## Sheet1
	DARBŲ KIEKIŲ ŽINIARAŠTIS
	Sudaryta pagal 2024.04 kainas

Statinių grupė 2024_111 Sklypo sutvarkymo, adresu Krėvės pr. 84, Kaunas, projektas

Statinys 1 Sklypo sutvarkymo, adresu Krėvės pr. 84, Kaunas, projektas

Žiniaraštis 2 Elektrotechnika

2024.10.25		Suma objektui EUR
Sąm.	Darbų ir išlaidų	Mato	Kiekis	Kaina	EUR
eil.	aprašymai	vnt		Vieneto kaina	Iš viso
	Sklypo apšvietimas
1	Lauko šviestuvų montavimas	vnt.	60,000	66,0000	3960,00
2	Pastatomas lauko šviestuvas, h - 0,7m, spalva tamsiai pilka (antracitas)	vnt	60,000	360,0000	21600,00
3	Cinkuotų apšvietimo stulpų montavimas gelžbetoniniuose pamatuose, gręžiant , kai apšvietimo stulpų aukštis iki 6,5m	vnt.	20,000	45,0000	900,00
4	Pamatas stulpui betoninis	vnt	20,000	140,0000	2800,00
5	Pastatomas lauko stulpas h-3,5m, su 1 šviestuvu, spalva tamsiai pilka (antracitas)	vnt	10,000	520,0000	5200,00
6	Pastatomas lauko stulpas h-3,5m su 2 šviestuvais, spalva tamsiai pilka (antracitas)	vnt	10,000	780,0000	7800,00
7	Lauko šviestuvų montavimas	vnt.	11,000	80,0000	880,00
8	Prožektorus augalų apšvietimui, h-0,23, spalva tamsiai pilka (antracitas)	vnt	2,000	480,0000	960,00
9	Prožektorus augalų apšvietimui, h-0,36, spalva tamsiai pilka (antracitas)	vnt	9,000	520,0000	4680,00
10	LED juostos montavimas	100m	2,363	1200,0000	2835,60
11	Lanksti LED juosta, komplektuojama su transformatoriais, tvirtinimo detalėmis ir užbaigimo profiliais	m	236,300	24,0000	5671,20
12	Sraigtinių pamatų įrengimas k9=1.15	100vnt	0,710000	1400,0000	994,00
13	Sraigtinis pamatas žemiems šviestuvams	vnt	71,000	44,0000	3124,00
14	Kabelio tiesimas vamzdžiuose, blokuose, laidadėžėse, kai kabelio masė iki 3kg	100m	13,650	400,0000	5460,00
15	Aliuminiai galios kabeliai AVVG (apvalūs) 5x16	m	1365,000	4,900000000	6688,50
16	Antgalių prijungimas, presuojant prie laidų ir kabelių vienvielių iki 16 mm2 skersp. gyslų	100vnt	1,600	220,00000	352,00
17	Kabelio tiesimas vamzdžiuose, blokuose, laidadėžėse, kai kabelio masė iki 1kg	100m	23,730	150,0000	3559,50
18	1kV galios variniai kabeliai NYY-J 3x1.5RE	m	189,000	0,9000	170,10
19	1kV galios variniai kabeliai NYY-J 3x2.5RE	m	2184,000	1,2000	2620,80
20	Termosusitraukiančių jungiamųjų movų iki 1 kV įtampos 4 gyslų kabeliams su plastiko izoliacija montavimas , kai kabelio gyslų skerspjūvio plotas 6-25 mm2	vnt.	160,000	4,0000	640,00
21	1 kV galinės movos 4-ių gyslų kabeliams EVPU-4 x 16-70-S-L12	vnt	160,000	12,0000	1920,00
22	Kabelių apsaugos plastikinių gofruotų vamzdžių klojimas tranšėjose , kai vamzdžio išorinis skersmuo daugiau 63 mm iki 75 mm	100m	35,490	80,0000	2839,20
23	Gofruoti PE kabelių apsaugos vamzdžiai be movų 75/61mm (raudoni)	m	3549,000	1,5000	5323,50
24	Signalinės juostos paklojimas tranšėjoje virš pakloto kabelio k9=1.15	km	3,549	100,0000	354,90
25	Signalinė juosta Kabelis 0,2x250 mm geltona	m	3549,000	0,2000	709,80
26	Iki 1m gylio tranšėjų kabeliams kasimas 0,25m3 kaušo talpos ekskavatoriumi II grupės grunte , kai kabelių skaičius iki 2.00 vnt k9=1.15	km	3,549	1800,0000	6388,20
27	Iki 1m gylio tranšėjų kabeliams užpylimas iki 15 kW (21AJ) galios buldozeriais iš sankasos II grupės gruntu,kai kabelių skaičius 2.00 vnt k9=1.15	km	3,549	1000,0000	3549,00
28	Laidų ir kabelių gyslų galų paruošimas, antgalių užpresavimas ir prijungimas prie aparatų gnybtų , kai laidų ir kabelių gyslų skerspjūvio plotas iki 2,5 mm2	100vnt	0,800000	200,0000	160,00
29	Gnybtai atsišakojimo	vnt	80,000	4,5000	360,00
30	Galios automatinių jungiklių montavimas spintose (dėžese) , kai nominali srovė iki 100 A	vnt.	80,000	2,5000	200,00
31	Automatiniai jungikliai 6 A 1P S201-B 6	vnt	80,000	4,5000	360,00
32	Modulinių automatinių išjungiklių, relių ir kontaktorių montavimas spintose (dėžėse) iki 4 modulių ( modulių skaičius prietaise 1 vnt)	vnt.	44,000	15,0000	660,00
33	Srovės nuotekio relė 230V 16A 30mA	vnt	44,000	15,2000	668,80
34	Įžeminimo kontūro įrengimas iš vieno elektrodo iki 5 m ilgio su horizontalia įžeminimo šyna iki 1m ilgio	kompl.	124,000	20,0000	2480,00
35	.Įžeminimo komplektas 10 omų	kompl.	124,000	12,0000	1488,00
36	Apšvietimo valdymo spintos montavimas	vnt.	1,000	1200,0000	1200,00
	Skyriuje 1				0
	Elektromobilų pakrovimas
1	Kabelio tiesimas vamzdžiuose, blokuose, laidadėžėse, kai kabelio masė iki 1kg	100m	2,500	200,0000	500,00
2	1kV galios variniai kabeliai NYY-J 5x35RM	m	250,000	26,0000	6500,00
3	Kabelių apsaugos plastikinių gofruotų vamzdžių klojimas tranšėjose , kai vamzdžio išorinis skersmuo daugiau 32 mm iki 63 mm	100m	2,500	400,0000	1000,00
4	Elektros instaliacijos vamzdžiai TRL iš PVC (lygūs, su movomis) 50/46.4mm	m	250,000	2,0000	500,00
5	Įžeminimo kontūro įrengimas iš vieno elektrodo iki 5 m ilgio su horizontalia įžeminimo šyna iki 1m ilgio	kompl.	4,000	200,0000	800,00
6	Įžeminimo komplektas 10 omų	kompl.	4,000	170,0000	680,00
7	Elektromobilių krovimo stotelių įrengimas	vnt	4,000	400,0000	1600,000
	Skyriuje 2				0
	Bendra vertė Eur PVM				121137,10
	PVM				25438,79
	Bendra vertė su PVM				146575,89