## Lapas1
Kiekių žiniaraštis Nr. 2
Objektas: | Ūkininkų g., Giedručių k., Šakių raj., kapitalinio remonto projektavimas ir darbai
Sąmata: | Papildomi darbai. Vandentiekio trąsos remonto darbai
Eil. Nr. | Statybos darbų aprašymai | Mato vnt | Kiekis | PVM dydis % | Vieneto įkainis, proc | Bendra planuojama kaina, Eur (be PVM)
1 | 2 | 3 | 4 | 5 | 6 | 7
1 | II grupės grunto kasimas rankiniu būdu nesutvirtintose tranšėjose (iškasose), kai kasimo gylis daugiau 1,0 m iki 2,0 m | m3 | 7 | 21 | 31.57 | 220.99
2 | Grunto transportavimas 6 t autosavivarčiais 10 km atstumu, pakraunant 0,25 m3 kaušo talpos ekskavatoriumi, kai grunto grupė II | m3 | 107 | 21 | 14.5 | 1551.5
3 | Vamzdžių iki 400 mm skersmens pjaustymas, kai vamzdžių skersmuo 50 mm | vnt. | 4 | 21 | 80 | 320
4 | Futliarų iš PE d110 įrengimas atviru būdu | m | 36 | 21 | 29 | 1044
5 | Plastikinių vamzdžių įtraukimas į dėklus, kai įtraukiamų vamzdžių skersmuo 50 mm | m | 36 | 21 | 31 | 1116
6 | Adapterių d50 montavimas | vnt. | 4 | 21 | 155.42 | 621.68
7 | Dėklų galų užtaisymas sandarinimo žiedais (2 dėklo galai), kai dėklo skersmuo iki 400 mm | kompl. | 2 | 21 | 81.37 | 162.74
8 | Vamzdynų iki 400 mm skersmens hidraulinis bandymas, kai vamzdžių skersmuo iki 65 mm | sist. | 1 | 21 | 280 | 280
9 | Vamzdynų iki 400 mm skersmens praplovimas su dezinfekcija, kai vamzdžių skersmuo iki 65 mm | sist. | 1 | 21 | 195 | 195
[5 empty] | Viso suma be PVM | 5511.91
[5 empty] | PVM suma | 1157.5
[5 empty] | Viso suma su PVM | 6669.41