## Sheet1
CHIRURGINIŲ SIUVIMO REIKMENŲ, TVARSLIAVOS IR KITŲ MEDICININIŲ PRIEMONIŲ TECHNINĖ SPECIFIKACIJA
BESIREZORBUOJANTI SIUVIMO MEDŽIAGA
Pirki-mo dalies Nr. | Pavadinimas | Mato vienetas | Maksimalus kiekis, vnt. | Vieno siūlo kaina EUR (be PVM) | PVM tarifas % | Maksimalaus kiekio kaina EUR (be PVM) | Maksimalaus kiekio kaina EUR (su PVM) | Techniniai reikalavimai | Siūlo storis | Adatos lenktumas | Adatos ilgis, mm | Adatos forma | Siūlo ilgis (ne trumpesnis už nurodytą), cm. | Gamintojas (užpildo tiekėjas) | Prekės katalogo Nr. (užpildo tiekėjas) | Siūlomos prekės charakteristikos ir nuoroda į pateiktus siūlomos prekės techninių charakteristikų aprašymus (originalius prekių katalogus, ar jų dalis, ar kitus lygiaverčius dokumentus, kuriuose aprašomos siūlomos prekės), nurodant aprašymo ir/ar katalogo pavadinimą, numerį, puslapį, kuriame aprašomas prekės atitikimas keliamiems reikalavimams (užpildo tiekėjas)
97. | Menisko susiuvimo inkarinė sistema | vnt. | 600 | 130 | 5 | 78000 | 81900 | 1. Sterilioje pakuotėje, susideda iš dviejų "T" inkarų su #2 storio UHMW (ultra high molecular weight) pinto polietileno pluošto siūlo ir vienkartinio cilindro formos įvedimo instrumento; 2. "T" inkarų cheminė sudėtis - polimeras "peek optima" arba PLLA (turi būti pasirinkimas); 3. Dviguba "U" formos fiksacija; 4. Turi iš anksto paruoštą slystantį mazgą; 5. Nepalieka implanto sąnarinėje dalyje; 6. Pravedimo adata tiesi, lenkta arba reversinė (turi būti pasirinkimas visų rūšių). |  |  |  | Smith&Nephew (JAV) | Ultra Fast Fix, 72204290, 72204291,72204292 |  |  | 1. Sterilioje pakuotėje, susideda iš dviejų "T" inkarų su #2 storio UHMW (ultra high molecular weight) pinto polietileno pluošto siūlo ir vienkartinio cilindro formos įvedimo instrumento; 2. "T" inkarų cheminė sudėtis - polimeras "peek optima" arba PLLA (Yra pasirinkimas); 3. Dviguba "U" formos fiksacija; 4. Turi iš anksto paruoštą slystantį mazgą; 5. Nepalieka implanto sąnarinėje dalyje; 6. Pravedimo adata tiesi, lenkta arba reversinė (Yra pasirinkimas visų rūšių).
Pirkimo dalies Nr. | Pavadinimas | Mato vienetas | Maksimalus kiekis | Vieneto kaina EUR (be PVM) | PVM tarifas, % | Maksimalaus kiekio kaina EUR (be PVM) | Maksimalaus kiekio kaina EUR (su PVM) | Reikalavimai |  |  |  | Gamintojas (užpildo tiekėjas) | Prekės katalogo Nr. (užpildo tiekėjas) |  |  | Siūlomos prekės charakteristikos ir nuoroda į pateiktus siūlomos prekės techninių charakteristikų aprašymus (originalius prekių katalogus, ar jų dalis, ar kitus lygiaverčius dokumentus, kuriuose aprašomos siūlomos prekės), nurodant aprašymo ir/ar katalogo pavadinimą, numerį, puslapį, kuriame aprašomas prekės atitikimas keliamiems reikalavimams (užpildo tiekėjas)
109. | Priemonės traumatologinėms operacijoms:
109.1 | Sraigtai smulkiems kaulų fragmentam | vnt. | 10 | 6.8 | 5 | 68 | 71.4 | 1. Diametras: 2,0 mm; Ilgis: 10 mm; 2. Pagaminti iš tvirto ir atsparaus metalo, tinkančio implantavimui. |  |  |  | MEDGAL (Lenkija) | 4-01-45-10 |  |  | 1. Diametras: 2,0 mm; Ilgis: 10 mm; 2. Pagaminti iš tvirto ir atsparaus metalo, tinkančio implantavimui.
109.2 | Sraigtai smulkiems kaulų fragmentams | vnt. | 10 | 6.8 | 5 | 68 | 71.4 | 1. Diametras: 2,0 mm; Ilgis: 12 mm; 2. Pagaminti iš tvirto ir atsparaus metalo, tinkančio implantavimui. |  |  |  | MEDGAL (Lenkija) | 4-01-45-12 |  |  | 1. Diametras: 2,0 mm; Ilgis: 12 mm; 2. Pagaminti iš tvirto ir atsparaus metalo, tinkančio implantavimui.
109.3 | Sraigtai smulkiems kaulų fragmentams | vnt. | 10 | 6.8 | 5 | 68 | 71.4 | 1. Diametras: 2,0 mm; Ilgis: 14 mm; 2. Pagaminti iš tvirto ir atsparaus metalo, tinkančio implantavimui. |  |  |  | MEDGAL (Lenkija) | 4-01-45-14 |  |  | 1. Diametras: 2,0 mm; Ilgis: 14 mm; 2. Pagaminti iš tvirto ir atsparaus metalo, tinkančio implantavimui.
109.4 | Sraigtai smulkiems kaulų fragmentams | vnt. | 10 | 6.8 | 5 | 68 | 71.4 | 1. Diametras: 2,0 mm; Ilgis: 16 mm; 2. Pagaminti iš tvirto ir atsparaus metalo, tinkančio implantavimui. |  |  |  | MEDGAL (Lenkija) | 4-01-45-16 |  |  | 1. Diametras: 2,0 mm; Ilgis: 16 mm; 2. Pagaminti iš tvirto ir atsparaus metalo, tinkančio implantavimui.
109.5 | Sraigtai smulkiems kaulų fragmentams | vnt. | 10 | 6.8 | 5 | 68 | 71.4 | 1. Diametras: 2,0 mm; Ilgis: 18 mm; 2. Pagaminti iš tvirto ir atsparaus metalo, tinkančio implantavimui. |  |  |  | MEDGAL (Lenkija) | 4-01-45-18 |  |  | 1. Diametras: 2,0 mm; Ilgis: 18 mm; 2. Pagaminti iš tvirto ir atsparaus metalo, tinkančio implantavimui.
109.6 | Sraigtai smulkiems kaulų fragmentams | vnt. | 10 | 6.8 | 5 | 68 | 71.4 | 1. Diametras: 2,0 mm; Ilgis: 20 mm; 2. Pagaminti iš tvirto ir atsparaus metalo, tinkančio implantavimui. |  |  |  | MEDGAL (Lenkija) | 4-01-45-20 |  |  | 1. Diametras: 2,0 mm; Ilgis: 20 mm; 2. Pagaminti iš tvirto ir atsparaus metalo, tinkančio implantavimui.
109.7 | Sraigtai smulkiems kaulų fragmentams | vnt. | 10 | 6.8 | 5 | 68 | 71.4 | 1. Diametras: 2,0 mm; Ilgis: 22 mm; 2. Pagaminti iš tvirto ir atsparaus metalo, tinkančio implantavimui. |  |  |  | MEDGAL (Lenkija) | 4-01-45-22 |  |  | 1. Diametras: 2,0 mm; Ilgis: 22 mm; 2. Pagaminti iš tvirto ir atsparaus metalo, tinkančio implantavimui.
109.8 | Sraigtai smulkiems kaulų fragmentams | vnt. | 5 | 6.6 | 5 | 33 | 34.65 | 1. Diametras: 2,7 mm; Ilgis: 10 mm; 2. Pagaminti iš tvirto ir atsparaus metalo, tinkančio implantavimui. |  |  |  | MEDGAL (Lenkija) | 4-01-48-10 |  |  | 1. Diametras: 2,7 mm; Ilgis: 10 mm; 2. Pagaminti iš tvirto ir atsparaus metalo, tinkančio implantavimui.
109.9 | Sraigtai smulkiems kaulų fragmentams | vnt. | 5 | 6.6 | 5 | 33 | 34.65 | 1. Diametras: 2,7 mm; Ilgis: 12 mm; 2. Pagaminti iš tvirto ir atsparaus metalo, tinkančio implantavimui. |  |  |  | MEDGAL (Lenkija) | 4-01-48-12 |  |  | 1. Diametras: 2,7 mm; Ilgis: 12 mm; 2. Pagaminti iš tvirto ir atsparaus metalo, tinkančio implantavimui.
109.10 | Sraigtai smulkiems kaulų fragmentams | vnt. | 5 | 6.6 | 5 | 33 | 34.65 | 1. Diametras: 2,7 mm; Ilgis: 14 mm; 2. Pagaminti iš tvirto ir atsparaus metalo, tinkančio implantavimui. |  |  |  | MEDGAL (Lenkija) | 4-01-48-14 |  |  | 1. Diametras: 2,7 mm; Ilgis: 14 mm; 2. Pagaminti iš tvirto ir atsparaus metalo, tinkančio implantavimui.
109.11 | Sraigtai smulkiems kaulų fragmentams | vnt. | 5 | 6.6 | 5 | 33 | 34.65 | 1. Diametras: 2,7 mm; Ilgis: 16 mm; 2. Pagaminti iš tvirto ir atsparaus metalo, tinkančio implantavimui. |  |  |  | MEDGAL (Lenkija) | 4-01-48-16 |  |  | 1. Diametras: 2,7 mm; Ilgis: 16 mm; 2. Pagaminti iš tvirto ir atsparaus metalo, tinkančio implantavimui.
109.12 | Sraigtai smulkiems kaulų fragmentams | vnt. | 5 | 6.6 | 5 | 33 | 34.65 | 1. Diametras: 2,7 mm; Ilgis: 18 mm; 2. Pagaminti iš tvirto ir atsparaus metalo, tinkančio implantavimui. |  |  |  | MEDGAL (Lenkija) | 4-01-48-18 |  |  | 1. Diametras: 2,7 mm; Ilgis: 18 mm; 2. Pagaminti iš tvirto ir atsparaus metalo, tinkančio implantavimui.
109.13 | Sraigtai smulkiems kaulų fragmentams | vnt. | 5 | 6.6 | 5 | 33 | 34.65 | 1. Diametras: 2,7 mm; Ilgis: 20 mm; 2. Pagaminti iš tvirto ir atsparaus metalo, tinkančio implantavimui. |  |  |  | MEDGAL (Lenkija) | 4-01-48-20 |  |  | 1. Diametras: 2,7 mm; Ilgis: 20 mm; 2. Pagaminti iš tvirto ir atsparaus metalo, tinkančio implantavimui.
109.14 | Sraigtai smulkiems kaulų fragmentams | vnt. | 5 | 6.6 | 5 | 33 | 34.65 | 1. Diametras: 2,7 mm; Ilgis: 22 mm; 2. Pagaminti iš tvirto ir atsparaus metalo, tinkančio implantavimui. |  |  |  | MEDGAL (Lenkija) | 4-01-48-22 |  |  | 1. Diametras: 2,7 mm; Ilgis: 22 mm; 2. Pagaminti iš tvirto ir atsparaus metalo, tinkančio implantavimui.
109.15 | Sraigtai smulkiems kaulų fragmentams | vnt. | 5 | 6.2 | 5 | 31 | 32.55 | 1. Diametras: 3,5 mm; Ilgis: 48 mm; 2. Pagaminti iš tvirto ir atsparaus metalo, tinkančio implantavimui. |  |  |  | AUXEIN (Indija) | 104048 |  |  | 1. Diametras: 3,5 mm; Ilgis: 48 mm; 2. Pagaminti iš tvirto ir atsparaus metalo, tinkančio implantavimui.
109.16 | Sraigtai smulkiems kaulų fragmentams | vnt. | 5 | 6.2 | 5 | 31 | 32.55 | 1. Diametras: 3,5 mm; Ilgis: 50 mm; 2. Pagaminti iš tvirto ir atsparaus metalo, tinkančio implantavimui. |  |  |  | MEDGAL (Lenkija) | 4-01-01-50 |  |  | 1. Diametras: 3,5 mm; Ilgis: 50 mm; 2. Pagaminti iš tvirto ir atsparaus metalo, tinkančio implantavimui.
109.17 | Sraigtai smulkiems kaulų fragmentams | vnt. | 5 | 6.2 | 5 | 31 | 32.55 | 1. Diametras: 3,5 mm; Ilgis: 52 mm; 2. Pagaminti iš tvirto ir atsparaus metalo, tinkančio implantavimui. |  |  |  | AUXEIN (Indija) | 104052 |  |  | 1. Diametras: 3,5 mm; Ilgis: 52 mm; 2. Pagaminti iš tvirto ir atsparaus metalo, tinkančio implantavimui.
109.18 | Sraigtai smulkiems kaulų fragmentams | vnt. | 5 | 6.2 | 5 | 31 | 32.55 | 1. Diametras: 3,5 mm; Ilgis: 54 mm; 2. Pagaminti iš tvirto ir atsparaus metalo, tinkančio implantavimui. |  |  |  | AUXEIN (Indija) | 104054 |  |  | 1. Diametras: 3,5 mm; Ilgis: 54 mm; 2. Pagaminti iš tvirto ir atsparaus metalo, tinkančio implantavimui.
109.19 | Spongiozinis nepilno sriegio sraigtas | vnt. | 5 | 6.2 | 5 | 31 | 32.55 | 1. Diametras: 4,0 mm; Ilgis: 30 mm; 2. Pagaminti iš tvirto ir atsparaus metalo, tinkančio implantavimui. |  |  |  | MEDGAL (Lenkija) | 4-01-30-30 |  |  | 1. Diametras: 4,0 mm; Ilgis: 30 mm; 2. Pagaminti iš tvirto ir atsparaus metalo, tinkančio implantavimui.
109.20 | Spongiozinis nepilno sriegio sraigtas | vnt. | 10 | 6.2 | 5 | 62 | 65.1 | 1. Diametras: 4,0 mm; Ilgis: 34 mm; 2. Pagaminti iš tvirto ir atsparaus metalo, tinkančio implantavimui. |  |  |  | MEDGAL (Lenkija) | 4-01-30-34 |  |  | 1. Diametras: 4,0 mm; Ilgis: 34 mm; 2. Pagaminti iš tvirto ir atsparaus metalo, tinkančio implantavimui.
109.21 | Spongiozinis nepilno sriegio sraigtas | vnt. | 10 | 6.2 | 5 | 62 | 65.1 | 1. Diametras: 4,0 mm; Ilgis: 36 mm; 2. Pagaminti iš tvirto ir atsparaus metalo, tinkančio implantavimui. |  |  |  | MEDGAL (Lenkija) | 4-01-30-36 |  |  | 1. Diametras: 4,0 mm; Ilgis: 36 mm; 2. Pagaminti iš tvirto ir atsparaus metalo, tinkančio implantavimui.
109.22 | Spongiozinis nepilno sriegio sraigtas | vnt. | 10 | 6.2 | 5 | 62 | 65.1 | 1. Diametras: 4,0 mm; Ilgis: 38 mm; 2. Pagaminti iš tvirto ir atsparaus metalo, tinkančio implantavimui. |  |  |  | MEDGAL (Lenkija) | 4-01-30-38 |  |  | 1. Diametras: 4,0 mm; Ilgis: 38 mm; 2. Pagaminti iš tvirto ir atsparaus metalo, tinkančio implantavimui.
109.23 | Spongiozinis nepilno sriegio sraigtas | vnt. | 10 | 6.2 | 5 | 62 | 65.1 | 1. Diametras: 4,0 mm; Ilgis: 40 mm; 2. Pagaminti iš tvirto ir atsparaus metalo, tinkančio implantavimui. |  |  |  | MEDGAL (Lenkija) | 4-01-30-40 |  |  | 1. Diametras: 4,0 mm; Ilgis: 40 mm; 2. Pagaminti iš tvirto ir atsparaus metalo, tinkančio implantavimui.
109.24 | Spongiozinis nepilno sriegio sraigtas | vnt. | 5 | 6.2 | 5 | 31 | 32.55 | 1. Diametras: 4,0 mm; Ilgis: 42 mm; 2. Pagaminti iš tvirto ir atsparaus metalo, tinkančio implantavimui. |  |  |  | MEDGAL (Lenkija) | 4-01-30-42 |  |  | 1. Diametras: 4,0 mm; Ilgis: 42 mm; 2. Pagaminti iš tvirto ir atsparaus metalo, tinkančio implantavimui.
109.25 | Spongiozinis nepilno sriegio sraigtas | vnt. | 5 | 6.2 | 5 | 31 | 32.55 | 1. Diametras: 4,0 mm; Ilgis: 45 mm; 2. Pagaminti iš tvirto ir atsparaus metalo, tinkančio implantavimui. |  |  |  | MEDGAL (Lenkija) | 4-01-29-45 |  |  | 1. Diametras: 4,0 mm; Ilgis: 45 mm; 2. Pagaminti iš tvirto ir atsparaus metalo, tinkančio implantavimui.
109.26 | Spongiozinis nepilno sriegio sraigtas | vnt. | 5 | 6.2 | 5 | 31 | 32.55 | 1. Diametras: 4,0 mm; Ilgis: 50 mm; 2. Pagaminti iš tvirto ir atsparaus metalo, tinkančio implantavimui. |  |  |  | MEDGAL (Lenkija) | 4-01-30-50 |  |  | 1. Diametras: 4,0 mm; Ilgis: 50 mm; 2. Pagaminti iš tvirto ir atsparaus metalo, tinkančio implantavimui.
109.27 | Spongiozinis pilno sriegio sraigtas | vnt. | 3 | 4.5 | 5 | 13.5 | 14.175 | 1. Diametras: 6,5 mm; Ilgis: 50 mm; 2. Pagaminti iš tvirto ir atsparaus metalo, tinkančio implantavimui. |  |  |  | AUXEIN (Indija) | 113050 |  |  | 1. Diametras: 6,5 mm; Ilgis: 50 mm; 2. Pagaminti iš tvirto ir atsparaus metalo, tinkančio implantavimui.
109.28 | Spongiozinis pilno sriegio sraigtas | vnt. | 3 | 4.5 | 5 | 13.5 | 14.175 | 1. Diametras: 6,5 mm; Ilgis: 60 mm; 2. Pagaminti iš tvirto ir atsparaus metalo, tinkančio implantavimui. |  |  |  | AUXEIN (Indija) | 113060 |  |  | 1. Diametras: 6,5 mm; Ilgis: 60 mm; 2. Pagaminti iš tvirto ir atsparaus metalo, tinkančio implantavimui.
109.29 | Spongiozinis pilno sriegio sraigtas | vnt. | 3 | 4.5 | 5 | 13.5 | 14.175 | 1. Diametras: 6,5 mm; Ilgis: 70 mm; 2. Pagaminti iš tvirto ir atsparaus metalo, tinkančio implantavimui. |  |  |  | AUXEIN (Indija) | 113070 |  |  | 1. Diametras: 6,5 mm; Ilgis: 70 mm; 2. Pagaminti iš tvirto ir atsparaus metalo, tinkančio implantavimui.
109.30 | Spongiozinis pilno sriegio sraigtas | vnt. | 3 | 4.5 | 5 | 13.5 | 14.175 | 1. Diametras: 6,5 mm; Ilgis: 75 mm; 2. Pagaminti iš tvirto ir atsparaus metalo, tinkančio implantavimui. |  |  |  | AUXEIN (Indija) | 113075 |  |  | 1. Diametras: 6,5 mm; Ilgis: 75 mm; 2. Pagaminti iš tvirto ir atsparaus metalo, tinkančio implantavimui.
109.31 | Spongiozinis pilno sriegio sraigtas | vnt. | 3 | 4.5 | 5 | 13.5 | 14.175 | 1. Diametras: 6,5 mm; Ilgis: 80 mm; 2. Pagaminti iš tvirto ir atsparaus metalo, tinkančio implantavimui. |  |  |  | AUXEIN (Indija) | 113080 |  |  | 1. Diametras: 6,5 mm; Ilgis: 80 mm; 2. Pagaminti iš tvirto ir atsparaus metalo, tinkančio implantavimui.
109.32 | Spongiozinis pilno sriegio sraigtas | vnt. | 3 | 4.5 | 5 | 13.5 | 14.175 | 1. Diametras: 6,5 mm; Ilgis: 85 mm; 2. Pagaminti iš tvirto ir atsparaus metalo, tinkančio implantavimui. |  |  |  | AUXEIN (Indija) | 113085 |  |  | 1. Diametras: 6,5 mm; Ilgis: 85 mm; 2. Pagaminti iš tvirto ir atsparaus metalo, tinkančio implantavimui.
109.33 | Spongiozinis pilno sriegio sraigtas | vnt. | 3 | 4.5 | 5 | 13.5 | 14.175 | 1. Diametras: 6,5 mm; Ilgis: 90 mm; 2. Pagaminti iš tvirto ir atsparaus metalo, tinkančio implantavimui. |  |  |  | AUXEIN (Indija) | 113090 |  |  | 1. Diametras: 6,5 mm; Ilgis: 90 mm; 2. Pagaminti iš tvirto ir atsparaus metalo, tinkančio implantavimui.
109.34 | Spongiozinis pilno sriegio sraigtas | vnt. | 3 | 4.5 | 5 | 13.5 | 14.175 | 1. Diametras: 6,5 mm; Ilgis: 95 mm; 2. Pagaminti iš tvirto ir atsparaus metalo, tinkančio implantavimui. |  |  |  | AUXEIN (Indija) | 113095 |  |  | 1. Diametras: 6,5 mm; Ilgis: 95 mm; 2. Pagaminti iš tvirto ir atsparaus metalo, tinkančio implantavimui.
109.35 | Spongiozinis nepilno sriegio sraigtas | vnt. | 3 | 4.5 | 5 | 13.5 | 14.175 | 1. Diametras: 6,5 mm; Ilgis: 50 mm; 2. Pagaminti iš tvirto ir atsparaus metalo, tinkančio implantavimui. |  |  |  | AUXEIN (Indija) | 112050 |  |  | 1. Diametras: 6,5 mm; Ilgis: 50 mm; 2. Pagaminti iš tvirto ir atsparaus metalo, tinkančio implantavimui.
109.36 | Spongiozinis nepilno sriegio sraigtas | vnt. | 3 | 4.5 | 5 | 13.5 | 14.175 | 1. Diametras: 6,5 mm; Ilgis: 60 mm; 2. Pagaminti iš tvirto ir atsparaus metalo, tinkančio implantavimui. |  |  |  | AUXEIN (Indija) | 112060 |  |  | 1. Diametras: 6,5 mm; Ilgis: 60 mm; 2. Pagaminti iš tvirto ir atsparaus metalo, tinkančio implantavimui.
109.37 | Spongiozinis nepilno sriegio sraigtas | vnt. | 3 | 4.5 | 5 | 13.5 | 14.175 | 1. Diametras: 6,5 mm; Ilgis: 70 mm; 2. Pagaminti iš tvirto ir atsparaus metalo, tinkančio implantavimui. |  |  |  | AUXEIN (Indija) | 112070 |  |  | 1. Diametras: 6,5 mm; Ilgis: 70 mm; 2. Pagaminti iš tvirto ir atsparaus metalo, tinkančio implantavimui.
109.38 | Spongiozinis nepilno sriegio sraigtas | vnt. | 3 | 4.5 | 5 | 13.5 | 14.175 | 1. Diametras: 6,5 mm; Ilgis: 75 mm; 2. Pagaminti iš tvirto ir atsparaus metalo, tinkančio implantavimui. |  |  |  | AUXEIN (Indija) | 112075 |  |  | 1. Diametras: 6,5 mm; Ilgis: 75 mm; 2. Pagaminti iš tvirto ir atsparaus metalo, tinkančio implantavimui.
109.39 | Spongiozinis nepilno sriegio sraigtas | vnt. | 3 | 4.5 | 5 | 13.5 | 14.175 | 1. Diametras: 6,5 mm; Ilgis: 80 mm; 2. Pagaminti iš tvirto ir atsparaus metalo, tinkančio implantavimui. |  |  |  | AUXEIN (Indija) | 112080 |  |  | 1. Diametras: 6,5 mm; Ilgis: 80 mm; 2. Pagaminti iš tvirto ir atsparaus metalo, tinkančio implantavimui.
109.40 | Spongiozinis nepilno sriegio sraigtas | vnt. | 3 | 4.5 | 5 | 13.5 | 14.175 | 1. Diametras: 6,5 mm; Ilgis: 85 mm; 2. Pagaminti iš tvirto ir atsparaus metalo, tinkančio implantavimui. |  |  |  | AUXEIN (Indija) | 112085 |  |  | 1. Diametras: 6,5 mm; Ilgis: 85 mm; 2. Pagaminti iš tvirto ir atsparaus metalo, tinkančio implantavimui.
109.41 | Spongiozinis nepilno sriegio sraigtas | vnt. | 3 | 4.5 | 5 | 13.5 | 14.175 | 1. Diametras: 6,5 mm; Ilgis: 90 mm; 2. Pagaminti iš tvirto ir atsparaus metalo, tinkančio implantavimui. |  |  |  | AUXEIN (Indija) | 112090 |  |  | 1. Diametras: 6,5 mm; Ilgis: 90 mm; 2. Pagaminti iš tvirto ir atsparaus metalo, tinkančio implantavimui.
109.42 | Spongiozinis nepilno sriegio sraigtas | vnt. | 3 | 4.5 | 5 | 13.5 | 14.175 | 1. Diametras: 6,5 mm; Ilgis: 95 mm; 2. Pagaminti iš tvirto ir atsparaus metalo, tinkančio implantavimui. |  |  |  | AUXEIN (Indija) | 112095 |  |  | 1. Diametras: 6,5 mm; Ilgis: 95 mm; 2. Pagaminti iš tvirto ir atsparaus metalo, tinkančio implantavimui.
109.43 | Kiršnerio viela | vnt. | 25 | 3.5 | 5 | 87.5 | 91.875 | 1. 1,1 mm diametro, 300 mm ilgio; 2. Pagaminta iš nerūdijančio plieno. |  |  |  | AUXEIN (Indija) | 451-1.0-300; 451-1.1-300; 451-1.2-300 |  |  | 1. 1,1 mm diametro, 300 mm ilgio; 2. Pagaminta iš nerūdijančio plieno.
109.44 | Kiršnerio viela | vnt. | 30 | 3.5 | 5 | 105 | 110.25 | 1. 1,5 mm diametro, 300 mm ilgio; 2. Pagaminta iš nerūdijančio plieno. |  |  |  | AUXEIN (Indija) | 451-1.5-300 |  |  | 1. 1,5 mm diametro, 300 mm ilgio; 2. Pagaminta iš nerūdijančio plieno.
109.45 | Kiršnerio viela | vnt. | 25 | 3.5 | 5 | 87.5 | 91.875 | 1. 2,0 mm diametro, 300 mm ilgio; 2. Pagaminta iš nerūdijančio plieno. |  |  |  | AUXEIN (Indija) | 451-2.0-300 |  |  | 1. 2,0 mm diametro, 300 mm ilgio; 2. Pagaminta iš nerūdijančio plieno.
109.46 | Kiršnerio viela | vnt. | 10 | 19 | 5 | 190 | 199.5 | 1. 0,5 mm ± 0,05 mm diametro, 5 m ilgio, minkšta; 2. Pagaminta iš nerūdijančio plieno. |  |  |  | MEDGAL (Lenkija) | 4-06-90-05 |  |  | 1. 0,5 mm diametro, 5 m ilgio, minkšta; 2. Pagaminta iš nerūdijančio plieno.
109 pirkimo dalis iš viso: | [5 empty] | 1889 | 1983.45
110. | Grąžtai traumatologinėms operacijoms:
110.1 | Grąžtai traumatologinėms operacijoms | vnt. | 5 | 45 | 21 | 225 | 272.25 | Diametras: 1 mm, ilgis: 100 mm |  |  |  | MEDGAL (Lenkija) | 4-40-02-10 |  |  | Diametras: 1 mm, ilgis: 100 mm
110.2 | Grąžtai traumatologinėms operacijoms | vnt. | 5 | 45 | 21 | 225 | 272.25 | Diametras: 1,5 mm, ilgis: 100 mm |  |  |  | MEDGAL (Lenkija) | 4-40-02-15 |  |  | Diametras: 1,5 mm, ilgis: 100 mm
110.3 | Grąžtai traumatologinėms operacijoms | vnt. | 5 | 45 | 21 | 225 | 272.25 | Diametras: 2,5 mm, ilgis: 150 mm |  |  |  | MEDGAL (Lenkija) | 4-40-06-25 |  |  | Diametras: 2,5 mm, ilgis: 150 mm
110.4 | Grąžtai traumatologinėms operacijoms | vnt. | 5 | 45 | 21 | 225 | 272.25 | Diametras: 2,7 mm, ilgis: 150 mm |  |  |  | MEDGAL (Lenkija) | 4-40-06-27 |  |  | Diametras: 2,7 mm, ilgis: 150 mm
110.5 | Grąžtai traumatologinėms operacijoms | vnt. | 5 | 45 | 21 | 225 | 272.25 | Diametras: 3,2 mm, ilgis: 150 mm |  |  |  | MEDGAL (Lenkija) | 4-40-06-32 |  |  | Diametras: 3,2 mm, ilgis: 150 mm
110.6 | Grąžtai traumatologinėms operacijoms | vnt. | 5 | 45 | 21 | 225 | 272.25 | Diametras: 3,5 mm, ilgis: 150 mm |  |  |  | MEDGAL (Lenkija) | 4-40-06-35 |  |  | Diametras: 3,5 mm, ilgis: 150 mm
110.7 | Grąžtai traumatologinėms operacijoms | vnt. | 5 | 45 | 21 | 225 | 272.25 | Diametras: 4,5 mm, ilgis: 150 mm |  |  |  | MEDGAL (Lenkija) | 4-40-06-45 |  |  | Diametras: 4,5 mm, ilgis: 150 mm
110 pirkimo dalis iš viso: | [5 empty] | 1575 | 1905.75
128. | Besirezorbuojanti dvisluoksnė kolageno membrana | vnt. | 30 | 919 | 5 | 27570 | 28948.5 | 1. Pakuotė: sterili, supakuota po 1 vnt., su specialiu folijos šablonu membranos pritaikymui pagal defekto dydį; 2. Besirezorbuojanti I/III tipo kolageno membrana, pritaikyta padengti kremzlės defektams; sertifikuota mikrolūžių, padengtų membrana, gydymo technikai ortopedijoje (būtina pateikti įrodančius dokumentus); 3. Dvisluoksnė: viršutinis membranos sluoksnis lygus, stiprus ir nepralaidus ląstelėms, apatinis šiurkštus, akytas - pritaikytas kamieninių mezenchiminių ląstelių integracijai; 4. Biologiškai suderinama su žmogaus audiniais; 5. Membranos dydis 20 x 30 mm ± 0,5 mm; 6. Komplekte su fibrininiais klijais. |  |  |  | Geistlich (Šveicarija) | Chondro Gide 20x30, ref. 30890.3/500641 |  |  | 1. Pakuotė: sterili, supakuota po 1 vnt., su specialiu folijos šablonu membranos pritaikymui pagal defekto dydį; 2. Besirezorbuojanti I/III tipo kolageno membrana, pritaikyta padengti kremzlės defektams; sertifikuota mikrolūžių, padengtų membrana, gydymo technikai ortopedijoje. 3. Dvisluoksnė: viršutinis membranos sluoksnis lygus, stiprus ir nepralaidus ląstelėms, apatinis šiurkštus, akytas - pritaikytas kamieninių mezenchiminių ląstelių integracijai; 4. Biologiškai suderinama su žmogaus audiniais; 5. Membranos dydis 20 x 30 mm. 6. Komplekte su fibrininiais klijais.
129. | Sraigtai:
129.1 | Nesirezorbuojantis sraigtasPKR sausgyslių transplanto fiksacijai | vnt. | 180 | 60 | 5 | 10800 | 11340 | 1. Titaniniai, kaniuliuoti, minkštu sriegiu, sriegio žingsnis 2.3 mm (± 0,2 mm); 2. Sraigtų storių pasirinkimas nuo 6 iki 10 mm (kas 1 mm); 3. Ilgio pasirinkimas nuo 20 iki 50 mm (kas 2 ar 3 arba 5 mm); 4. Pasirinkimas visų storių ir ilgių sraigtų su apvalia galvute ir be galvutės; 5. Paženklinta CE ženklu. |  |  |  | MEDGAL (Lenkija) | Medgal. Ref. X-01-62-01/20, X-01-62-01/25, X-01-62-01/30, X-01-62-01/35, X-01-62-01/40, X-01-62-01/45, X-01-62-01/50, X-01-62-02/20, X-01-62-02/25, X-01-62-02/30, X-01-62-02/35, X-01-62-02/40, X-01-62-02/45, X-01-62-02/50, X-01-62-03/20, X-01-62-03/25, X-01-62-03/30, X-01-62-03/35, X-01-62-03/40, X-01-62-03/45, X-01-62-03/50, X-01-62-04/20, X-01-62-04/25, X-01-62-04/30, X-01-62-04/35, X-01-62-04/40, X-01-62-04/45, X-01-62-04/50, X-01-62-05/20, X-01-62-05/25, X-01-62-05/30, X-01-62-05/35, X-01-62-05/40, X-01-62-05/45, X-01-62-05/50, X-01-63-01/20, X-01-63-01/25, X-01-63-01/30, X-01-63-01/35, X-01-63-01/40, X-01-63-01/45, X-01-63-01/50, X-01-63-02/20, X-01-63-02/25, X-01-63-02/30, X-01-63-02/35, X-01-63-02/40, X-01-63-02/45, X-01-63-02/50, X-01-63-03/20, X-01-63-03/25, X-01-63-03/30, X-01-63-03/35, X-01-63-03/40, X-01-63-03/45, X-01-63-03/50, X-01-63-04/20, X-01-63-04/25, X-01-63-04/30, X-01-63-04/35, X-01-63-04/40, X-01-63-04/45, X-01-63-04/50, X-01-62-05/20, X-01-62-05/25, X-01-62-05/30, X-01-62-05/35, X-01-62-05/40, X-01-62-05/45, X-01-62-05/50; |  |  | 1. Titaniniai, kaniuliuoti, minkštu sriegiu, sriegio žingsnis 2.3 mm. 2. Sraigtų storių pasirinkimas nuo 6 iki 10 mm (kas 1 mm); 3. Ilgio pasirinkimas nuo 20 iki 50 mm (kas 2 ar 3 arba 5 mm); 4. Yra pasirinkimas visų storių ir ilgių sraigtų su apvalia galvute ir be galvutės; 5. Paženklinta CE ženklu.
129.2 | Sraigtai PKR sausgyslių transplantato blauzdinei fiksacijai (osteoporotiniam kaului ir revizinėms operacijoms) | vnt. | 80 | 145 | 5 | 11600 | 12180 | 1. Sterilioje pakuotėje; 2. Besirezorbuojantys sraigtai; 3. Sraigtai kaniuliuoti minimaliai 1,5 mm diametro; 4. Cheminė sudėtis - mišinys 75% PLLA, 25% HA (hydroxylapatite) 5. Sterilus įpakavimas su identifikavimo numeriu ir šios informacijos patvirtinimu kataloge; 6. Turi būti: standartinė, standartinė su padidinta galvute, reversinė (reversinė versija 25 mm ilgio, storis: 7/8 (padidinta galvute), nuo 7 iki 10 mm, ne mažiau 3 dydžių), reversinė su padidinta galvute; 7. Sraigtų storiai: nuo 6 iki 12 mm septynių storių (turi būti ir didžiausio, ir mažiausio, ir tarpinio storio); 8. Sraigtų ilgiai: nuo 20 iki 35 mm ne mažiau 4 ilgių (turi būti ir didžiausio, ir mažiausio, ir tarpinio ilgio). |  |  |  | Smith&Nephew (JAV) | Biosure HA, Ref. 7207686; 7207674; 7207677; 7207675;7209023;7207676;7209012;7207678;7209021;7207679;7207680;7209013;7207681;7209020;7207682;7207683;7209016;7209019;7209017;7209018;7209014;7209022;7209015;72201768;72201769;72201770;72201771;72201772;72201773;72201774;72201775;72201776;72201777;72201778;72201779;72201780;72201781;72201782;72201783;72201784;72201785;72201786;72201787;72201788;72201789;72201790;72201791. |  |  | 1. Sterilioje pakuotėje; 2. Besirezorbuojantys sraigtai; 3. Sraigtai kaniuliuoti minimaliai 1,5 mm diametro; 4. Cheminė sudėtis - mišinys 75% PLLA, 25% HA (hydroxylapatite) 5. Sterilus įpakavimas su identifikavimo numeriu ir šios informacijos patvirtinimu kataloge; 6. Yra standartinė, standartinė su padidinta galvute, reversinė (reversinė versija 25 mm ilgio, storis: 7/8 (padidinta galvute), nuo 7 iki 10 mm, ne mažiau 3 dydžių), reversinė su padidinta galvute; 7. Sraigtų storiai: nuo 6 iki 12 mm septynių storių (Yra ir didžiausio, ir mažiausio, ir tarpinio storio); 8. Sraigtų ilgiai: nuo 20 iki 35 mm ne mažiau 4 ilgių (YRair didžiausio, ir mažiausio, ir tarpinio ilgio).
129 pirkimo dalis iš viso: | [5 empty] | 22400 | 23520