## Sheet1
Pirki-mo dalies Nr. | Pavadinimas | Mato vienetas | Maksimalus kiekis, vnt. | Vieno siūlo kaina EUR (be PVM) | PVM tarifas % | Maksimalaus kiekio kaina EUR (be PVM) | Maksimalaus kiekio kaina EUR (su PVM) | Techniniai reikalavimai | Siūlo storis | Adatos lenktumas | Adatos ilgis, mm | Adatos forma | Siūlo ilgis (ne trumpesnis už nurodytą), cm. | Gamintojas (užpildo tiekėjas) | Prekės katalogo Nr. (užpildo tiekėjas) | Siūlomos prekės charakteristikos ir nuoroda į pateiktus siūlomos prekės techninių charakteristikų aprašymus (originalius prekių katalogus, ar jų dalis, ar kitus lygiaverčius dokumentus, kuriuose aprašomos siūlomos prekės), nurodant aprašymo ir/ar katalogo pavadinimą, numerį, puslapį, kuriame aprašomas prekės atitikimas keliamiems reikalavimams (užpildo tiekėjas)
78. | Tinklelis pilvo chirurgijai:
78.1. | 15 cm ± 3,0 cm x 9 cm ± 3,0 cm | vnt. | 100 | 74 | 5 | 7400 | 7770 | 1. Pagamintas iš monofilamentinio polipropileno arba lygiavertės medžiagos. 2. Savaiminės fiksacijos,pusiau besirezorbuojančios konstrukcijos(su audinyje besirezorbuojančiais mikrokabliukais),kabliukai pagaminti iš poliliaktinės rūgšties. 3. Tinklelio svoris prieš absorbciją 80g/m2 ± 5 g/m2, po absorbcijos 40g/m2 ± 5 g/m2. 4. Porų dydis nuo 1.0 mm iki 4,0 mm. 5. Paženklinta CE ženklu. 6. Sterilus | [5 empty] | Medtronic Covidien | Prekės kodas PP1509G | 1.Pagamintas iš monofilamentinio polipropileno. 2.Savaiminės fiksacijos,pusiau besirezorbuojančios konstrukcijos(su audinyje besirezorbuojančiais mikrokabliukais),kabliukai pagaminti iš poliliaktinės rūgšties. 3. Tinklelio svoris prieš absorbciją 80g/m2 , po absorbcijos 40g/m2. 4. Porų dydis 1.0 mm iki 1.6 mm. 5. Paženklinta CE ženklu. 6. Sterilus. 78 pirkimo dalis 1-3 psl.
78.2. | 20 cm ± 3,0 cm x 15 cm ± 3,0 cm | vnt. | 40 | 120 | 5 | 4800 | 5040 | 1. Pagamintas iš monofilamentinio poliesterio 2. Savaiminės fiksacijos, pusiau besirezorbuojančios konstrukcijos (su audinyje besifiksuojančiais besirezorbuojančiais mikrokabliukais), kabliukai pagaminti iš poliliaktinės rūgšties. 3.Tinklelio svoris prieš absorbciją ne daugiau 73g/m2 ± 5 g/m2, po absorbcijos ne daugiau 38g/m2 ± 5 g/m2. 4. Porų dydis nuo 1.0 mm iki 4,0 mm. 5. Paženklinta CE ženklu; 6. Sterilus | [5 empty] | Medtronic Covidien | Prekės kodas TEM2015G | 1. Pagamintas iš monofilamentinio poliesterio2. Savaiminės fiksacijos, pusiau besirezorbuojančios konstrukcijos (su audinyje besifiksuojančiais besirezorbuojančiais mikrokabliukais), kabliukai pagaminti iš poliliaktinės rūgšties. 3.Tinklelio svoris prieš absorbciją ne daugiau 80 g/m2, po absorbcijos ne daugiau 40 g/m2. 78 pirkimo dalis 3-5 psl. 4. Porų dydis nuo 1.0 mm iki 4,0 mm. 5. Paženklinta CE ženklu; 6. Sterilus
78 pirkimo dalis iš viso: | [5 empty] | 12200 | 12810
123. | Tinklelis pilvo sienos išvaržoms fiksuoti:
123.1. | 30 cm ± 1,0 cm x 20 cm ± 1,0 cm | vnt. | 2 | 360 | 5 | 720 | 756 | 1. Pusiau besirezorbuojantis,daugiasluoksnis, turintis 3D struktūrą; 2. Sintetinis, iš poliesterio, dengtas kolagenu; 3.Tinka palikti pilvo ertmėje,su siūlais pritvirtinimui; 4. Paženklinta CE ženklu; 5. Sterilus. | [5 empty] | Medtronic-Covidien | PCO3020FX | 1. Pusiau besirezorbuojantis,daugiasluoksnis, turintis 3D struktūrą; 2. Sintetinis, iš poliesterio, dengtas kolagenu; 3.Tinka palikti pilvo ertmėje,su siūlais pritvirtinimui; 4. Paženklinta CE ženklu; 5. Sterilus.123 pirkimo dalis 4, 5, 14, 17 psl.
123.2. | 20 cm ± 1,0 cm x 15 cm ± 1,0 cm | vnt. | 30 | 300 | 5 | 9000 | 9450 | [6 empty] | Medtronic-Covidien | PCO2015FX | 1. Pusiau besirezorbuojantis,daugiasluoksnis, turintis 3D struktūrą;2. Sintetinis, iš poliesterio, dengtas kolagenu; 3.Tinka palikti pilvo ertmėje,su siūlais pritvirtinimui; 4. Paženklinta CE ženklu; 5. Sterilus. 123 pirkimo dalis 4, 5, 14, 17 psl.
123 pirkimo dalis iš viso: | [5 empty] | 9720 | 10206