## Sheet1
SUDERINTA: ___________ TŪKST.LT. |  |  |  | TVIRTINU:_______________TŪKST.LT.
ATSAKINGAS ATSTOVAS ______________ |  |  |  | ATSAKINGAS ATSTOVAS________________
2024 M. MĖN. D. |  |  |  | 2024 M. MĖN. D.
L O K A L I N Ė S Ą M A T A
Sudaryta pagal 2023.10 kainas
UAB "Fenta"
Statinių grupė 963 Daugiabutis gyvenamas namas Vilniaus g. 42, Skuodas
Statinys 1 Vilniaus g. 44, Skuodas
Žiniaraštis 1 Elektros instaliacijos remontas
| 2024.03.15 |  |  | Suma žiniaraščiui 8614.06 EUR
Sąm. | Darbo | Darbų ir išlaidų | Mato | Kiekis | Kaina EUR
eil. | kodas | aprašymai | vnt |  | Vieneto kaina | Iš viso
| 1 | Darbai ir medžiagos
1 | R63P-0101 | Įvadinių paskirstymo skydų ĮPS modernizavimas , kai skaičiuojamoji galia daugiau 75 kW iki 100 kW | vnt. | 1 | 448.5618 | 448.56
2 | R23-178 | 55 mm skersmens skylių gręžimas perforatoriumi betono konstrukcijose, kai gręžimo gylis 100 mm k8=1.17 | 100vnt | 0.04 | 560.0391 | 22.4
3 | N21-24 | Kabelio Cu 5x25 tiesimas vamzdžiuose, blokuose, laidadėžėse | 100m | 0.71 | 3150.1315 | 2236.59
4 | R63P-0104 | Butų apskaitos paskirstymo skydų rekonstrukcija, įrengiant automatinius jungiklius | but. | 30 | 129.0923 | 3872.77
5 | D1-374-2 | Kabelio izoliacijos varžos matavimas | vnt. | 2 | 16.2084 | 32.42
6 | N21-259-3 | Įžemiklių, surenkamų iš atskirų grandžių, įgilinimas daugiau 10m iki 15m gylio I-II gr. grunte | m | 12 | 23.5144 | 282.17
7 | D1-380 | Grandinės patikrinimas tarp įžemiklių ir įžemintų elementų (100 prijungimo taškų) | 100vnt | 0.34 | 291.7506 | 99.2
8 | R33-98 | Įžeminimo kontūro varžos matavimas | vnt | 1 | 28.5654 | 28.57
9 | N21-300 | Kabelio įvadų hermetizacija sandarinimo mase | vnt | 2 | 48.1902 | 96.38
|  | Skyriuje 1 |  |  |  | 7119.06
|  | Žiniaraštyje 1 |  |  |  | 7119.06
|  | Pridėtinės vertės mokestis 21.00% |  |  |  | 1495
|  | Iš viso žiniaraštyje 1 |  |  |  | 8614.06
Sudarė: _______________________
(Pavardė)
Skaičiavo: _____________________________
(Pavardė)