## Sheet1
Priedas Nr. 1 prie sutarties Nr. S1- /25
CHIRURGINIŲ SIUVIMO REIKMENŲ, TVARSLIAVOS IR KITŲ MEDICININIŲ PRIEMONIŲ TECHNINĖ SPECIFIKACIJA
BESIREZORBUOJANTI SIUVIMO MEDŽIAGA
Pirki-mo dalies Nr. | Pavadinimas | Mato vienetas | Maksimalus kiekis, vnt. | Vieno siūlo kaina EUR (be PVM) | PVM tarifas % | Maksimalaus kiekio kaina EUR (be PVM) | Maksimalaus kiekio kaina EUR (su PVM) | Techniniai reikalavimai | Siūlo storis | Adatos lenktumas | Adatos ilgis, mm | Adatos forma | Siūlo ilgis (ne trumpesnis už nurodytą), cm. | Gamintojas (užpildo tiekėjas) | Prekės katalogo Nr. (užpildo tiekėjas) | Siūlomos prekės charakteristikos ir nuoroda į pateiktus siūlomos prekės techninių charakteristikų aprašymus (originalius prekių katalogus, ar jų dalis, ar kitus lygiaverčius dokumentus, kuriuose aprašomos siūlomos prekės), nurodant aprašymo ir/ar katalogo pavadinimą, numerį, puslapį, kuriame aprašomas prekės atitikimas keliamiems reikalavimams (užpildo tiekėjas)
118. | Elektrochirurginio generatoriaus priedai (bipolinės žnyplės):
118.1 | Bipolinės žnyplės, skirtos hemarojaus operacijoms | vnt. | 30 | 405 | 5 | 12150 | 12757.5 | 1.Ilgis 18,8 cm ± 0,2 cm; 2. Pjovimo ilgis 15,2 mm ± 0,2 mm; 3. Užlydymo ilgis 17,3 mm ± 0,2 mm; 4. Lenktos; 5.Instrumente integruotas peilis pagamintas iš nerūdijančio plieno; 6. Su galimybe naudoti peilį audinių nupjovimui be energijos aktyvacijos ir koaguliacijai be nupjovimo. 7.Yra saugumo mechanizmas garantuojantis, kad peilis po nupjovimo grįš į saugią padėtį; 8. Vienos aktyvacijos metu turi pilnai sulydyti kraujagysles, limfagysles ir audinių pluoštus ≤ 7 mm. 9. Suderinamos elektrochirurginiu generatoriumi „Valleylab FT10“; 10. Aktyvuojamos pasirinktinai ranka arba kojiniu jungikliu (pedalu); 11. CE sertifikatas (MDR2017/745). | [5 empty] | Medtronic-Covidien | LF1212 | 1.Ilgis 18,8 cm; 2. Pjovimo ilgis 15,2 mm; 3. Užlydymo ilgis 17,3 mm; 4. Lenktos; 5.Instrumente integruotas peilis pagamintas iš nerūdijančio plieno; 6. Su galimybe naudoti peilį audinių nupjovimui be energijos aktyvacijos ir koaguliacijai be nupjovimo. 7.Yra saugumo mechanizmas garantuojantis, kad peilis po nupjovimo grįš į saugią padėtį; 8. Vienos aktyvacijos metu turi pilnai sulydyti kraujagysles, limfagysles ir audinių pluoštus ≤ 7 mm. 9. Suderinamos elektrochirurginiu generatoriumi „Valleylab FT10“; 10. Aktyvuojamos pasirinktinai ranka arba kojiniu jungikliu (pedalu); 11. CE sertifikatas (MDR2017/745). 118 pirkimo dalis 1, 4, 7, 8 psl.
118.2 | Bipolinės žnyplės, skirtos laparoskopinėms operacijoms | vnt. | 20 | 455 | 5 | 9100 | 9555 | 1.Ilgis 37 cm ± 0,3 mm; 2. Diametras 5 mm; 3. Žiaunų ilgis 20,3 mm ± 0,1 mm; 4. Pjovimo ilgis 18,5 mm ± 0,1 mm; 5. Instrumente integruotas peilis pagamintas iš nerūdijančio plieno; 6. Žnyplių žiaunos lenktos, padengtos danga mažinančia apnašų susidarymą; 7.Yra saugumo mechanizmas garantuojantis, kad peilis po nupjovimo grįš į saugią padėtį; 8. Turi būti galimybė naudoti peilį audinių nupjovimui, be energijos aktyvacijos; 9. Darbinė dalis rotuojama 350°; 10. Aktyvacija ranka arba kojiniu pedalu; 11. Vienos aktyvacijos metu turi pilnai sulydyti kraujagysles, limfagysles ir audinių pluoštus ≤ 7 mm; 12. Suderinamas su elektrochirurginiu generatoriumi "Valleylab FT10". 13. CE sertifikatas (MDR2017/745). | [5 empty] | Medtronic-Covidien | LF1937 | 1.Ilgis 37 cm; 2. Diametras 5 mm; 3. Žiaunų ilgis 20,3 mm; 4. Pjovimo ilgis 18,5 mm; 5. Instrumente integruotas peilis pagamintas iš nerūdijančio plieno; 6. Žnyplių žiaunos lenktos, padengtos danga mažinančia apnašų susidarymą; 7.Yra saugumo mechanizmas garantuojantis, kad peilis po nupjovimo grįš į saugią padėtį; 8. Turi būti galimybė naudoti peilį audinių nupjovimui, be energijos aktyvacijos; 9. Darbinė dalis rotuojama 350°; 10. Aktyvacija ranka arba kojiniu pedalu; 11. Vienos aktyvacijos metu turi pilnai sulydyti kraujagysles, limfagysles ir audinių pluoštus ≤ 7 mm; 12. Suderinamas su elektrochirurginiu generatoriumi "Valleylab FT10". 13. CE sertifikatas (MDR2017/745). 118 pirkimo dalis 1,2, 3, 4, 22 psl.
118.3 | Bipolinės žnyplės, skirtos atviroms operacijoms | vnt. | 20 | 455 | 5 | 9100 | 9555 | 1.Ilgis 23 cm ± 0,3 mm; 2. Diametras 5 mm; 3. Žiaunų ilgis 20,3 mm ± 0,1 mm; 4. Pjovimo ilgis 18,5 mm ± 0,1 mm; 5.Instrumente integruotas peilis pagamintas iš nerūdijančio plieno; 6. Žnyplių žiaunos lenktos, padengtos danga mažinančia apnašų susidarymą; 7.Yra saugumo mechanizmas garantuojantis, kad peilis po nupjovimo grįš į saugią padėtį; 8. Turi būti galimybė naudoti peilį audinių nupjovimui, be energijos aktyvacijos; 9. Darbinė dalis rotuojama 350°; 10. Aktyvacija ranka arba kojiniu pedalu; 11. Vienos aktyvacijos metu turi pilnai sulydyti kraujagysles, limfagysles ir audinių pluoštus ≤ 7 mm; 12. Suderinamas su elektrochirurginiu generatoriumi "Valleylab FT10"; 13.CE sertifikatas (MDR2017/745); | [5 empty] | Medtronic-Covidien | LF1923 | 1.Ilgis 23 cm; 2. Diametras 5 mm; 3. Žiaunų ilgis 20,3 mm; 4. Pjovimo ilgis 18,5 mm; 5.Instrumente integruotas peilis pagamintas iš nerūdijančio plieno; 6. Žnyplių žiaunos lenktos, padengtos danga mažinančia apnašų susidarymą; 7.Yra saugumo mechanizmas garantuojantis, kad peilis po nupjovimo grįš į saugią padėtį; 8. Turi būti galimybė naudoti peilį audinių nupjovimui, be energijos aktyvacijos; 9. Darbinė dalis rotuojama 350°; 10. Aktyvacija ranka arba kojiniu pedalu; 11. Vienos aktyvacijos metu turi pilnai sulydyti kraujagysles, limfagysles ir audinių pluoštus ≤ 7 mm; 12. Suderinamas su elektrochirurginiu generatoriumi "Valleylab FT10"; 13.CE sertifikatas (MDR2017/745); 118 pirkimo dalis 1,2, 3, 4, 22 psl.
118 pirkimo dalis iš viso: | [5 empty] | 30350 | 31867.5
| VšĮ Vilniaus miesto klinikinė ligoninė | [6 empty] | UAB Sorimpeksas
| Direktorė Aušra Bilotienė Motiejūnienė | [6 empty] | Direktorius Ramūnas Žalnerauskas