## Sanaudų kiekių žiniaraštis
Sustambintų kiekių žiniaraštis
Pozicija, eil. nr. | Pavadinimas ir techninės charakteristikos | Žymuo | Mato vnt. | Kiekis | Kaina
[5 empty] | vieneto | viso kiekio
4.1 STATYBOS – IŠMONTAVIMO DARBŲ KIEKIŲ ŽINIARAŠTIS
110 kV AS įrenginių išmontavimo darbai
1 | Nusileidimų ir jungčių iš plieno aliuminio laido, kai vienas laidas fazėje išmontavimas |  | 1f. jungtis | 6 | AS 150
2 | 110 kV vamzdinių renkamų šynų išmontavimas |  | vnt | 6 | Al Ø100/90
3 | 110kV atraminių izoliatorių ir viršįtampių ribotuvų su metalo konstrukcijomis išmontavimas ir saugojimas |  | 3f. kompl. | 2 | C4-550 II PEXLIM Q108-XN 123
4 | 110 kV viršįtampių ribotuvų kibirkštinio tarpo stebėjimo įtaiso išmontavimas |  | vnt | 6
5 | 110kV gnybto laido atsišakojimui (T-formos) išmontavimas |  | vnt | 6 | 1AB010-016
6 | Įžeminimo laidininko iš cinkuoto juostinio plieno atjungimas nuo konstrukcijų |  | vnt | 4
4.2 STATYBOS – MONTAVIMO DARBŲ KIEKIŲ ŽINIARAŠTIS
AS - 110 kV montavimo darbai
1 | Nusileidimų ir jungčių iš plieno aliuminio laido, kai vienas laidas fazėje montavimas |  | 1f. jungtis | 6
2 | 110 kV vamzdinių renkamų šynų montavimas |  | vnt | 6 | Al Ø100/90
3 | 110kV atraminių izoliatorių ir viršįtampių ribotuvų su metalo konstrukcijomis montavimas |  | 3f. kompl. | 2 | C4-550 II PEXLIM Q108-XN 123
4 | 110 kV viršįtampių ribotuvų kibirkštinio tarpo stebėjimo įtaiso montavimas |  | vnt | 6
5 | 110kV gnybto laido atsišakojimui (T-formos) montavimas |  | vnt | 6 | 1AB010-016
6 | 110kV gnybto kilnojamam įžemikliui ant laido montavimas |  | vnt | 6
7 | Įžeminimo laidininko iš cinkuoto juostinio plieno prijungimas prie konstrukcijų |  | vnt | 4
4.3 ĮRENGINIŲ IR MEDŽIAGŲ ŽINIARAŠTIS
AS - 110 kV. Įrenginiai
1 | Neizoliuotas daugiavielis aliumininis laidininkas su cinkuotų plieninių vijų šerdimi 151,1 mm² ±2% skerspjūvio | 2023/353-XX-RTP-PT-TS p. 3.1.1. | m/kg | 30/ 18,02
2 | Tvirtinimo gnybtas kilnojamam įžemikliui ant 151,1 mm² ±2% neizoliuoto aliuminio su plieninių vijų šerdimi laido prijungti | 2023/353-XX-RTP-PT-TS p. 3.1.2 | vnt | 6
4.4 ELEKTROTECHNINIŲ ĮRENGINIŲ PALEIDIMO-DERINIMO DARBAI
1 | Viršįtampių ribotuvų bandymai pagal PT įrenginių bandymo reglamento reikalavimus (prieš išmontavimą ir po sumontavimo) |  | 3 f. kompl. | 2
2 | Šynų ir srovėlaidžių varžtais sujungtų jungčių pereinamosios varžos patikrinimo protokolas. |  | kompl. | 1
3 | Jungčių tarp įžemintuvo ir įžeminamų elementų varžų patikrinimo protokolas. |  | kompl. | 1
4 | Naujai sumontuotų pirminių įrenginių patikrinimas pagal elektros įrenginių įrengimo taisykles ir PSO norminių dokumentų reikalavimus. |  | kompl. | 1
4.5 RELINĖ APSAUGA IR AUTOMATIKA
1 | Vilijampolės TP 110 kV linijų prijunginių apsaugų nuostatų keitimas |  | kompl | 1
2 | Aleksoto TP 110 kV linijų prijunginių apsaugų nuostatų keitimas |  | kompl | 1
3 | 110 kV prijunginių apsaugų nuostatų keitimas |  | kompl | 3
4 | Kompleksiniai relinės apsaugos bandymai su STO puse |  | kompl | 2
4.6 VALDYMAS, SIGNALIZACIJA IR MATAVIMAI
1 | PSO TSPĮ konfigūravimas ir derinimas projektuojamoms teleapimtims |  | kompl | 1
2 | Kompleksinis signalų veikimo patikrinimas |  | vnt | 26
3 | Kompleksinis komandų veikimo patikrinimas |  | vnt | 6
4 | Kompleksinis matavimų veikimo patikrinimas |  | vnt | 6
5 | LITGRID AB DV sistemos duomenų bazės konfigūravimas bei derinimas projektuojamiems duomenų mainams su Noreikiškių TP TSPĮ |  | kompl | 1 | Atlieka Užsakovas
KOMERCINĖ ELEKTROS ENERGIJOS APSKAITA
1 | 110 kV srovės transformatoriaus antrinių grandinių (apvijos skirtos apskaitai) permontavimas |  | kompl | 6
2 | Srovės grandinių patikrinimas, testavimas, išbandymas nuo ST iki esamoje PT KAS įrengtų elektros energijos apskaitos skaitiklių |  | kompl | 4