## Sheet1
CINKUOTŲ METALO GROTELIŲ IR PAKOPŲ SUMONTAVIMO DARBŲ IR MEDŽIAGŲ
TECHNINĖ SPECIFIKACIJA
Mančiūnų k. Žaslių sen. Kaišiadorių r.
2025-01-17
Eil Nr. | Medžiagos/darbai | Mato vnt. | Kiekis | Kaina, Eur be PVM | Suma, Eur be PVM | PVM, Eur | Viso, Eur su PVM
1. | Presuotos suvirintos cinkuotos grotelės (matai) 6100x1000x3 | vnt. | 8 | 341 | 2728 | 572.88 | 3300.88 | "Akutė": ne daugiau 34x38mm. Nešanti juostelė: ne mažiau 30x3mm.
2. | Cinkuotos jungtys turėklų montavimui, kompl. (>30 vnt.) | kompl. | 1 | 823 | 823 | 172.83 | 995.83 | Užveržiamos, struktūrinės jungtys, skirtos vamzdžių sujungimui be sriegimo, suvirinimo ar sukimo. Užveržimas su šešiakampiu raktu. Skirtos cinkuoto vamzdžio su 33,7mm išoriniu diametru tvirtinimui. Modifikacijos: 62-6, 61-6, 20-6, 15-6, 12-6, 10-6
3. | Vamzdžiai cinkuoti turėklams, kompl. (50 m.) | kompl. | 1 | 364 | 364 | 76.44 | 440.44 | Zinkuoti storasieniai vamzdžiai su 33,7mm išoriniu diametru
4. | Laiptų pakopos cinkuotos, kompl. (20 vnt.). | kompl. | 1 | 580 | 580 | 121.8 | 701.8 | Plotis: ne mažiau 70 cm. Gylis: ne mažiau 23cm. Su juostele nuo slydimo ir montavimo plokštelėmis iš šonų.
5. | Montažiniai profiliai, kompl. (20 m.) | kompl. | 1 | 1528 | 1528 | 320.88 | 1848.88 | L arba U tipo cinkuoti montažiniai profiliai grotelių tarpusavio tvirtinimui ir stabilizavimui pagal montavimo vietos specifiką
6. | Silikatiniai blokeliai, kompl. (150 vnt.) | kompl. | 1 | 368 | 368 | 77.28 | 445.28 | Silikatiniai blokeliai grotelių pagrindui. Dydis: 34x18x20 cm.
7. | Montavimo dabai | vnt. | 1 | 4128 | 4128 | 866.88 | 4994.88
8. | Transporto išlaidos (medžiagų pristatymas, darbuotojų kelionės į objektą) | vnt. | 1 | 1241 | 1241 | 260.61 | 1501.61
Bendra pasiūlymo kaina, Eur su PVM | [6 empty] | 14229.6