## Pasiūlymas
PRIEDAS NR. 5 „DARBŲ KAINŲ ŽINIARAŠTIS“
VETERINARŲ G. ATKARPOS REKONSTRAVIMAS IR NAUJA STATYBA VETERINARŲ GATVĖS BIRULIŠKIŲ K., KARMĖLAVOS SEN., KAUNO RAJ. REKONSTRAVIMO IR BUITINIŲ, PAVIRŠINIŲ NUOTEKŲ TINKLŲ NAUJOS STATYBOS PROJEKTAS
ĮKAINOTI SĄNAUDŲ KIEKIŲ ŽINIARAŠČIAI:
1. Žiniaraščiai perskaityti kartu su konkurso sąlygomis, įskaitant sutarties sąlygas, techninio projekto technines specifikacijas ir brėžinius (pirkimo sąlygų 1 priedas).
2. Žiniaraščiuose nurodytos kainos apima visus reikiamus mūsų įrengimus bei mechanizmus darbams atlikti, montavimą, mūsų personalo darbą, medžiagas, montažines-tvirtinimo medžiagas, priežiūrą, paleidimą, derinimą, bandymus, netiesiogines išlaidas, mūsų mokamus mokesčius, pelną kartu su galimai numatoma mūsų rizika, prievoles ir įsipareigojimus galinčius atsirasti vykdant sutartį. Pasiūlymo kainoje įvertinti įrenginiai su visomis pagrindinio ir atskiro komplektavimo dalimis, įskaitant, bet neapsiribojant priedų kainomis, darbų atlikimo, sumontavimo, derinimo, išbandymo, personalo mokymo, gabenimo, draudimo, garantinės priežiūros išlaidomis, muitais, akcizais, mokesčiais. Pasiūlymo kainoje įvertinti tyrimai, kadastriniai matavimai, topografinių planų, išpildomųjų nuotraukų ir kiti kainos elementai. Nurodytos kainos taikytinos ir darbui žiemos arba nakties metu (jei toks pasitaikytų).
3. Žiniaraščiuose savo rizika įvertinome visus reikiamus darbus, kurie reikalingi visiems techninio projekto brėžiniuose, techninėse specifikacijose, ar bet kuriame kitame su konkurso sąlygomis pateiktame dokumente numatytiems darbams atlikti. Visi būtini darbai įvertinti taip, kad būtų pasiekti projekto tikslai – pilnai, tinkamai ir kokybiškai atlikti darbai ir ištaisyti defektai.
4. Jeigu Žiniaraščiuose numatyto darbo kainos teikdami pasiūlymą nenurodėme, bus laikoma, kad mūsų išlaidos susijusios su tokiu darbu yra įvertinos kitų Žiniaraščiuose numatytų darbų kainose. Neįkainojus kurių nors medžiagų, gaminių, konstrukcijų, prietaisų, įrenginių, įskaitant, bet neapsiribojant komplektuojančiais priedais pateiktais darbų kiekių žiniaraščiuose ir techninėse specifikacijose, laikoma, kad šios medžiagos, gaminiai, konstrukcijos, prietaisai, įrenginiai, įskaitant, bet neapsiribojant komplektuojančiais priedais įvertinti pasiūlyme ir pateikiami, montuojami ar atliekami nemokamai.
5. Visos mūsų išlaidos susijusios su sutarties nuostatų laikymusi yra įvertintos kainų Žiniaraščiuose paskirstant išlaidas darbų kainose.
6. Nereikalausime mokėjimų už medžiagų ar jų kiekio netekimą transportavimo, sandėliavimo ar darbų vykdymo metu.
7. Žiniaraščiuose darbų kainos nurodomos be PVM. Pridėtinės vertės mokestis (PVM) nurodomas tik susumavus darbų kainas:
Tiekėjo siūlomi darbų įkainiai:
Eil. Nr. | Darbų pavadinimas | Mato vienetas | Kiekis | Kaina, Eur be PVM | Suma Eur, be PVM
SUSISIEKIMO DALIS
Suvestinis darbų ir kiekių žiniaraštis
1. Paruošiamieji darbai
1 | Kelio (gatvės) trasos geodezinis nužymėjimas | km | 0.665 | 3654 | 2429.91
2 | Asfaltbetonio dangos nufrezavimas, pakrovimas ir išvežimas 20 km atstumu | m² | 680 | 2.63 | 1788.4
3 | Esamų betoninių bordiūrų 100x30x15 cm demontavimas | m | 120 | 2.43 | 291.6
4 | Statybinių šiukšlių išvežimas 20 km atstumu automobiliais-savivarčiais, pakraunant ekskavatoriais 0,25 m3 talpos kaušais | t | 120 | 5.08 | 609.6
5 | Kelio ženklų demontavimas | vnt. | 2 | 10 | 20
6 | Krūmų ir menkaveržių medžių kirtimas | m² | 120 | 2.28 | 273.6
7 | Betoninių trinkelių dangos demontavimas | m² | 31 | 4.57 | 141.67
2. Gatvės dangos konstrukcija DK3
1 | Iškasos kasimas mechanizuotai, pakrovimas ir išvežimas iki 10km atstumu | m3 | 4595 | 6.77 | 31108.15
2 | Lovio dugno planiravimas mechanizuotai | m² | 4935 | 0.42 | 2072.7
3 | Lovio dugno tankinimas mechanizuotai | m² | 4935 | 0.28 | 1381.8
4 | Neaustinė geotekstilė 150g/ m2 | m² | 6020 | 2.09 | 12581.8
5 | Geotinklas iš PP/PET 40/40 kN/m | m² | 6020 | 3.31 | 19926.2
6 | Apsauginio, šalčiui atsparaus sluoksnio iš žvyro ir smėlio mišinio h=55 cm įrengimas ir tankinimas | m3 | 2715 | 24.18 | 65648.7
7 | Skaldos 0/45 pagrindo h=20 cm įrengimas ir tankinimas | m² | 4700 | 13.12 | 61664
8 | Asfalto pagrindo sluoksnio AC 22 PS įrengimas, h=10 cm | m² | 4700 | 16.78 | 78866
9 | A/b dangos gruntavimas bitumine emulsija | m² | 4700 | 0.39 | 1833
10 | Asfalto pagrindo sluoksnio AC 16 AS įrengimas, h=6 cm | m² | 4700 | 12.89 | 60583
11 | A/b dangos valymas mechanizuotai | m² | 4700 | 0.21 | 987
12 | A/b dangos gruntavimas bitumine emulsija | m² | 4700 | 0.39 | 1833
13 | Asfalto viršutinio sluoksnio SMA 11 S įrengimas, h=4 cm | m² | 4700 | 13.04 | 61288
14 | Asfalto dangos sluoksnio pabarstymas skaldyta mineraline medžiaga (pašiurkštinimas) | m² | 4700 | 0.5 | 2350
15 | Geokompozito paklojimas ant asfalto dangos (dangos sujungimui su esama danga) | m² | 7 | 5.32 | 37.24
16 | Siūlių tarp elementų užpildymas bitumine mastika (bituminės juostos įrengimas tarp asfaltbetonio dangos ir bordiūro) | m | 1308 | 2.23 | 2916.84
17 | Betoninių gatvės bordiūrų 100x30x15 cm įrengimas ant betono pagrindo | m | 1308 | 28.42 | 37173.36
18 | Grunto SB, SD, SG, SP užpylimas | m3 | 327 | 20.05 | 6556.35
19 | Plotų užpylimas derlinguoju dirvožemiu h=10 cm ir užsėjimas žolių sėklų mišiniu | m² | 2616 | 4.48 | 11719.68
20 | Greičio mažinimo kalnelių h=10 cm įrengimas iš asfalto viršutinio sluoksnio SMA 11 S įrengimas iš asfalto viršutinio sluoksnio SMA 11 S | m² | 84 | 52.31 | 4394.04
3. Tako dangos įrengimo darbai
1 | Iškasos kasimas mechanizuotai, pakrovimas ir išvežimas iki 10km atstumu | m3 | 470 | 6.77 | 3181.9
2 | Lovio dugno planiravimas mechanizuotai | m² | 1335 | 0.55 | 734.25
3 | Lovio dugno tankinimas mechanizuotai | m² | 1335 | 0.31 | 413.85
4 | Šalčiui nejautrių medžiagų sluoksnio iš žvyro ir smėlio mišinio h=20 cm įrengimas ir tankinimas | m3 | 270 | 24.88 | 6717.6
5 | Skaldos 0/45 pagrindo h=15 cm įrengimas ir tankinimas | m² | 1320 | 12.6 | 16632
6 | Išlyginamasis sluoksnis iš atsijų skaldelės mišinio 0/5, kai h=3 cm | m² | 1320 | 3.77 | 4976.4
7 | Betoninių trinkelių dangos h=8 cm įrengimas | m² | 1303 | 24.57 | 32014.71
8 | Betoninių trinkelių su įspėjamuoju paviršiumi dangos h=8 cm įrengimas | m² | 17 | 32.34 | 549.78
9 | Betoninių vejos bordiūrų 100x20x8 cm įrengimas ant betono pagrindo | m | 572 | 14.51 | 8299.72
10 | Suoliukų įrengimas poilsio aikštelėse | vnt | 1 | 600 | 600
4. Įvažų su trinkelių danga įrengimas
1 | Iškasos kasimas mechanizuotai, pakrovimas ir išvežimas iki 10km atstumu | m3 | 222 | 6.77 | 1502.94
2 | Lovio dugno planiravimas mechanizuotai | m² | 244 | 0.55 | 134.2
3 | Lovio dugno tankinimas mechanizuotai | m² | 244 | 0.31 | 75.64
4 | Šalčiui nejautrių medžiagų sluoksnio iš žvyro ir smėlio mišinio h=60 cm įrengimas ir tankinimas | m3 | 147 | 24.88 | 3657.36
5 | Skaldos 0/45 pagrindo h=20 cm įrengimas ir tankinimas | m² | 244 | 15.37 | 3750.28
6 | Išlyginamasis sluoksnis iš atsijų skaldelės mišinio 0/5, kai h=3 cm | m² | 244 | 3.92 | 956.48
7 | Betoninių trinkelių dangos h=8 cm įrengimas | m² | 244 | 25.43 | 6204.92
5. Vertikalusis ženklinimas
1 | Kelio ženklo 203 įrengimas ant vienstiebės atramos | vnt. | 4 | 54.4 | 217.6
2 | Kelio ženklo 201 įrengimas ant vienstiebės atramos | vnt. | 6 | 78.3 | 469.8
3 | Kelio ženklo 329 įrengimas ant vienstiebės atramos | vnt. | 7 | 71.9 | 503.3
4 | Kelio ženklo 151 įrengimas ant vienstiebės atramos | vnt. | 4 | 50.6 | 202.4
5 | Kelio ženklo 801 įrengimas ant vienstiebės atramos | vnt. | 1 | 46 | 46
6 | Kelio ženklo 413 įrengimas ant vienstiebės atramos | vnt. | 6 | 71.9 | 431.4
7 | Kelio ženklo 410 įrengimas ant vienstiebės atramos | vnt. | 1 | 78.3 | 78.3
8 | Vienstiebių atramų įrengimas ant betono pamato | vnt. | 21 | 104.6 | 2196.6
9 | Sferinis kelio veidrodis ant vienstiebės atramos Ø700 | vnt. | 1 | 92 | 92
6. Horizontalusis ženklinimas
1 | Horizontalusis ženklinimas siaura 0,12 m ištisine linija 1.1 | m | 185 | 3.12 | 577.2
2 | Horizontalusis ženklinimas siaura 0,12 m brūkšnine linija 1.6 kai santykis 3:1 | m | 140 | 2.34 | 327.6
3 | Horizontalusis ženklinimas siaura 0,12 m brūkšnine linija 1.5 kai santykis 1:3 | m | 275 | 0.78 | 214.5
4 | Horizontalusis ženklinimas siaura 0,12 m brūkšnine linija 1.7 kai santykis 1:1 | m | 66 | 1.56 | 102.96
5 | Horizontalusis ženklinimas iš trikampių sudaryta linija 1.12 | m² | 3 | 26 | 78
7. Konstrukcijos drenažo įrengimas
1 | Grunto kasimas ir išvežimas 10 km atstumu | m3 | 203 | 5.58 | 1132.74
2 | Granito ar žvyro skaldelės pagrindas, frakcija 5/8 | m3 | 33 | 83.95 | 2770.35
3 | d113/126 PVC perforuoto drenažinio vamzdžio su geotekstilės filtru įrengimas iki 2,0 m gylio įskaitant skylių gręžimą, tarpinių įrengimą | m | 646 | 9.01 | 5820.46
4 | Granito ar žvyro skaldelės užpylimas virš vamzdžių, frakcija 11/16 | m3 | 130 | 68.59 | 8916.7
5 | Geotekstilė sluoksnių atskyrimui | m² | 646 | 1.29 | 833.34
6 | Vamzdžių užpylimas smėliniu gruntu | m3 | 40 | 23.53 | 941.2
VANDENTIEKIO IR NUOTEKŲ ŠALINIMO DALIS
Paviršinių lietaus nuotekų tinklai
1 | PP „SN8“ klasės lauko nuotekų vamzdžių Ø200 paklojimas atviru būdu | m | 58 | 12.97 | 752.26
2 | PP „SN8“ klasės lauko nuotekų vamzdžių Ø315 paklojimas atviru būdu | m | 75 | 20.86 | 1564.5
3 | PP „SN8“ klasės lauko nuotekų vamzdžių Ø400 paklojimas atviru būdu | m | 127 | 35.63 | 4525.01
4 | PP „SN8“ klasės lauko nuotekų vamzdžių Ø600 paklojimas atviru būdu | m | 500 | 72.28 | 36140
5 | G/B Ø700 mm šulinys iš surenkamų G/B elementų su bitumine hidroizoliacija, protarpiais betonu C20/25XC2, grunto kasimo, užpylimo bei tankinimo darbais, smėliu pagrindui ir komunikacijų nužymėjimo ženklu. Bortinės grotelės D400 | kompl. | 8 | 1696.06 | 13568.48
6 | G/B Ø700 mm šulinys iš surenkamų G/B elementų su bitumine hidroizoliacija, protarpiais betonu C20/25XC2, grunto kasimo, užpylimo bei tankinimo darbais, smėliu pagrindui ir komunikacijų nužymėjimo ženklu. Grotelės D400 | kompl. | 2 | 1601.64 | 3203.28
7 | PP Ø425 mm šulinys, grunto kasimo, užpylimo bei tankinimo darbais, smėliu pagrindui ir komunikacijų nužymėjimo ženklu. Grotelės D400 | kompl. | 2 | 447.92 | 895.84
8 | G/B Ø1000 mm šulinys iš surenkamų G/B elementų su bitumine hidroizoliacija, met. kopėtėlėmis, protarpiais betonu C20/25XC2, grunto kasimo, užpylimo bei tankinimo darbais, smėliu pagrindui ir komunikacijų nužymėjimo ženklu. Dangtis D400 | kompl. | 5 | 1872.7 | 9363.5
9 | G/B Ø1500 mm šulinys iš surenkamų G/B elementų su bitumine hidroizoliacija, met. kopėtėlėmis, protarpiais betonu C20/25XC2, grunto kasimo, užpylimo bei tankinimo darbais, smėliu pagrindui ir komunikacijų nužymėjimo ženklu. Dangtis D400 | kompl. | 13 | 2461.69 | 32001.97
10 | Kritimo stovo d200 šuliniuose įrengimas, įskaitant PP SN8 kl. vamzdį, visas reikalingas fasonines dalis, betoną stovo tvirtinimui | kompl. | 12 | 175.44 | 2105.28
11 | Pasijungimas į esamą šulinį | vnt | 4 | 323.53 | 1294.12
12 | Esamų latakų šuliniuose demontavimas | m3 | 2 | 177.29 | 354.58
13 | Esamų PP d400 vamzdžių demontavimas | m | 87 | 5.44 | 473.28
14 | Naujų latakų šuliniuose į rengimas iš betono C20/25 | m3 | 3 | 457.79 | 1373.37
15 | Tranšėjų kasimas su išramstymu vamzdynų ir šulinių įrengimui, gruntą sandėliuojant vietoje | m3 | 3500 | 2.94 | 10290
16 | Smėlio pagrindo h=10cm po vamzdynais įrengimas | m3 | 120 | 32.5 | 3900
17 | Smėlis vamzdžių užpylimui | m3 | 950 | 22.26 | 21147
18 | Tranšėjų užpylimas vietiniu gruntu | m3 | 2430 | 1.37 | 3329.1
19 | Perteklinio grunto išvežimas 5 km atstumu | m3 | 1070 | 4.22 | 4515.4
20 | TV diagnostika, savitakinių nuotekų tinklų bandymas ir praplovimas | m | 760 | 12.07 | 9173.2
Buitinių nuotekų tinklai
1 | PP „SN8“ klasės lauko nuotekų vamzdžių Ø200 paklojimas atviru būdu | m | 155 | 12.97 | 2010.35
2 | G/B Ø1000 mm šulinys iš surenkamų G/B elementų su bitumine hidroizoliacija, met. kopėtėlėmis, protarpiais betonu C20/25XC2, grunto kasimo, užpylimo bei tankinimo darbais, smėliu pagrindui ir komunikacijų nužymėjimo ženklu. Dangtis D400 | kompl. | 4 | 1872.7 | 7490.8
3 | Pasijungimas į esamą šulinį | vnt | 1 | 323.53 | 323.53
4 | Kritimo stovo d200 šuliniuose įrengimas, įskaitant PP SN8 kl. vamzdį, visas reikalingas fasonines dalis, betoną stovo tvirtinimui | kompl. | 1 | 179.1 | 179.1
5 | Tranšėjų kasimas su išramstymu vamzdynų ir šulinių įrengimui, gruntą sandėliuojant vietoje | m3 | 560 | 2.94 | 1646.4
6 | Smėlio pagrindo h=10cm po vamzdynais įrengimas | m3 | 20 | 32.5 | 650
7 | Smėlis vamzdžių užpylimui | m3 | 95 | 22.26 | 2114.7
8 | Tranšėjų užpylimas vietiniu gruntu | m3 | 445 | 1.37 | 609.65
9 | Perteklinio grunto išvežimas 5 km atstumu | m3 | 115 | 4.22 | 485.3
10 | TV diagnostika, savitakinių nuotekų tinklų bandymas ir praplovimas | m | 155 | 15.64 | 2424.2
ELEKTROTECHNIKOS DALIS (gatvės apšvietimas)
ŠVIESTUVAI
1 | Apšvietimo atrama iš pastoviu kūgiu lenktos plieninės skardos, „karštai“ cinkuota iš išorės ir vidaus H-8m (nuo proj.ž.pav.) d60/161mm, su kabelio prijungimo skydeliu, su apsaugine aparatūra. Su gembe L-1m. | vnt. | 16 | 365 | 5840
2 | Lauko šviestuvas LED tipo 39W IP66 | vnt. | 16 | 232.6 | 3721.6
KABELIAI
3 | Kabelis Al, 4x25 mm2 | m | 760 | 2.65 | 2014
4 | Kabelis Cu, 3x1,5 mm2 | m | 130 | 1.46 | 189.8
MONTAŽINĖS MEDŽIAGOS
5 | Elektroinstaliacinis vamzdis kabelių apsaugai, išorė gofruota, vidus lygus, nepalaikantis degimo, tinkamas kloti į gruntą HDPE D-63 | m | 700 | 3.02 | 2114
6 | Gaminiai iš metalo | t | 0.01 | 2357.67 | 23.5767
7 | Betoninis pamatas apšvietimo atramai H-1,2m; Ø128/168mm | vnt. | 16 | 122.95 | 1967.2
8 | Įžeminimo elektrodas sudarytas iš: - elektrodas FeZn, L-1,5m, Ø-20mm - 4vnt. - jungiamoji mova - 3vnt. - elektrodo antgalis - 1vnt. | kompl. | 16 | 136.55 | 2184.8
9 | Matavimo jungtis | vnt. | 16 | 2.59 | 41.44
10 | Įžeminimo juosta FeZn 4x40mm2 | m | 32 | 5.27 | 168.64
11 | Kalimo galvutė | vnt. | 2 | 2.59 | 5.18
12 | Nuo liepsnos apsaugantys dažai | kg | 0.1 | 35.37 | 3.537
13 | Sandarinimo masė | l | 0.1 | 23.58 | 2.358
KABELINIAI REIKMENYS
14 | Kabelio galinė mova Al 25 | vnt. | 32 | 25.02 | 800.64
15 | Kabelio antgalis Al 25 | vnt. | 128 | 0.47 | 60.16
16 | Kabelio Al 4x25 klojimas tranšėjoje vamzdyje D-63 | m | 650 | 2.13 | 1384.5
17 | Tranšėjos kasimas 1-am kabeliui | m | 650 | 6.48 | 4212
18 | Kabelio izoliacijos varžos matavimas | kompl. | 1 | 142.02 | 142.02
50 | DARBO PROJEKTO PARENGIMAS | kompl. | 1 | 16126.93 | 16126.93
PAKEITIMAS NR. 1
VANDENTIEKIO IR NUOTEKŲ ŠALINIMO DALIS
Paviršinių lietaus nuotekų tinklai
PAPILDOMI DARBAI
1 | PE100 slėginiai nuotekų vamzdžiai d630 su fasoniniėmis dalimis ir jų paklojimas uždaru būdu | m | 45 | 790 | 35550
2 | Prieduobių kasimas | m3 | 40 | 5.2 | 208
3 | Prieduobių užpylimas | m3 | 40 | 7.75 | 310
VISO PAPILDOMI DARBAI VANDENTIEKIO IR NUOTEKŲ ŠALINIMO DALIS: |  |  |  |  | 36068
NEVYKDOMI DARBAI
4 | PP „SN8“ klasės lauko nuotekų vamzdžių Ø600 paklojimas atviru būdu | m | -45 | 72.28 | -3252.6
15 | Tranšėjų kasimas su išramstymu vamzdynų ir šulinių įrengimui, gruntą sandėliuojant vietoje | m3 | -261 | 2.94 | -767.34
16 | Smėlio pagrindo h=10cm po vamzdynais įrengimas | m3 | -6 | 32.5 | -195
17 | Smėlis vamzdžių užpylimui | m3 | -35 | 22.26 | -779.1
18 | Tranšėjų užpylimas vietiniu gruntu | m3 | -261 | 1.37 | -357.57
VISO NEVYKDOMI DARBAI VANDENTIEKIO IR NUOTEKŲ ŠALINIMO DALIS: |  |  |  |  | -5351.61
ELEKTRONINIŲ RYŠIŲ (TELEKOMUNIKACIJŲ) LAUKO TINKLŲ DALIS
Telia Lietuva, AB tinklo iškėlimas
PAPILDOMI DARBAI
1.1. | MEDŽIAGOS
1.1.1. | Ryšių kabelių šulinys RKŠ-2 tipo su sunkaus tipo liuku - Tipinis g/b šulinys pusinis simetrinis RKŠ-2-4 – 1 vnt.; - Tipinis g/b šulinys pusinis simetrinis RKŠ-2-6 – 1 vnt.; - Sunkaus tipo 12,5 t (LST EN 124 – B125) šulinio dangtis su podangčiu užraktu - 1 vnt; - Gelžbetoninis reguliavimo žiedas sunkaus tipo ketiniam liukui h=50mm) - 4 vnt; - Liuko pritvirtinimo varžtai – 2 vnt; - Inkarinis varžtas M12 – 8 vnt; - Kronšteinas konsolių tvirtinimui – 4 vnt; - Kabelio laikiklis (konsolė) – 4 vnt; - Konsolinis varžtas M12 – 4 vnt. - Papildomos medžiagos – 1 kompl. | kompl. | 1 | 619.5 | 619.5
1.1.2. | Ryšių kabelių šulinys RKŠ-2 tipo su sunkaus tipo liuku (važiuojamajai daliai) - Tipinis g/b šulinys RKŠ-2-3 – 1 vnt.; - Sunkaus tipo 40,0 t (LST EN 124 – D400) šulinio dangtis su podangčiu užraktu - 1 vnt; - G/b perdengimas/denginys RKŠ-2-70 1350x1200x120 – 1 vnt. - Gelžbetoninis reguliavimo žiedas sunkaus tipo ketiniam liukui h=50mm) - 4 vnt; - Liuko pritvirtinimo varžtai – 2 vnt; - Inkarinis varžtas M12 – 8 vnt; - Kronšteinas konsolių tvirtinimui – 4 vnt; - Kabelio laikiklis (konsolė) – 4 vnt; - Konsolinis varžtas M12 – 4 vnt. - Papildomos medžiagos – 1 kompl. | kompl. | 1 | 871.5 | 871.5
1.1.3. | Ryšių kabelių šulinys RKŠ-2 tipo su lengvo tipo liuku (važiuojamajai daliai) - Tipinis g/b šulinys pusinis simetrinis RKŠ-2-4 – 1 vnt.; - Tipinis g/b šulinys pusinis simetrinis RKŠ-2-6 – 1 vnt.; - Sunkaus tipo 40,0 t (LST EN 124 – D400) šulinio dangtis su podangčiu užraktu - 1 vnt; - G/b perdengimas/denginys RKŠ-2-70 1350x1200x120 – 1 vnt. - Gelžbetoninis reguliavimo žiedas sunkaus tipo ketiniam liukui h=50mm) - 4 vnt; - Liuko pritvirtinimo varžtai – 2 vnt; - Inkarinis varžtas M12 – 8 vnt; - Kronšteinas konsolių tvirtinimui – 4 vnt; - Kabelio laikiklis (konsolė) – 4 vnt; - Konsolinis varžtas M12 – 4 vnt. - Papildomos medžiagos – 1 kompl. | kompl. | 2 | 871.5 | 1743
1.1.4. | HDPE vamzdis D110 mm | m | 519 | 4.83 | 2506.77
1.1.5. | Mova vamzdžiui D110 mm | kompl. | 14 | 4.2 | 58.8
1.1.6. | Mova vamzdžiui d100 mm | kompl. | 2 | 4.2 | 8.4
1.1.7. | Mova vamzdžiui d50 mm | kompl. | 2 | 8.61 | 17.22
1.1.8. | Sudėtinis apsauginis vamzdis D160/d140, L=1m | vnt. | 16 | 19.11 | 305.76
1.1.9. | Sudėtinis apsauginis vamzdis D110/d99, L=1m | vnt. | 35 | 10.71 | 374.85
1.1.10. | Kanalų g/b apsauga/plokštė 2980x1480x180 mm | kompl. | 4 | 336 | 1344
1.1.11. | Šviesolaidinio kabelio jungimo komplektas esamai kabelio movai iki 96 sk | kompl. | 4 | 73.5 | 294
1.1.12. | Šviesolaidinio kabelio jungiamoji mova kabeliui LTC 12x1x0.125 | kompl. | 1 | 147 | 147
1.1.13. | Šviesolaidinio kabelio jungiamoji mova kabeliui iki 96 sk. | kompl. | 1 | 189 | 189
1.1.14. | Mova variniam daugiaporiam ryšių kabeliui M50=30+20 | kompl. | 1 | 52.5 | 52.5
1.1.15. | Mova variniam daugiaporiam ryšių kabeliui M50=50 | kompl. | 1 | 50.4 | 50.4
1.1.16 | Šviesolaidinis kabelis LTC 12x1x0.125 | m | 1027 | 1.16 | 1191.32
1.1.17. | Šviesolaidinis kabelis LTC 12xSM | m | 377 | 1.68 | 633.36
1.1.18. | Varinis daugiaporis ryšių kabelis VMOHBU 50x2x0,5 | m | 309 | 5.94 | 1835.46
1.1.19. | Kabelio žymės | vnt. | 38 | 2 | 76
1.1.20. | Technologinis ženklas (g/b stulpelis) | kompl. | 4 | 29.4 | 117.6
1.1.21. | Nurodomasis ženklas | vnt. | 4 | 7.35 | 29.4
1.1.22. | Žvyras/smėlis tranšėjos ir šulinių įrengimui (statybos darbams) | m3 | 185 | 15.75 | 2913.75
1.1.23. | Papildomos medžiagos trasos įrengimui | kompl. | 1 | 29.4 | 29.4
1.1.24. | Papildomos medžiagos šulinio įrengimui/rekonstavimui | kompl. | 4 | 33.6 | 134.4
1.1.25. | Papildomos medžiagos kabelių komutavimui | kompl. | 4 | 57.75 | 231
1.1.26. | Papildomos montavimo ir tvirtinimo medžiagos ir įrengimai | kompl. | 1 | 26.25 | 26.25
1.1.27. | Papildomos kabelių parametrų matavimo medžiagos ir įrengimai | kompl. | 4 | 126 | 504
1.1.28. | Papildomos dangų atstatymo medžiagos | kompl. | 1
1.2. | DARBAI
1.2.1. | Duobės kasimas ir paruošimas RKŠ-2 tipo ryšių šuliniui (rankiniu būdu) | kompl. | 2 | 1000 | 2000
1.2.2. | Esamo ryšių kabelių šulinio atkasimas ir demontavimas | kompl. | 5 | 304.5 | 1522.5
1.2.3. | Ryšių kabelių šulinio montavimas/rekonstravimas | kompl. | 2 | 570.8 | 1141.6
1.2.4. | Tranšėjos 1 D110 vamzdžiui kasimas, paruošimas, užbaigimas | m | 11 | 9.66 | 106.26
1.2.5. | Tranšėjos 2 D110 vamzdžiams kasimas, paruošimas, užbaigimas | m | 254 | 9.87 | 2506.98
1.2.6. | Esamos RKKS 2d100 tranšėjos atkasimas rankiniu būdu | m | 16 | 10.29 | 164.64
1.2.7. | Vamzdžio D110 klojimas tranšėjoje | m | 519 | 1.73 | 897.87
1.2.8. | Vamzdžio D110 mm įvedimas į šulinį/pastatą | vnt. | 14 | 6.09 | 85.26
1.2.9. | Vamzdžio d100 mm įvedimas į šulinį/pastatą | vnt. | 2 | 6.09 | 12.18
1.2.10. | Vamzdžio d50 mm įvedimas į šulinį/pastatą | vnt. | 2 | 5.15 | 10.3
1.2.11. | Esamos RKKS Asbc 4d100 tranšėjos atkasimas rankiniu būdu | m | 11.92 | 14.7 | 175.22
1.2.12. | Esamos RKKS d100 ar požeminių kaabelių su kanalai d50 tranšėjos atkasimas rankiniu būdu | m | 51 | 17.64 | 899.64
1.2.13. | Kanalų g/b apsauginės plokštės montavimas 12980x1480x180 | vnt. | 4 | 134.4 | 537.6
1.2.14. | Esamos RKKS d100-110 tranšėjos atkasimas rankiniu būdu | m | 242 | 7.56 | 1829.52
1.2.15. | Esamos RKKS d100-110 demontavimas | m | 242 | 1.89 | 457.38
1.2.16. | Esamo komutacinio stulpelio TSK demontavimas | kompl. | 2 | 50.4 | 100.8
1.2.17. | Šviesolaidinio ryšių kabelio movos sumontavimas ir kabelių sujungimas/suvirinimas šulinyje | kompl. | 6 | 703.5 | 4221
1.2.18. | Varinio daugiaporio ryšių kabelio movos sumontavimas ir kabelių sujungimas/suvirinimas šulinyje | kompl. | 2 | 252 | 504
1.2.19. | Šviesolaidinio kabelio 12 sk. montavimas įveriant į kabelinius kanalus/vamzdžius | m | 1405
1.2.20. | a) kabelio įpūtimas/įvėrimas į vamzdį/RKKS | m | 1319 | 1.73 | 2281.87
1.2.20. | b) kabelio atsarga prie movos | m | 90 | 1.16 | 104.4
1.2.21. | Esamo šviesolaidinio kabelio 12 sk. išvėrimas ir iškeliamos/esamo trasos dalies | m | 1224 | 0.95 | 1162.8
1.2.22 | Varinio daugiaporio ryšių kabelio VMOHBU 50x2x0,5 montavimas įveriant į kabelinius kanalus/vamzdžius | m | 309
1.2.22 | a) kabelio įpūtimas/įvėrimas į vamzdį/RKKS | m | 279 | 2.31 | 644.49
1.2.22. | b) kabelio atsarga prie movos/jungties | m | 30 | 1.42 | 42.6
1.2.23. | Esamo varinio daugiaporio ryšių kabelio VMOHBU 50x2x0,5 išvėrimas ir iškeliamos/esamo trasos dalies | m | 269 | 1.47 | 395.43
1.2.24. | Esamo varinio daugiaporio ryšių kabelio XzTKM 5x4x0.4 išvėrimas ir iškeliamos/esamo trasos dalies | m | 143 | 1.16 | 165.88
1.2.25. | Esamo varinio daugiaporio ryšių kabelio KSPP 1x4x0.9 išvėrimas ir iškeliamos/esamo trasos dalies | m | 488 | 0.95 | 463.6
1.2.26. | Ryšių kabelio žymų gamyba ir montavimas | vnt. | 38 | 3.78 | 143.64
1.2.27. | Technologinio ženklo (g/b stulpelio) montavimas | kompl. | 4 | 38.85 | 155.4
1.2.28 | Nurodomojo ženklo montavimas | kompl. | 4 | 16.8 | 67.2
1.2.29. | Papildomi trasos įrengimo darbai | kompl. | 1 | 23.1 | 23.1
1.2.30. | Papildomi šulinių surinkimo/ rekonstravimo darbai | kompl. | 4 | 23.1 | 92.4
1.2.31. | Papildomi kabelių komutavimo darbai | kompl. | 4 | 57.75 | 231
1.2.32. | Papildomi montavimo/demontavimo/iškėlimo darbai | kompl. | 1 | 44.1 | 44.1
1.2.33. | Papildomi dangų atstatymo darbai | kompl. | 1
1.2.40. | Geodeziniai matavimai, kabelių parametrų matavimai ir išpildomosios dokumentacijos parengimas | kompl. | 1 | 577.5 | 577.5
VISO PAPILDOMI DARBAI ELEKTRONINIŲ RYŠIŲ (TELEKOMUNIKACIJŲ) LAUKO TINKLŲ DALIS: |  |  |  |  | 40072.8
Viso Papildomi darbai : |  |  |  |  | 76140.8
Viso Nevykdomi darbai: |  |  |  |  | -5351.61
|  | Bendra pasiūlymo kaina, Eur be PVM: |  |  | 876525.8917
* Tais atvejais, kai pagal galiojančius teisės aktus tiekėjui nereikia mokėti PVM, teikėjas privalo su pasiūlymu pateikti laisvos formos raštą dėl PVM netaikymo pagrindo. |  | PVM tarifas (%) | 21 | PVM suma, Eur: | 184070.4373
|  | Bendra pasiūlymo kaina, Eur su PVM* |  |  | 1060596.329