## susisiekimas
Valstybinės reikšmės rajoninio kelio Nr. 4228 Povilai–Minija ruožo nuo 0,00 iki 5,571 km rekonstravimas (objekto baigiamieji darbai nutraukus sutartį)
DARBŲ KIEKIŲ ŽINIARAŠTIS NR. 1 – SUSISIEKIMO DALIS
Sąm. | Darbo | Darbų ir išlaidų | Mato | Kiekis | Kaina | EUR be PVM
eil. | kodas | aprašymai | vnt |  | Vieneto kaina | Iš viso
| 1 | Paruošiamieji darbai |  |  |  | .
1 | H02K-1 | Minkštų veislių medžių iki 16 cm storio kirtimas, ištraukimas iki 300 m ir medienos paruošimas k9=1.15 | vnt | 84 | 2.96 | 248.64
2 | H02K-2 | Minkštų veislių medžių iki 24 cm storio kirtimas, ištraukimas iki 300 m ir medienos paruošimas k9=1.15 | vnt | 1 | 2.96 | 2.96
3 | H02K-3 | Minkštų veislių medžių iki 32 cm storio kirtimas, ištraukimas iki 300m ir medienos paruošimas k9=1.15 | nevertinti
4 | H02K-4 | Minkštų veislių medžių storesnių kaip 32 cm kirtimas, ištraukimas iki 300 m ir medienos paruošimas k9=1.15 | vnt | 4 | 2.96 | 11.84
5 | H02K-15 | Minkštų veislių medžių iki 26 cm skersmens kelmų rovimas rautuvu-rinktuvu, duobių užlyginimas ir kelmų išvežimas utilizavimui rangovo pasirinktu atstumu k9=1.15 | vnt | 90 | 7.04 | 633.6
6 | H02K-16 | Minkštų veislių medžių iki 34cm skersm. kelmų rovimas 79kW rautuvu-rinktuvu, duobių užlyg. ir kelmų išvež. iki 3km k9=1.15 | nevertinti
7 | H02K-17 | Minkštų veislių medžių didesnių kaip 34 cm skersmens kelmų rovimas rautuvu-rinktuvu, duobių užlyginimas ir kelmų išvežimas utizliavimui rangovo pasirinktu atstumu k9=1.15 | vnt | 4 | 7.04 | 28.16
8 | H02K-31 | Vidut. tank. krūmų ir smulk. miško pašalinimas 79kW raut.-rinkt. natūr. gruntuose, sugrėb. juos į krūvas iki 100m atstumu k9=1.15 | nevertinti
9 | HP1-2-9 | Kelmų, šakų ir krūmų susmulkinimas medžio atliekų smulkintuvu pakraunant, kai krūmai vidutinio tankumo k9=1.15 | m3 | 38 | 6.51 | 247.38
10 | H07K-18 | I gr. grunto kasimas ekskavatoriumi, pakrovimas į autosavivarčius, vežiojimas iki 1 km ir darbas sąvartoje k9=1.15 | m3 | 38 | 1.99 | 75.62
11 |  | Negrąžinamos medžiagos – susandėliuota mediena (kainą pateikia rangovas, įvertinęs medienos būklę: ≥0,00 Eur – kai mediena menkavertė ir skirta utilizavimui, t.y. vertinama, kiek kainuos utilizavimo išlaidos įrašant kainą su pliuso ženklu. <0,00 Eur – kai mediena nėra menkavertė ir gali būti parduota, t.y. nurodoma kaina su minuso ženklu) (89 vnt.) | kompl. | 1 | 0 | 0
12 | H18K-25 | Kelio ženklų vienstiebių metalinių atramų ant monolitinių betoninių pamatų demontavimas k2=0.50,k3=0.000,k9=1.15 | nevertinti
13 | H18K-80 | Kelio ženklų skydų demontavimas nuo vienstiebių atramų rankiniu būdu k2=0.50,k3=0.000
14 | H06P-2 | Demontuotų ženklų skydų ir stovų pakrovimas į autosavivarčius rankiniu būdu ir išvežimas (žiūrėti žiniaraščio priedą dėl išvežimo)
15 | H16K-402 | Asfaltbetonio dangos nufrezavimas freza su asfaltbetonio dangoms pakrovimu
16 |  | Grįžtamosios medžiagos (nufrezuotas asfaltas) (5,99 Eur/t)
17 | H16K-411 | Betoninių ir gelžbetoninių nemasyvių konstrukcijų išardymas, kai elemento svoris iki 2t (8+16)
18 | H06P-1 | Betoninių ir gelžbetoninių konstrukcijų ir statybinio laužo pakrovimas į autosavivarčius mechanizuotai ir išvežimas (21,76+17) (žiūrėti žiniaraščio priedą dėl išvežimo)
19 | HP12-1-10 | Vandens pralaidų iš gofruotų plastikinių vamzdžių demontavimas (7,4*3+7,5*3+7,6) k2=0.50,k3=0.000,k9=1.15
20 | H06P-1 | PVC pralaidų pakrovimas į autosavivarčius mechanizuotai ir išvežimas (žiūrėti žiniaraščio priedą dėl išvežimo)
21 | N27-30 | Grindinio iš lauko akmenų išardymas mechanizuotai k1=1.20,k2=1.20,k9=1.15
22 |  | Grįžtamosios medžiagos (rieduliai) (15 Eur/t)
23 | N47-55 | Vielinės tvoros išardymas ir atstatymas k1=1.50,k2=1.50
[5 empty] | Skyriuje 1 | 1248.2
| 2 | Žemės darbai
1 | H05K-2 | Dirvožemio pašalinimas, perstumiant jį buldozeriais iki 30 m k9=1.15 | m3 | 265 | 11.09 | 2938.85
2 | H07K-18 | I gr. grunto kasimas 0,4 m3 kaušo talpos ekskavat., pakrov.į autosaviv., vežioj. iki 3 km ir darbas sąvartoje (Dirvožemis į laikiną sandėliavimo vietą ir atgal ant šlaitų) k4=2.000,k9=1.15 | nevertinti
3 | H07K-18 | I gr. grunto kasimas 0,4 m3 kaušo talpos ekskavat., pakrov.į autosaviv., vežioj. iki 1 km ir darbas sąvartoje (Dirvožemis į laikiną sandėliavimo vietą ir atgal ant šlaitų) k4=2.000,k9=1.15
4 | H07K-18 | I gr. grunto kasimas 0,4 m3 kaušo talpos ekskavat., pakrov.į autosaviv., vežioj. iki 1 km ir darbas sąvartoje (Dirvožemis į laikiną sandėliavimo vietą ir atgal ant šlaitų) k4=2.000,k9=1.15
5 | H09K-1 | 1 grupės grunto kasimas ir perstumimas iki 30 m buldozeriais (55kW) (Dirvožemio paskleidimas vietoje) k9=1.15
6 | H09K-2 | Esamos dangos konstrukcijos išardymas ir perstumimas iki 20 m 79 kW buldozeriais k9=1.15
7 | H07K-1 | I gr. grunto kasimas ekskavatoriumi, pakrovimas į autosavivarčius, vežiojimas iki 1 km ir darbas sąvartoje k9=1.15 | m3 | 500 | 9.65 | 4825
8 | H07K-1 | I gr. grunto kasimas ekskav. su 0,65 m3 kaušu,pakrovimas į autosaviv., vežiojimas iki 2 km ir darbas sąvartoje k9=1.15 | nevertinti
9 | H07K-1 | I gr. grunto kasimas ekskavatoriumi, pakrovimas į autosavivarčius, vežiojimas iki 3 km ir darbas sąvartoje k9=1.15 | m3 | 312 | 9.65 | 3010.8
10 | H07K-1 | II gr. grunto kasimas ekskavatoriumi, pakrovimas į autosavivarčius, vežiojimas iki 1 km ir darbas sąvartoje k9=1.15 | m3 | 307 | 4.57 | 1402.99
11 | H07K-2 | II gr. grunto kasimas ekskav. su 0,65 m3 kaušu, pakrovimas į autosaviv., išvežimas į išlykį (rangovo pasirinktu atstumu) k9=1.15 | nevertinti
12 | H07K-2 | II gr. grunto kasimas ekskav.su 0,65 m3 kaušu, pakrovimas į autosaviv., išvežimas į išlykį (rangovo pasirinktu atstumu) k9=1.15
13 | H07K-2 | II gr. grunto kasimas ekskav.su 0,65 m3 kaušu, pakrovimas į autosaviv., išvežimas į išlykį (rangovo pasirinktu atstumu) k9=1.15
14 | H07K-2 | II gr. grunto kasimas ekskav.su 0,65 m3 kaušu, pakrovimas į autosaviv., išvežimas į išlykį (rangovo pasirinktu atstumu) k9=1.15
15 | H07K-2 | II gr. grunto kasimas ekskav. su 0,65 m3 kaušu, pakrovimas į autosaviv., išvežimas į išlykį (rangovo pasirinktu atstumu) k9=1.15
16 | H07K-2 | II gr. grunto kasimas ekskavatoriumi, pakrovimas į autosavivarčius, išvežimas į išlykį (rangovo pasirinktu atstumu) k9=1.15 | m3 | 400 | 4.57 | 1828
17 | H10K-15 | Pakopų įrengimas ekskavatoriais, kai gruntas I grupės k9=1.15 | m3 | 3 | 74.69 | 224.07
18 | H11K-4 | 20 cm storio grunto sluoksnio sutankinimas nelaistant vandeniu savaeig. volais, važiuojant viena vieta 6 kartus k9=1.15 | m3 | 600 | 2.15 | 1290
19 | H11K-7 | Tankinamų pylimų grunto laistymas vandeniu k9=1.15 | m3 | 600 | 1.85 | 1110
20 | H10K-5 | Pirminis žemės paviršiaus planiravimas buldozeriais k9=1.15 | m2 | 6000 | 0.39 | 2340
21 | H10K-1 | Plotų planiravimas mechanizuotu būdu, kai gruntas 1 grupės k9=1.15 | m2 | 1250 | 0.72 | 900
22 | N1-246 | Pylimų viršaus bei šlaitų planiravimas autogreideriais I grupės grunte k9=1.15 | m2 | 2580 | 0.35 | 903
23 | H10K-12 | Šlaitų planiravimas rankiniu būdu, kai gruntas 1 grupės k9=1.15 | m2 | 2859 | 0.31 | 886.29
24 | N1-247 | Iškasų dugno bei šlaitų planiravimas autogreideriais II grupės grunte k9=1.15 | m2 | 4140 | 0.21 | 869.4
25 | H10K-12 | Griovio dugno ir šlaitų planiravimas rankiniu būdu, kai gruntas 2 grupės k9=1.15 | m2 | 4345 | 0.4 | 1738
26 | H12K-4 | Šlaitų tvirtinimas 10 cm dirvožemio sluoksniu, paskleidžiant gruntą ir pasėjant žoles mechanizuotu būdu k9=1.15 | m2 | 10125.4 | 0.94 | 9517.88
27 | H12K-3 | Šlaitų tvirtinimas 10cm dirvožemio sluoksniu, paskleidžiant gruntą ir pasėjant žoles rankiniu būdu k9=1.15 | m2 | 3807.6 | 1.02 | 3883.75
28 | H12K-6 | Žolėmis apsėtų plotų laistymas vandeniu k9=1.15 | m2 | 9650 | 0.05 | 482.5
29 | H12K-12 | Iškasų ir pylimų šlaitų tvirtinimas geotekstile k9=1.15 | m2 | 125.6 | 5.63 | 707.13
30 | H12K-12 | Iškasų ir pylimų šlaitų tvirtinimas erdviniu geokoriu k9=1.15 | m2 | 239 | 17.2 | 4110.8
31 | H71T-2A | Geokorio užpylimas skalda | m3 | 1830 | 23.65 | 43279.5
[5 empty] | Skyriuje 2 | 86247.96
| 3 | Vandens nuvedimas
1 | H03K-1 | 1 grupės grunto kasimas ekskavatoriais su 0.40 m3 kaušu, supilant gruntą vietoje(103-10) k9=1.15 | nevertinti
2 | N1P-0401 | I grupės grunto kasimas rankiniu būdu nesutvirtintose tranšėjose (iškasose),kai kasimo gylis iki 1,0m(103-93) k1=1.10,k9=1.15
3 | H16K-1 | Apsauginio šalčiui atsparaus pagrindo sluoksnio įrengimas iš gamtinio smėlio k9=1.15
4 | H12K-12 | Iškasų ir pylimų šlaitų tvirtinimas geotekstile k9=1.15
5 | H12K-12 | Iškasų ir pylimų šlaitų tvirtinimas geomembrana k9=1.15
6 | MN6-77 | Vandens pralaidos iš 1,0m skersmens metalinių vamzdžių įrengimas ant natūralaus pagrindo k9=1.15
7 | H11K-5 | I-II grupės grunto sutankinimas elektroplūktuvais k8=1.14,k9=1.15
8 | H11K-7 | Tankinamų pylimų grunto laistymas vandeniu k9=1.15
9 | H07K-18 | I gr. grunto kasimas 0,4 m3 kaušo talpos ekskavat., pakrov.į autosaviv., vežioj. rangovo pasirinktu atstumu ir darbas sąvartoje k9=1.15
10 | H03K-1 | 1 grupės grunto kasimas ekskavatoriais su 0.40 m3 kaušu, supilant gruntą vietoje k9=1.15
11 | HP1-3-4 | Griovio išvalymas mechanizuotu būdu k9=1.15
12 | H15K-15 | Griovių dugno užpylimas rankiniu būdu, kai gruntas 1 grupės (geokorio ir neaustinės geotekstilės inkaravimas) k9=1.15 | m3 | 5 | 44.82 | 224.1
13 | H12K-36 | Griovių tvirtinimas 8 cm storio monolitinio betono sluoksniu ant žvyro skaldos pagrindo k9=1.15 | nevertinti
14 | H12K-35 | Griovių tvirtinimas 8 cm storio monolitinio betono sluoksniu ant žvyro pagrindo k9=1.15
15 | H16K-373 | Kelio griovių dugno ir šlaitų sutvirtinimas frakciniu žvyru ir žvyro skalda k9=1.15 | m3 | 15.584 | 43.05 | 670.89
16 | H12K-3 | Griovio dugno šlaitų tvirtinimas 10cm dirvožemio sluoksniu, paskleidžiant gruntą ir pasėjant žoles rankiniu būdu k9=1.15 | m2 | 1215 | 0.68 | 826.2
[5 empty] | Skyriuje 3 | 1721.19
| 4 | Kelio danga
| 4.1 | I variantas. Sankasos stiprinimas virš durpių (pagal projektą)
1 | H12K-12 | Iškasų ir pylimų šlaitų tvirtinimas geotekstile k9=1.15 | m2 | 100 | 5.72 | 572
2 | H12K-12 | Iškasų ir pylimų šlaitų tvirtinimas geotinklu k9=1.15 | m2 | 100 | 10.83 | 1083
3 | H16K-5 | Sankasos stabilizavimo sluoksnio įrengimas iš nesurištojo mineralinių medžiagų mišinio 0/45 k9=1.15 | m3 | 150 | 57.2 | 8580
4 | H12K-12 | Iškasų ir pylimų šlaitų tvirtinimas geotinklu k9=1.15 | m2 | 200 | 4.21 | 842
| 4.2 | Konstrukcijos įrengimas
1 | H16K-1 | Apsauginio šalčiui atsparaus pagrindo sluoksnio įrengimas iš gamtinio smėlio k9=1.15 | m3 | 137 | 24.87 | 3407.19
2 | H16K-67 | Dvisluoksnio 15 cm storio skaldos pagrindo įrengimas iš nesurištojo mineralinių medžiagų mišinio k9=1.15 | m2 | 5781.8 | 2.54 | 14685.77
3 | H16K-310 | Dvisluoksnio paviršiaus apdaro ant sluoksnio be rišiklų DPAsbr-DPAsbr 1616BE įrengimas k8=1.17,k9=1.15 | m2 | 36338 | 6.93 | 251822.34
4 | H16K-374 | Kelkraščių dangos įrengimas 10 cm storio iš dolomitinės skaldos 22/32 (80 proc) ir dirvožemio mišinio (20 proc), kai 100 m2 dangos tūris 10 m3 k9=1.15 | m2 | 1385 | 13.95 | 19320.75
5 | H20K-1 | Betoninių bortų BR 100.30.15 įrengimas ant betoninio pagrindo k9=1.15 | m | 35 | 20.81 | 728.35
6 | H20K-1 | Betoninių bortų JB100.20.08 įrengimas ant betoninio pagrindo k9=1.15 | m | 42 | 9.6 | 403.2
7 | H16K-1 | Apsauginio šalčiui atsparaus pagrindo sluoksnio įrengimas iš gamtinio smėlio k9=1.15 | m3 | 14 | 23.79 | 333.06
8 | H16K-68 | Pėsčiųjų takų viensluoksnio 15 cm storio skaldos pagrindo įrengimas iš nesurištojo mineralinių medžiagų mišinio k9=1.15 | m2 | 62 | 17.64 | 1093.68
9 | H16K-68 | Pėsčiųjų takų viensluoksnio 3 cm storioposluoksnio įrengimas iš nesurištojo mineralinių medžiagų mišinio 0/2; 0/3; 0/5 k9=1.15 | m2 | 85 | 12.47 | 1059.95
10 | N27-133 | Betoninių trinkelių grindinio grindimas siūles užpilant nesurištuoju mineralinių medžiagų mišiniu 0/2; 0/3. - tame tarpe, trinkelės su apvaliais kauburėliais (įspėjamieji paviršiai) – 12,8 m²; - tame tarpe, trinkelės su lygiagrečiomis juostelėmis (vedimo paviršiai) – 57,7 m²; k1=1.05, k2=1.05, k9=1.15 | m2 | 85 | 15.66 | 1331.1
[5 empty] | Skyriuje 4 | 305262.39
| 5 | Nuovažos ir sankryžos
1 | HP12-1-10 | Vandens pralaidų iš gofruotų plastikinių 0,4 m vamzdžių įrengimas k9=1.15 | m | 28.8 | 36.22 | 1043.14
2 | HP12-1-10 | Vandens pralaidų iš gofruotų plastikinių 0,3 m vamzdžių įrengimas k9=1.15 | m | 10.6 | 26.36 | 279.42
3 | H31K-32 | 0,4m skersmens vandens pralaidos įstrižųjų antgalių įrengimas (1 antgal.) k8=1.04,k9=1.15 | nevertinti
4 | H31K-32 | 0,3m skersmens vandens pralaidos įstrižųjų antgalių įrengimas (1 antgal.) k8=1.04,k9=1.15 | vnt | 2 | 153.52 | 307.04
5 | H16K-1 | Apsauginio šalčiui atsparaus pagrindo sluoksnio įrengimas iš gamtinio smėlio k9=1.15 | m3 | 75.1 | 23.79 | 1786.63
6 | H16K-67 | Dvisluoksnio 15 cm storio skaldos pagrindo įrengimas iš nesurištojo mineralinių medžiagų mišinio k9=1.15 | m2 | 156 | 11.24 | 1753.44
7 | H16K-310 | Dvisluoksnio paviršiaus apdaro ant sluoksnio be rišiklų DPAsbr-DPAsbr 1616BE įrengimas k8=1.17,k9=1.15 | m2 | 2790.4 | 8.77 | 24471.81
8 | H16K-43 | Nuovažų dangos pastorinimas 15 cm iš esamo kelio žvyro dangos konstrukcijos k9=1.15 | m2 | 233.9 | 10.15 | 2374.09
9 | H16K-374 | Kelkraščių dangos įrengimas10cm storio iš dolomitinės skaldos 22/32 (80 proc) ir dirvožemio (20 proc) mišinio, kai 100 m2 dangos tūris 10m3 k9=1.15 | m2 | 40.3 | 20.29 | 817.69
[5 empty] | Skyriuje 5 | 32833.26
| 6 | Eismo organizavimas
1 | H18K-24 | Kelio ženklų vienstiebių metalinių atramų (d=60mm) ant monolitinių betoninių pamatų pastatymas k9=1.15 | vnt | 5 | 96.63 | 483.15
2 | H18K-25 | Kelio ženklų vienstiebių metalinių atramų (d=76mm) ant monolitinių betoninių pamatų pastatymas k9=1.15 | vnt | 51 | 112.14 | 5719.14
3 | H18K-80 | Kelio ženklų skydų montavimas prie vienstiebių atramų rankiniu būdu | vnt | 88 | 91.86 | 8083.68
4 | H18K-30 | Kelio ženklų dvistiebių metalinių atramų (d=76mm) ant monolitinių betoninių pamatų pastatymas (atr.k.) k9=1.15 | vnt | 8 | 214.74 | 1717.92
5 | H18K-82 | Kelio ženklų skydų montavimas prie dvistiebių atramų mechanizuotai | vnt | 9 | 334.04 | 3006.36
6 | H21K-4 | Kelio dangos ženklinimas dažais brūkšnine 0.12m pločio linija mechanizuotu būdu, kai brūkšnio ir tarpo santykis 3:3 k9=1.15 | m | 2972 | 1.15 | 3417.8
7 | H21K-30 | Kelio dangos ženklinimas polimerinėmis medžiagomis k8=1.09,k9=1.15 | m2 | 218.9 | 19.09 | 4178.8
8 | H19K-14 | Signalinių plastmasinių stulpelių pastatymas k9=1.15 | vnt | 265 | 19.09 | 5058.85
9 | H19K-2 | Kelio vienpusis aptvėrimas metalinėmis sijomis, tvirtinant jas ant metal. statramsčių, juos kalant į gruntą atst. kas 4 m kai apsauginio barjero charakteristika W5-N2(AB) k9=1.15 | m | 296 | 44.14 | 13065.44
10 | H19K-3 | Kelio vienpusis aptvėrimas metalinėmis sijomis, tvirtinant jas ant metal. statramsčių, juos kalant į gruntą atst. kas 2m, kai apsauginio barjero charakteristikos P2A-Z-XY (PGK) k9=1.15 | m | 12 | 156.28 | 1875.36
11 | N57P-5105 | Metalinių kelio atitvarų galinių elementų montavimas (vienpusių) k9=1.15 | vnt | 1 | 59.65 | 59.65
[5 empty] | Skyriuje 6 | 46666.15
| 7 | Aplinkos apsauga
1 | N48-158 | Sodinimo vietų lapuočių medžių sodinukams paruoš. rank. būdu I gr. grunte, pridedant iki 25% aug. dirv. k1=1.40,k9=1.15 | nevertinti
2 | N48-289 | Lapuočių medžių-sodinukų sodinimas į 1,0x0,8m duobes k1=1.50,k9=1.15
3 | N48-309 | Lapuočių medžių-sodinukų,pridedant aug. dirv., ir spygliuočių medžių-sodinukų priežiūra k9=1.15
[5 empty] | Skyriuje 7 | 0
| 8 | Kiti darbai
1 |  | Išpildomoji nuotrauka (taip pat pateikti laisvos formos deklaraciją, patvirtinančią išpildomosios geodezinės nuotraukos ir parengtos kadastrinės bylos atitikimą parengtam projektui). Kadastrinių matavimų bylos parengimas ir (ar) įregistruoto kelio ruožo į kurį patenka statinys, kadastrinės bylos patikslinimas | kompl. | 1 | 3936.9 | 3936.9
2 |  | Archeologiniai tyrimai | nevertinti
3 |  | Kelio trasos atstatymas
4 |  | Kompensaciją už žemės naudmenų sugadinimą | kompl. | 1 | 100 | 100
[5 empty] | Skyriuje 8 | 4036.9
[5 empty] | žiniaraštyje 1 | 478016.05

## tiltas
Valstybinės reikšmės rajoninio kelio Nr. 4228 Povilai–Minija ruožo nuo 0,00 iki 5,571 km rekonstravimas (objekto baigiamieji darbai nutraukus sutartį)
DARBŲ KIEKIŲ ŽINIARAŠTIS NR. 2 – TILTO PER KANALĄ 3,257 KM REKONSTRAVIMAS
Sąm. | Darbo | Darbų ir išlaidų | Mato | Kiekis | Kaina | EUR be PVM
eil. | kodas | aprašymai | vnt |  | Vieneto kaina | Iš viso
| 1 | Paruošiamieji darbai
1 | H05K-1 | Dirvožemio pašalinimas, perstumiant jį 55 kW buldozeriais iki 50 m k9=1.15 | nevertinti
2 | H76T-1 | Gelžbetoninių (betoninių) apsauginių blokų pastatymas ir nuėmimas (įvertinant grįžtamas medžiagas iki 70%)
3 | N15P-1504 | Apsauginio tento po tilto perdanga įrengimas ir išardymas k1=1.25,k2=1.25
4 | KAINA | Pontono nuoma surenkamų elementų montavimui ir kitiems darbams
[5 empty] | Skyriuje 1 | 0
| 2 | Esamo tilto išardymas
1 | H71T-1 | Reperio (geodezinio ženklo Nr. 25103) perkėlimas | vnt | 1 | 289.89 | 289.89
2 | H18K-80 | Kelio ženklų skydų išmontavimas (vertikalinio ženklinimo ženklai) k1=0.60,k2=0.70,k3=0.000 | nevertinti
3 | H18K-24 | Kelio ženklų vienstiebių metalinių atramų (d=60mm) išmontavimas (vertikalinio ženklinimo kelio ženklai) k1=0.60,k2=0.70,k3=0.000,k9=1.15
4 | H16K-405 | Važiuojamosios dalies žvyro sluoksnio ant tilto, prietilčiuose ir apsauginio šalčiui atsparaus sluoksnio išardymas, nustumiant gruntą iki 20m (4,5 m³+1 m³+2 m³)
5 | H07K-19 | II gr. grunto kasimas ekskavatoriais su 0,4 m3 kaušu, pakrovimas į autosavivarčius, vežiojimas iki ... km ir darbas sąvartoje k9=1.15
6 | H16K-405 | Skaldos pagrindo sluoksnio išardymas (h=15 cm)
7 | H07K-20 | Skaldos kasimas ekskavat. su 0,4 m3 kaušu, pakrovimas į autosavivarčius, vežiojimas iki ... km ir darbas sąvartoje k9=1.15
8 | H73T-2 | Apsauginio betono sluoksnio prietilčiuose išardymas k8=1.17
9 | H75T-1 | Plieninių turėklų išardymas k1=0.60,k2=0.70,k3=0.500,k8=1.03
10 | H74T-41 | Esamų g/b šalitilčio plokščių išardymas (ardomas betonas /4,20 m³/) k1=0.80,k2=0.80,k3=0.000,k8=1.04
11 | H73T-3 | Esamų šalitilčio plokščių monolitinės g/b dalies išardymas k8=1.17
12 | R22-2 | Esamos hidroizoliacijos išardymas
13 | H73T-2 | Apsauginio betono sluoksnio h=2 cm ant tilto išardymas k8=1.17
14 | H74T-20 | Esamų g/b perdangos sijų plokščių išardymas (ardomas betonas /14,40 m³/) k1=0.80,k2=0.80,k3=0.000,k8=1.04
15 | H73T-31 | Esamų pereinamų plokščių išardymas (ardomas betonas /6,40 m³/) k1=0.80,k2=0.80,k3=0.000
16 | H73T-3 | Esamų atramų g/b ramto nuardymas k8=1.17
17 | N7P-0101 | G/b atraminės sienutės plokščių išardymas (ardomas betonas /9,20 m³/) k1=0.80,k2=0.80,k3=0.000
18 | H71T-126 | Esamų g/b polių betono nukapojimas (ardomas betonas /5,70 m³/) k8=1.09
19 | H07K-19 | II gr. grunto kasimas ekskavatoriais su 0,4 m3 kaušu, pakrovimas į autosavivarčius, vežiojimas iki ... km ir darbas sąvartoje k9=1.15
20 | H15K-24 | Mechanizuotai iškastų tranšėjų su šlaitais iki 2m pl. ir 2m gylio ir duobių iki 1,5 m gylio užbaig. rank.b., kai gr. 2 gr. k9=1.15
21 | H07K-19 | Rankomis iškasto grunto pakrovimas ekskavatoriais su 0,4 m3 kaušu į autosavivarčius, vežiojimas iki ... km ir darbas sąvartoje k9=1.15
22 | H06P-1 | Išardytų gelžbetoninių, betoninių bei kitų elementų ir medžiagų išvežimas, pakraunant mechanizuotai (žiūrėti žiniaraščio priedą dėl išvežimo)
23 | H06P-2 | Išardytų gelžbetoninių, betoninių bei kitų elementų ir medžiagų išvežimas, pakraunant rankiniu būdu (žiūrėti žiniaraščio priedą dėl išvežimo)
[5 empty] | Skyriuje 2 | 289.89
| 3 | Tilto atramos |  |  |  | .
1 | H71T-115 | 400x400mm, 13,5 m ilgio, gelžbetoninių polių-kolonų įkalimas vikšrine poliakale, ankštomis sąlygomis | nevertinti
2 | H71T-105 | 400x400mm, 8 m ilgio, gelžbetoninių polių-kolonų įkalimas vikšrine poliakale, ankštomis sąlygomis
3 | N46-87 | Horizontalių skylių gręžimas deimantiniais grąžtais g/b konstr.,kai skylės 20mm ir gylis 200 mm k8=1.17
4 | N46-93 | Kai gylis daugiau kaip 200 mm ir skylės D i20mm kiekvieniems 10 mm pridėti (iš viso 50 mm) k1=5.00,k2=5.00,k3=5.000,k8=1.17
5 | N13-2155 | Armatūros /atraminės sienutės tvirtinimui prie polių/ sudėjimas į išgręžtas kiaurymes ir tvirtinimas klijais epoksidinių dervų pagrindu (K1=0,2, armatūros strypai /0,270 t/) k1=0.20
6 | N7P-0101 | Atraminės sienos plokščių montavimas (sienos plokščių g/b-nis {11,20 m³}, sumonolitinimo ir išėmų užtaisymo betonas C30/37 {1,80 m³}, armatūra {0,157 t})
7 | N6P-0903 | Armatūros strypų sujungimai, suvirinant, kai strypo skersmuo iki 20mm k8=1.17,k9=1.15
8 | H74T-5 | Hidroizoliacijos juostos b=170 mm paklojimas ant surenkamų atraminių plokščių (3,5 m²)
9 | H71T-2A | Skaldos sluoksnio po gulekšniais įrengimas
10 | H73T-30 | Sumontuoti gulėkšnius G-3 (gulekšnių g/b-nis {5,80 m³}; sumonolitinimo betonas C25/30 {0,52 m³})
11 | H73T-31 | Sumontuoti pereinamąsias plokštes PP-4 (plokščių g/b-nis {19,00 m³}; sumonolitinimo betonas C30/37 {0,70 m³})
12 | H75T-11 | 2 sluoksnių teptinės bituminės hidroizoliacijos įrengimas (paviršiai, besiliečiantys su gruntu) k8=1.17,k9=1.15
13 | H76T-6 | Matomų atramų paviršių valymas plaunant vandeniu aukštu slėgiu k8=1.17
14 | N15P-1405 | Matomų atramų paviršių padengimas hidrofobizuojančiu sluoksniu purkštuvu k9=1.15
15 | N15P-1405 | Matomų atramų paviršių padengimas hidrofobizuojančiu sluoksniu antru arba kartotiniu sluoksniu purkštuvu k9=1.15
16 | H75T-35 | Pabetonuoti hvid=3cm (ir daugiau) storio išlyginamąjį sluoksnį (betonas C25/30) k8=1.03,k9=1.15
17 | H75T-41 | Įrengti bituminę prilydomąją hidroizoliaciją, panaudojant epoksidinius gruntus (ant pereinamų plokščių) k8=1.14,k9=1.15
18 | KP11.2-12P | Gruntuoto paviršiaus barstymas kvarciniu smėliu (klojant hidroizoliaciją)
19 | H20K-2040 | 2 cm storio apsauginio asfaltbetonio sluoksnio (ant hidroizoliacijos) įrengimas iš asfaltbetonio mišinio SMA 5 N (ant pereinamų plokščių) k9=1.15
20 | H16K-6 | Skaldos pagrindo sluoksnio 70...270 mm įrengimas iš mišinio 0/45 (virš pereinamų plokščių) k9=1.15
21 | H16K-186 | 0...110 mm storio dangos įrengimas, panaudojant asfaltbet.klotuvą be automat.a.regul. iš asfaltbet. miš. AC 22 PS k8=1.17,k9=1.15
22 | H16K-320 | Juodų dangų paviršiaus pagruntavimas bitumine emulsija, modifikuota polimerais k8=1.17,k9=1.15
23 | H16K-186 | 4 cm storio dangos įrengimas, panaudojant asfaltbet.klotuvą be automat.a.regul. iš asfaltbet.miš. AC 16 AS au SZ18 ir PMB k8=1.17,k9=1.15
24 | H16K-320 | Juodų dangų paviršiaus pagruntavimas bitumine emulsija, modifikuota polimerais k8=1.17,k9=1.15
25 | H16K-151 | 4 cm storio dangos įreng.,panaudojant asfaltbet.klotuvą be automat. aukščio reguliav., iš asfaltbet.miš. SMA 11 S su PMB k8=1.17,k9=1.15
26 | H16K-301 | Juodų dangų paviršiaus apdorojimas granitine skaldele k8=1.17,k9=1.15
[5 empty] | Skyriuje 3 | 0
| 4 | Naujos perdangos ir pakloto įrengimas |  |  |  | .
1 | H75T-24 | Sumontuoti ir išardyti pakabinamų pastolių metalines konstrukcijas (vėliau užtaisant skyles skiediniu; įvertinant grįžtamas medžiagas iki 70 %, likusį metalą transportuojant pagal žiniaraščio priedą; perstatant 1 kartą) k1=2.00,k2=2.00 | nevertinti
2 | H75T-25 | Sumontuoti ir išardyti pakabinamų pastolių medines konstrukcijas (tame sk., ir fanera; medžiagas transportuojant pagal žiniaraščio priedą; perstatant 1 kartą) k1=2.00,k2=2.00
3 | H74T-10 | Sumontuoti gelžbetonines perdangos plokštes L=6,620m (plokščių g/b-nis {12,80 m³}) k8=1.04
4 | H74T-36 | Surenkamų perdangos plokščių sumonolitinimas tarpusavyje (betonas C30/37) k8=1.04,k9=1.15
5 | H72T-4 | Armatūros gaminių sudėjimas į betonuojamas konstrukcijas k8=1.04,k9=1.15
6 | H74T-43 | Sumontuoti apsauginių barjerų blokus (blokų g/b-nis {4,80 m³}) k8=1.04
7 | H75T-2048 | Sandūrų tarp blokų sandarinimas vandeniui nelaidžia mastika
8 | H75T-6 | Išlyginamojo sluoksnio iš remontinio skiedinio įrengimas po barjerų stulpeliais k8=1.03,k9=1.15 | m3 | 0.012 | 13354.27 | 160.25
9 | H75T-60-1 | Plieninių cinkųi apsauginių barjerų H1-W4-A ant tilto įrengimas | m | 18 | 161.06 | 2899.08
10 | N60-17 | Sandarinimo juostos tarp betoninių konstrukcijų ir asfaltbetonio įrengimas k9=1.15 | nevertinti
11 | H75T-39 | Vandens nuleidimo šulinėlių įrengimas po danga k9=1.15
12 | H75T-39 | Vandens nuleidimo šulinėlių įrengimas ant tilto perdangos (šulinėlių metalas /0,112 t/) k9=1.15
13 | R11-2138 | Hidroizoliacinės drenažinės juostos paklojimas
14 | H75T-35 | Pabetonuoti hvid=3cm (ir daugiau) storio išlyginamąjį sluoksnį (betonas C25/30) k8=1.03,k9=1.15
15 | H75T-41 | Įrengti bituminę prilydomąją hidroizoliaciją, panaudojant epoksidinius gruntus (ant tilto perdangos) k8=1.14,k9=1.15
16 | KP11.2-12P | Gruntuoto paviršiaus barstymas kvarciniu smėliu (klojant hidroizoliaciją)
17 | H20K-2040 | 2 cm storio apsauginio asfaltbetonio sluoksnio (ant hidroizoliacijos) įrengimas iš asfaltbetonio mišinio SMA 5 N (ant tilto perdangos) k9=1.15
18 | H16K-186 | 4 cm storio dangos įrengimas, panaudojant asfaltbet.klotuvą be automat.a.regul.iš asfaltbet.miš. AC 16 AS au SZ18 ir PMB k8=1.17,k9=1.15
19 | H16K-320 | Juodų dangų paviršiaus pagruntavimas bitumine emulsija, modifikuota polimerais k8=1.17,k9=1.15
20 | H16K-151 | 4 cm storio dangos įreng.,panaudojant asfaltbet.klotuvą be automat. aukščio reguliav. ,iš asfaltbet.miš.SMA 11 S su PMB k8=1.17,k9=1.15
21 | H16K-301 | Juodų dangų paviršiaus apdorojimas granitine skaldele k8=1.17,k9=1.15
22 | H75T-26 | Įruošti ir nuardyti pastolius apsauginių blokų bei perdangos dažymo darbams /18m²+67m²/
23 | H76T-6 | Apsauginių barjerų blokų ir perdangos paviršių valymas plaunant vandeniu aukštu slėgiu /12m²+18m²+67m²/ k8=1.17
24 | H76T-2043 | Apsauginių barjerų blokų paviršiaus padengimas epoksidiniu impregnantu ir chemijai atspariais dažais
25 | H76T-15 | Apsauginių barjerų blokų paviršių gruntavimas hidrofobizuojančiu gruntu k9=1.15
26 | H76T-40 | Apsauginių barjerų blokų paviršiaus dažymas elastiniais apsauginiais dažais k9=1.15
27 | N15P-1405 | Perdangos apačios paviršių padengimas hidrofobizuojančiu sluoksniu purkštuvu k9=1.15
28 | N15P-1405 | Perdangos apačios paviršių padengimas hidrofobizuojančiu sluoksniu antru arba kartotiniu sluoksniu purkštuvu k9=1.15
[5 empty] | Skyriuje 4 | 3059.33
| 5 | Kūgiai ir prieigos prie tilto
1 | H16K-1 | Kūgių supylimas iš gerai drenuojančio grunto k9=1.15 | nevertinti
2 | H10K-13 | Sankasos viršaus ir šlaitų planiravimas rankiniu būdu, kai gruntas 2 grupės k9=1.15
3 | H19K-3 | Metalinių cinkuotų apsauginių barjerų H1-W4-A su PGK elementais įrengimas privažiavimuose, įskaitant JUK /1vnt./ k9=1.15 | m | 69.4 | 58.46 | 4057.12
[5 empty] | Skyriuje 5 | 4057.12
| 6 | Baigiamieji darbai
1 | H18K-34 | Kelio ženklų dvistiebių metalinių atramų (d=60 mm) ant monolitinių betoninių pamatų pastatymas (ženklai su upės pavadinimu) k9=1.15 | vnt | 2 | 193.27 | 386.54
2 | H18K-81 | Kelio ženklų skydų montavimas prie dvistiebių atramų rankiniu būdu (ženklai su upės pavadinimu) | vnt | 2 | 334.04 | 668.08
3 | H12K-8 | Rekultivuojamų žemės plotų padengimas 20 cm storio juodžemio sluoksniu k9=1.15 | nevertinti
4 | N1P-1102 | Rekultivuojamų plotų apsėjimas daugiametėmis žolėmis rankiniu būdu k9=1.15
5 |  | Tilto per kanalą sprendinių detalizavimas darbo projektu
[5 empty] | Skyriuje 6 | 1054.62
[5 empty] | žiniaraštyje 2 | 8460.96

## drenažas-1
Valstybinės reikšmės rajoninio kelio Nr. 4228 Povilai–Minija ruožo nuo 0,00 iki 5,571 km rekonstravimas (objekto baigiamieji darbai nutraukus sutartį)
DARBŲ KIEKIŲ ŽINIARAŠTIS NR. 3 – DRENAŽO INŽINERINIŲ TINKLŲ REKONSTRAVIMAS (NR.1)
Sąm. | Darbo | Darbų ir išlaidų | Mato | Kiekis | Kaina | EUR be PVM
eil. | kodas | aprašymai | vnt |  | Vieneto kaina | Iš viso
| 1 | Pakelės drenažo statinių rekonstravimas |  |  |  | .
1 | MN7-35 | Drenažo linijų ieškojimas vienakaušiais ekskavatoriais iki 0.4 m3 talpos kaušais k9=1.15 | nevertinti
2 | MN1-176 | Vandens pašalinimas iš tranšėjų. k9=1.15
3 | MN3-191-125 | Drenažo rinktuvų iš PVC126/113 mm skersmensvamzdžių įrengimas priemolio grunte.,kasant tr.vienak.eksk.iki 2m gylio k9=1.15
4 | MN3-191-160 | Drenažo rinktuvų iš PVC160/145 mm skersmens vamzdžių įrengimas priemolio grunte.,kasant tr.vienak.eksk.iki 2m gylio k9=1.15
5 | MN3-191-110 | Drenažo rinktuvų iš PVC103.6(110x3.2) mm skers. N klasės neperforuotų beslėginių movinių vamzdžių įrengimas priemolio grunte.,kasant tr.vienak.eksk.iki 2m gylio k9=1.15
6 | MN3-191-160 | Drenažo rinktuvų iš PVC 152(160x4.0) mm skersmens N kl. neperforuotų beslėginių movinių vamzdžių įrengimas priemolio grunte, kasant tr. vienak. eksk. iki 2 m gylio k9=1.15 | m | 35.2 | 7.04 | 247.81
7 | MN3-178-160 | .Drenažo rinktuvų iš PVC152(160x4,0) mm skersmens N kl. vamzdžių įrengimas per kelius,kasant tranšėjas vienakauš.eksk.,atstatant kelio dangą k9=1.15
8 | MN3-67 | Dėklų rinktuvams įrengimas iš PVC235,4(250x7.3) mm S klasės vamzdžių k9=1.15 | m | 17 | 22.15 | 376.55
9 | MN3-164-2P | Drenažo sausintuvų įrengimas mineral. gr.,pagal schemą D-2P iš poliet.gofr. 58/50 mm skersm. vamzdžių, apvyn. filtrac. medž. k9=1.15 | nevertinti
10 | MN3-180 | Polietileninio paslėpto drenažo šulinio PE-ŠP-40 įrengimas k9=1.15
11 | MN3-183 | Paviršinio vandens nuleistuvo PN-42 įrengimas pakelėje k9=1.15
12 | MN3-79-2 | Vandens nuleistuvo F-5 įrengimas pakelėje, panaudojant esamas medžiagas k9=1.15
13 | MN3-168 | Esamų keram. d 50mm drenažo sausintuvų ir rinktuvų prijungimas prie naujo rinktuvo,kuris yra žemiau sausintuvo.>10cm k9=1.15
14 | MN3-152 | 100 mm skersmens drenažo rinktuvų prijungimas prie naujų rinktuvų k9=1.15
15 | MN3-152 | 75 mm skersmens drenažo rinktuvų prijungimas prie naujai projektuojamų požeminių šulinių k9=1.15
16 | MN3-152 | 100 mm skersmens drenažo rinktuvų prijungimas prie naujai projektuojamų požeminių šulinių k9=1.15
17 | MN3-153 | 125 mm skersmens drenažo rinktuvų prijungimas prie naujai projektuojamų požeminių šulinių k9=1.15
18 | MN3-153 | 150 mm skersmens drenažo rinktuvų prijungimas prie projektuojamų požeminių šulinių k9=1.15
19 | MN3-79 | Esamų vandens nuleistuvų išardymas k9=1.15
20 | R23-65 | Drenažo įrenginių ir statybinių šiukšlių išvežimas atstumu automobiliais-savivarčiais, pakraunant ekskavatoriais (žiūrėti žiniaraščio priedą dėl išvežimo)
21 | MN1-82 | PVC drenažo vamzdynų užpylimas smėlio-žvyro mišiniu rankiniu būdu k9=1.15
22 | N1-300 | II gr. grunto kasimas rank. būdu iki 2m pločio ir iki 2m gylio nesutvirtintose tranšėjose komunikacijų zonoje k1=1.15,k9=1.15
[5 empty] | Skyriuje 1 | 624.36
[5 empty] | žiniaraštyje 3 | 624.36

## drenažas-2
Valstybinės reikšmės rajoninio kelio Nr. 4228 Povilai–Minija ruožo nuo 0,00 iki 5,571 km rekonstravimas (objekto baigiamieji darbai nutraukus sutartį)
DARBŲ KIEKIŲ ŽINIARAŠTIS NR. 4 – DRENAŽO INŽINERINIŲ TINKLŲ REKONSTRAVIMAS (NR.2)
Sąm. | Darbo | Darbų ir išlaidų | Mato | Kiekis | Kaina | EUR be PVM
eil. | kodas | aprašymai | vnt |  | Vieneto kaina | Iš viso
| 1 | Pakelės drenažo statinių rekonstravimas |  |  |  | .
1 | MN7-35 | Drenažo linijų ieškojimas vienakaušiais ekskavatoriais iki 0.4 m3 talpos kaušais k9=1.15 | nevertinti
2 | MN7-32 | Vidutinio tankumo krūmų pašalinimas nuo griovių šlaitų rankiniu būdu k9=1.15
3 | MN3-191-110 | Drenažo rinktuvų iš 92/80 mm skers.poliet.vamzdžių su geotekstilės filtru įrengimas priemolio grunte.,kasant tr.vienak.eksk.iki 2m gylio k9=1.15
4 | MN3-191-125 | Drenažo rinktuvų iš 128/113 mm skers.poliet.vamzd.įrengimas priemolio grunte,kasant tr.vienak.eksk.iki 2m gylio k9=1.15
5 | MN3-191-160 | Drenažo rinktuvų iš 160/145 mm skersmens poliet. vamzdžių įrengimas priemolio grunte, kasant tr. vienak. eksk. iki 2 m gylio k9=1.15 | m | 117 | 4.48 | 524.16
6 | MN3-191-110 | Drenažo rinktuvų iš PVC110x4 mm skers. "N" klasės neperforuotų beslėginių movinių vamzdžių įrengimas priemolio grunte.,kasant tr.vienak.eksk.iki 2m gylio k9=1.15 | nevertinti
7 | MN3-191-160 | Drenažo rinktuvų iš PVC 160x4.0 mm skersmens N klasės neperforuotų beslėginių movinių vamzdžių priemolio grunte, kasant tr. vienak. eksk. iki 2 m gylio k9=1.15 | m | 24 | 22.15 | 531.6
8 | MN3-191-200 | Drenažo rinktuvų iš PVC200x4.9 mm skers. N klasės neperforuotų beslėgių movinių vamzdžių įrengimas priemolio grunte.,kasant tr.vienak.eksk.iki 2m gylio k9=1.15 | nevertinti
9 | MN3-164-2P | Drenažo sausintuvų įrengimas mineral. gr.,pagal schemą D-2P iš poliet.gofr. 50 mm skersm. vamzdžių, apvyn. filtrac. medž. k9=1.15
10 | MN3-180 | Polietileninio paslėpto drenažo šulinio PE-ŠP-40 įrengimas k9=1.15
11 | MN1-176 | Vandens pašalinimas iš tranšėjų. k9=1.15
12 | MN3-78-2 | 300 mm skersmens žiočių įrengimas griovio gale k9=1.15
13 | MN3-173-160 | 160 mm skersmens polietileninių žiočių įrengimas k9=1.15
14 | MN3-168 | Esamų keram. d 50mm drenažo sausintuvų ir rinktuvų prijungimas prie naujo rinktuvo,kuris yra žemiau sausintuvo.>10cm k9=1.15
15 | MN3-152 | 75-100 mm skersmens drenažo rinktuvų prijungimas prie gelžbetoninių ar polietileninių vamzdynų k9=1.15
16 | R23-56 | Skylių vamzdžiams d160-200 mm iškalimas ir jų užtaisymas betonu betoniniuose šuliniuose k1=1.20,k2=1.20,k8=1.17
17 | MN1-82 | PVC drenažo vamzdynų užpylimas smėlio-žvyro mišiniu rankiniu būdu k9=1.15
18 | N1-300 | II gr.grunto kasimas rank.būdu iki 2m pločio ir iki 2m gylio nesutvirtintose tranšėjose k1=1.15,k9=1.15
19 | MN7-3 | Griovių valymas įranga vienakaušiais ekskavatoriais su 0.4 m3 talpos kaušais, kai valomo sluoksnio storis didesnis kaip 0.4 m k9=1.15
20 | MN1-46 | Supilto I-II grupės grunto sklaidymas buldozeriais iki 59 kw (80 aj) galingumo kai paskleistos juostos plotis 10 m. k9=1.15
21 | MN4-40 | Pagriovių pirminis arimas po iškasto grunto pasklaidymo daugiavagiu plūgu su 59 kW (80 AJ) galingumo traktoriais k9=1.15
22 | MN7-4 | Pagrivių lėkščiavimas iškastų iš griovių sąnašų susmulkinimui traktoriais iki 59 kW (80 AJ) galingumo k9=1.15
23 | MN4-40 | Dirvonuojančių žemių arimas iki 30 cm gylio daugiavagiu plūgu su 59 kW (80 AJ) galingumo traktoriais k9=1.15
24 | MN4-46 | Žemių akėjimas traktoriais iki 59 kW (80 AJ) galingumo k9=1.15
25 | MN4-48 | Žemių volavimas traktoriais iki 59 kW (80 AJ) galingumo k9=1.15
26 | MN4-59 | Žolių sėklos mišinio sėjimas k9=1.15
[5 empty] | Skyriuje 1 | 1055.76
[5 empty] | žiniaraštyje 4 | 1055.76

## ryšiai
Valstybinės reikšmės rajoninio kelio Nr. 4228 Povilai–Minija ruožo nuo 0,00 iki 5,571 km rekonstravimas (objekto baigiamieji darbai nutraukus sutartį)
DARBŲ KIEKIŲ ŽINIARAŠTIS NR. 5 – RYŠIŲ LINIJOS REKONSTRAVIMAS
Sąm. | Darbo | Darbų ir išlaidų | Mato | Kiekis | Kaina | EUR be PVM
eil. | kodas | aprašymai | vnt |  | Vieneto kaina | Iš viso
| 1 | Statybos darbai |  |  |  | .
1 | N1-25 | II grupės grunto kasimas ekskavatoriais, suverčiant į sankasą k9=1.15 | m3 | 4 | 5.28 | 21.12
2 | N1-300 | II gr. grunto kasimas rank. būdu iki 2 m pločio ir iki 2 m gylio nesutvirtintose tranšėjose ir iki 1,5m gylio duobių kasimas k9=1.15 | m3 | 2 | 46.96 | 93.92
3 | N1-134 | Tranšėjų ir duobių užpylimas iš sankasos buldozeriu, perstumiant II grupės gruntą iki 5 m atstumu k9=1.15 | m3 | 6 | 2.36 | 14.16
4 | N34-89 | Optinio kabelio apsaugos d110x5 montavimas k9=1.15 | m | 17 | 3.89 | 66.13
5 | N21-6-1 | Signalinės juostos paklojimas tranšėjoje virš pakloto kabelio k9=1.15 | m | 17 | 0.76 | 12.92
6 | N13-153 | Vamzdigalių hermetizavimas k8=1.17 | vnt | 2 | 33.33 | 66.66
7 | R16-115 | Vejos mažų plotų atnaujinimas, papildant 10 cm augalinio grunto sluoksniu k9=1.15 | m2 | 17 | 4.52 | 76.84
[5 empty] | Skyriuje 1 | 351.75
| 2 | Medžiagos |  |  |  | .
1 | 88001001 | Vamzdžiai su transporto apkrova d110x5 PS | m | 17.5 | 9.14 | 159.95
2 | 88001002 | Montažinės putos | vnt | 1 | 15 | 15
[5 empty] | Skyriuje 2 | 174.95
| 3 | Kiti darbai |  |  |  | .
1 |  | Išpildomosios nuotraukos atlikimas | ha | 0.05 | 3514 | 175.7
2 |  | Trasos nužymėjimas | m | 20 | 3.75 | 75
3 |  | Tinklus eksploatuojančių organizacijų atstovo iškvietimas | vnt | 1 | 75 | 75
[5 empty] | Skyriuje 3 | 325.7
[5 empty] | žiniaraštyje 5 | 852.4

## kiti darbai
Valstybinės reikšmės rajoninio kelio Nr. 4228 Povilai–Minija ruožo nuo 0,00 iki 5,571 km rekonstravimas (objekto baigiamieji darbai nutraukus sutartį)
DARBŲ KIEKIŲ ŽINIARAŠTIS NR. 6 – KITI DARBAI
Sąm. | Darbo | Darbų ir išlaidų | Mato | Kiekis | Kaina | EUR be PVM
eil. | kodas | aprašymai | vnt |  | Vieneto kaina | Iš viso
| 1 | Konstrukcijų įrengimas |  |  |  | .
1 |  | Užteršto skaldos pagrindo sluoksnio pakeitimas nauju atvežtiniu skaldos pagrindo sluoksniu (netinkamo sluoksnio pašalinimas, pakrovimas ir išvežimas utilizuoti bei naujo sluoksnio įrengimas) | m3 | 3129 | 51.71 | 161800.59
[5 empty] | Skyriuje 1 | 161800.59
[5 empty] | žiniaraštyje 6 | 161800.59
Pastaba: rangovas prieš pradėdamas statybos darbus objekte turi atlikti reikalingus tyrimus, kad įsitikintų ar įrengtas skaldos pagrindo sluoksnis atitinka ĮT SRB 19 reikalavimus

## SANTRAUKA
Valstybinės reikšmės rajoninio kelio Nr. 4228 Povilai–Minija ruožo nuo 0,00 iki 5,571 km rekonstravimas (objekto baigiamieji darbai nutraukus sutartį)
DARBŲ KIEKIŲ ŽINIARAŠČIŲ SANTRAUKA
Darbų kiekių žin. Nr. | Žiniaraščio pavadinimas | Vertė, EUR be PVM
1 | SUSISIEKIMO DALIS | 478016.05
2 | TILTO PER KANALĄ 3,257 KM REKONSTRAVIMAS | 8460.96
3 | DRENAŽO INŽINERINIŲ TINKLŲ REKONSTRAVIMAS (NR.1) | 624.36
4 | DRENAŽO INŽINERINIŲ TINKLŲ REKONSTRAVIMAS (NR.2) | 1055.76
5 | RYŠIŲ LINIJOS REKONSTRAVIMAS | 852.4
6 | KITI DARBAI | 161800.59
Vertės į pasiūlymo formą | Iš viso žiniaraščiuose (Eur be PVM): | 650810.12
Pastaba: Rangovas statybvietės išlaidose arba laisvai pasirinktoje (-ose) darbų kiekių žiniaraščių eilutėje (-ėse) turi įsivertinti pranešimų skelbimą apie statybos pradžią, taip pat turi įsivertinti pranešimų skelbimą apie Rangovo, pagrindinių sričių vadovų (statinio projekto vykdymo priežiūros vadovo, statinio statybos vadovo, statinio statybos techninio prižiūrėtojo) pasamdymą ar paskyrimą arba jų pasikeitimą ir kitus su sutarties vykdymu susijusius dokumentus (įskaitant statybos užbaigimo akto gavimą)
Žiniaraščio priedas
Sandėliavimo medžiagos Vykdant valstybinės reikšmės kelių rekonstravimo ir (ar) remonto darbus susidarančios medžiagos, kurios nenaudojamos projekte ir nėra priskiriamos negražinamoms medžiagoms transportuojamos į AB „Via Lietuva“ nurodytas sandėliavimo vietą – AB „Kelių priežiūra“ Kretingos kelių tarnybos Plungės meistriją, Stoties g. 11a, Plungė. Į sandėliavimo vietas turi būti gabenami metaliniai kelio elementai (neužteršti betonu ir kt. medžiagomis (t. y. turi būti nuvalyti)) nepriklausomai nuo jų būklės: kelio ženklai, kelio ženklų atramos, apšvietimo ir kiti stulpai, apsauginiai atitvarai ir jų elementai, tiltų ir viadukų turėklai, kiti metalo gaminiai, sijos, spraustasienės, pralaidos ir kt. Kitos medžiagos, kurios gali būti panaudotos pakartotinai, gali būti gabenamos į sandėliavimo vietas tik suderinus su AB „Via Lietuva“. Į sandėliavimo vietas pristatomos medžiagos turi būti surūšiuotos į tinkamas naudoti pakartotinai ir netinkamas, o sandėliavimo vietoje iškraunamos atskirai. Medžiagų perdavimo-priėmimo akte turi būti atskirai nurodytas tinkamų panaudoti medžiagų kiekis su jų charakteristikomis (pvz. kelio ženklas, nurodant jo numerį; apšvietimo stulpo atrama, nurodant jos aukštį; kelio ženklo atrama, nurodant jos ilgį, skersmenį; apsauginio atitvaro sija, nurodant jos tipą, ilgį ir pan.). Netinkamų panaudoti medžiagų turi būti nurodytas tik perduodamas kiekis. Rangovas turi numatyti ekonomiškai pagrįstą ir optimalų medžiagų išardymo būdą. Siektina, kad kuo daugiau medžiagų būtų išardytos tvarkingai ir pristatytos mechaniškai nepažeistos bei neužterštos. Jei statybos metu medžiagos taptų netinkamomis naudoti dėl jų netinkamo išardymo, tai būtų laikoma rangovo rizika ir atsakomybė tektų rangovui.
Negrąžinamos medžiagos Darbų vykdymo metu nepanaudotos frezuoto asfalto granulės, skalda, žvyras, žvyro ir skaldos mišinys, nesurištasis mineralinių medžiagų mišinys, grindinio akmenys (neužteršti gruntu) yra laikomi negrąžinamomis medžiagomis. Jos sąmatoje turi būti nurodytos atskira (-omis) eilute (-ėmis) su minuso ženklu. Šios medžiagos lieka rangovui. Mediena (išskyrus krūmus, šakas ir kelmus) taip pat laikoma negrąžinama medžiaga, kuri lieka rangovui. Jei mediena yra menkavertė ir skirta tik utilizavimui, sąmatoje utilizavimo išlaidos vertinamos su pliuso ženklu. Jei mediena nėra menkavertė ir gali būti parduota, sąmatoje tai vertinama su minuso ženklu. Medienos būklę ir kainą vertinasi pats rangovas savarankiškai savo rizika.
Statybinės atliekos Visos medžiagos, nepatenkančios į statybinių ir (ar) negrąžinamų medžiagų sąrašą ir (ar) kurių neįmanoma panaudoti antrą kartą, kaip atliekos turi būti sutvarkomos rangovo pagal galiojančius aplinkos apsaugos reikalavimus (rangovas privalo įsivertinti visas su tvarkymu susijusias išlaidas).