## Sheet1
Eil. Nr. | Perkamų prekių charakteristika* | Siūlomos prekės pavadinimas | Modelis ir gamintojas | Tiekėjo siūlomų prekių charakteristika. Jeigu nurodyta pakuotė su galima paklaida Tiekėjas šiame stulpelyje papildomai privalo nurodyti siūlomos pakuotės dydį bei kainą EUR be PVM už vieną pakuotę. | Mat. Vnt. | Preliminarus kiekis | 1 mato vnt. įkainis EUR be PVM ** | Kaina EUR be PVM (7x8)**
1 | 2 | 3 | 4 | 5 | 6 | 7 | 8 | 9
Plokštės ir skarda
1 | Orientuotų medienos skiedrų plokštė OSB-3 2500-3000x625-1250x18 mm. | Orientuotų medienos skiedrų plokštė OSB-3 2500x1250x18 mm. | KRONOSPAN RIGA SIA | Prekės ženklas: Kronospan. Ilgis: 2500 mm. Plotis: 1250 mm. Storis: 18 mm. | m2 | 40 | 7.21 | 288.4
2 | Orientuotų medienos skiedrų plokštė OSB-3, 2500-3000x625-1250x18 mm su išdroža. | Orientuotų medienos skiedrų plokštė OSB-3, 2500x625x18 mm su išdroža. | KRONOSPAN RIGA SIA | Prekės ženklas: Kronospan. Ilgis: 2500 mm. Plotis: 625 mm. Storis: 18 mm. Papildoma informacija: su išdroža. | m2 | 30 | 8 | 240
3 | Orientuotų medienos skiedrų plokštė OSB-3 2500-3000x625-1250x25 mm. | Orientuotų medienos skiedrų plokštė OSB-3 2500x1250x25 mm. | KRONOSPAN RIGA SIA | Prekės ženklas: Kronospan. Ilgis: 2500 mm. Plotis: 1250 mm. Storis: 25 mm. | m2 | 40 | 6.84 | 273.6
4 | Faniera 1510-1530x1510-1530x18 mm šlifuoto paviršiaus, ne žemesnės kaip BB (II) klasės. | Fanera 1530x1530x18 mm | KRONOSPAN RIGA SIA | Ilgis: 153.0 cm. Plotis: 153.0 cm. Storis: 18 mm. Faneros rūšis: B/B (II) klasė. | m2 | 20 | 14.34 | 286.8
5 | Medžio plaušo plokštė 2400-2440x1200-1240x3,2 mm. | Medžio plaušo plokštė 2440x1220x3.2 mm. | UAB GRIGEO BALTWOOD | Ilgis: 2440 mm. Plotis: 1220 mm. Storis: 3.2 mm. | m2 | 30 | 1.16 | 34.8
6 | Gipso kartono plokštės GKB 1000-1200x2000-3000x12-13 mm. | Gipso kartono plokštės GKB 1200x2000x12.5 mm. | KNAUF SIA | Prekės ženklas: Knauf. Spalva: Balta. Ilgis: 2000 mm. Plotis: 1200 mm. Storis: 12.5 mm. | m2 | 250 | 1.81 | 452.5
7 | Gipso kartono plokštė GKBI 1000-1200x2000-3000x12-13 mm, drėgmei atspari. | Gipso kartono plokštė GKBI 1200x2000x12.5 mm, atspari drėgmei. | KNAUF SIA | Prekės ženklas: Knauf. Spalva: Žalia. Ilgis: 2000 mm. Plotis: 1200 mm. Storis: 12.5 mm. Atsparumas drėgmei: Taip. | m2 | 100 | 2.44 | 244
8 | Polistireninio putplasčio plokštė EPS100, 50x500-1000x1000 mm | Polistireninio putplasčio plokštė EPS100, 50x1000x1000 mm | UAB BALTIJOS POLISTIRENAS. Modelis: EPS100 | Prekės ženklas: Baltijos Polistirenas. Modelis: EPS100. Medžiaga: Putų polistirenas (EPS). Ilgis: 100 cm. Plotis: 100 cm. Storis: 5 cm. | m3 | 12 | 71.6 | 859.2
9 | Trapecinio profilio skarda (poliesteris) 18SN, spalva - RAL 5010 (mėlyna). | Trapecinio profilio skarda (poliesteris) 18SN, spalva - RAL 5010. | UAB Pruszynski ir partneriai. Modelis: T20XA5010 | Trapecinio profilio skarda (poliesteris) 18SN, spalva - RAL 5010 (mėlyna). | m2 | 200 | 8.05 | 1610
10 | Lygi skarda (poliesteris) spalva - RAL 5010 (mėlyna). | Lygi skarda (poliesteris) spalva - RAL 5010 (mėlyna). | UAB Pruszynski ir partneriai. Modelis: LR5010 | Lygi skarda rulone. Spalva - RAL 5010 (mėlyna). | m2 | 100 | 7.95 | 795
11 | Cinkuota skarda 0.50-1.00x1000-1250x2000-2500 | Cinkuota skarda 0.50-1.00x1000-1250x2000-2500 | ARCELORMITTAL STEEL SERVICE CENTRES LI?GE SA | Padengimas: Cinkuota. Ilgis: 2000 mm. Plotis: 1000 mm. Storis: 0.5 mm. Plieno markė: S235. | vnt | 20 | 16.8 | 336
12 | Kanalinio polikarbonato plokštė (skaidri) 4-10x2100x6000mm | Skaidri kanalinio polikarbonato plokštė 4x2100x6000mm | ULTRAPLAST EU SIA | Ilgis: 600 cm. Plotis: 210 cm. Storis: 0.4 cm. Spalva: Skaidri. Medžiaga: Polikarbonatas. | vnt | 10 | 19.99 | 199.9
13 | Palangė dengta poliesteriu (plotis 200 -250 mm, ilgis 1900-2100 mm ). | Palangė dengta poliesteriu. Plotis 200 mm, ilgis 1900mm. | UAB Pruszynski ir partneriai. Modelis: SG5010 | Palangė dengta poliesteriu (200 mm x 1900 mm ). | vnt. | 30 | 7.85 | 235.5
I d. | Nuolaida % siūloma papildomoms prekėms atitinkančioms 1-13 pozicijas | [6 empty] | 35
Izoliacinės medžiagos
14 | Bituminis gruntas, pakuotė 10-20 l. | Bituminis gruntas, 10 l | Alytaus Chemija Bitukas | Prekės ženklas: Alytaus Chemija. Spalva: Juoda. Paskirtis: Požeminiams ir antžeminiams betoniniams ir plytiniams paviršiams gruntuoti ir hidroizoliacijai užtikrinti, stogo dangai hermetizuoti, sanitariniams mazgams izoliuoti. Darbinė temperatūra: 0 - +35°C. Tūris: 10 l. Išeiga: 0,8 l/m². Kaina už pakuotę 13.10 Eur be PVM. | litrai | 100 | 1.31 | 131
15 | Bituminė mastika, pakuotė 10-20 kg. | Bituminė mastika, 20 kg. | IZOHAN SPOLKA Z.O.O. | Prekės ženklas: Izolex. Paskirtis: Atnaujinti bitumines stogo dangas, pagrindui gruntuoti ir pamatams izoliuoti, medžio drožlių plokštėms apsaugoti, vonių ir tualetų patalpoms hermetizuoti. Svoris: 20 kg. Kaina už pakuotę 10.20 Eur be PVM. | kg | 300 | 0.51 | 153
16 | Sandarinimo pasta, pakuotė 360-500 g. | Sandarinamoji pasta Unipak Unigum, 500 g | UNIPAK A.S. | Prekės ženklas: Unipak. Paskirtis: Srieginėms jungtims sandarinti. | vnt | 25 | 1.97 | 49.25
17 | Tefloninė sand. juostelė 12x0,075-0,1 mm, pakuotė 10-15 m. | Tefloninė sandarinimo juosta Unipak, 12 x 0,075 mm x 10 m | UNIPAK A.S. | Prekės ženklas: Unipak. Medžiaga: Teflonas. Ilgis: 10 m. Plotis: 12 mm. Storis: 0.075 mm. | vnt | 100 | 0.11 | 11
18 | Universalios montažinės putos 700 - 1000 ml. | Universalios montažinės putos TIGER PU FOAM HH 750 ml. | BOSTIK ROMANIA SRL | Prekės ženklas: Tiger. Tūris: 750 ml. Paskirtis: universalios. | vnt | 50 | 2.59 | 129.5
19 | Vamzdžių termoizoliacinis pūsto polietileno kevalas (vidinis skersmuo 15-18 mm, sienelės storis 6-8 mm ). | Vamzdžių termoizoliacinis pūsto polietileno kevalas (vidinis skersmuo 15mm, sienelės storis 6 mm ). | THERMAFLEX IZOLACJI SP.Z.O.O | Prekės ženklas: Thermaflex. Ilgis: 2 m. Storis: 6 mm. Vidinis skersmuo: 15 mm. Kaina už vnt. 0.20 Eur be PVM. | m | 20 | 0.1 | 2
20 | Sanitarinis hermetikas (baltas) (pakuotė 300-310 ml) | Sanitarinis hermetikas. Baltas, 300ml. | HENKEL BALTI OU | Prekės ženklas: Makroflex. Tūris: 300 ml. Spalva: Balta. | vnt | 30 | 1.84 | 55.2
II d. | Nuolaida % siūloma papildomoms prekėms atitinkančioms 14-20 pozicijas | [6 empty] | 35
Birios statybinės medžiagos
21 | Cementas maišais (pakuotė 30 kg ± 5kg) | Cementas Briko, 35kg. | AB AKMENĖS CEMENTAS. Cemento rūšis: CEM II | Prekės ženklas: Briko. Kiekis pakuotėje, kg: 35. Spalva: Pilka. Kaina už pakuotę 3.15 Eur be PVM. | kg | 2500 | 0.09 | 225
22 | Kreidinis glaistas, pakuotė po 25 ± 5kg) | Glaistas Briko, su kreidos užpildu, 25 kg | BRIKO (I. KRIŠČIŪNO FIRMA IGIS) | Prekės ženklas: Briko. Kiekis pakuotėje, kg: 25. Glaisto užpildas: Kreidos. Spalva: Balta, Pilka. Kaina už pakuotę 5.75 Eur be PVM. | kg | 100 | 0.23 | 23
23 | Sausas tinkas "Rotband" arba lygiavertis, pakuotė 25 kg ± 5 kg | Sausas gipsinis tinkas BRIKO MT-8 25 kg | LIETUVOS IR VOKIETIJOS UAB KREISEL VILNIUS. Modelis: MT-8 | Prekės ženklas: Briko. Modelis: MT-8. Mišinio tipas: Dekoratyvinis. Medžiagos/mišinio paskirtis: Apdailos darbams. Pakuotės svoris: 25 kg. Mišinio ir vandens santykis: nenurodyta. Išeiga: nenurodyta. Darbinė temperatūra: 5 - 25°C. Mišinio sudėtis: nenurodyta. Kaina už pakuotę 4.00 Eur be PVM. | kg | 300 | 0.16 | 48
24 | Gipsinis glaistas "Kanuf FUGENFULLER" arba lygiavertis , skirtas GKP siūlių glaistymui, pakuotė 20 kg ± 5 kg | Glaistas Knauf Fugenfuller, 25 kg | KNAUF SIA | Prekės ženklas: Knauf. Pakuotės svoris: 25 kg. Naudojimas: Gipskartonio plokščių siūlėms užglaistyti. Kaina už pakuotę 18.25 Eur be PVM. | kg | 160 | 0.73 | 116.8
25 | Ypač elastingi plytelių klijai. Klijų savybės: - tinka klijuoti ant probleminių ir besideformuojančių pagrindų; | Ypač elastingi klijai Ceresit CM17 C2TE S1 plytelių , 25kg | HENKEL BALTI OU. Ceresit CM17 C2TE S1 | Prekės ženklas: Ceresit. Klijų tipas: Plytelių. Papildoma informacija: Ypač elastingi plytelių klijai, skirti keraminėms, akmens masės plytelėms klijuoti prie besideformuojančio bei kritinio pagrindo (betono, gipskartonio plokščių, akytojo betono, OSB ir medienos drožlių plokščių) pastatų viduje ir išorėje. Kaina už pakuotę 9.25 Eur be PVM. | kg | 300 | 0.37 | 111
| - tinka ir labai didelėms plytelėms (didesnėms nei 1 m²) tvirtinti; |  |  | Tinka ir labai didelėms plytelėms (didesnėms nei 1 m²) tvirtinti.
| - galima naudoti pastatų viduje ir išorėje; |  |  | Galima naudoti pastatų viduje ir išorėje
| - sąnaudos: naudojant 4 mm dantukų mentelę – 1,5 kg/m²; |  |  | naudojant 4 mm dantukų mentelę – 1,5 kg/m²;
| - plytelių siūles galima glaistyti po 24 val.; |  |  | plytelių siūles galima glaistyti po 24 val.;
| Pakuotė: 20 ± 5 kg |  |  | Svoris 25 kg.
26 | Elastingas glaistas plytelių tarpams glaistyti Turi atitikti EN 13888 2010 arba lygiavertį, CG 2 WA klasę. | Elastingas glaistas plytelių siūlėms CE40/102 MARBLE WHITE, 5 kg | HENKEL BALTI OU. Ceresit CM17 C2TE S1 | Elastingas glaistas plytelių tarpams glaistyti. Gaminys atitinka standartą EN 13888:2010, CG 2 WA klasę. Kaina už pakuotę 7.70 Eur be PVM. | kg | 16 | 1.54 | 24.64
| - Siūlės plotis - ≤ 8 mm; |  |  | Siūlės plotis iki 8 mm;
| - Atsparumas įtrūkimams ir įbrėžimams; |  |  | Didelis atsparumas trinčiai, įtrūkimams, įbrėžimams;
| - Atsparumas vandeniui; |  |  | Atsparumas vandeniui;
| - Atsparumas temperatūrai - nuo -30 iki +70°C; |  |  | Atsparumas temperatūrai nuo -30 iki +70°C;
| - Neleidžia formuotis pelėsiui ir grybeliui; |  |  | Neleidžia formuotis pelėsiui ir grybeliui;
| - Tinkamumo dirbti trukmė ≥ 1,5 val.; |  |  | 1,5 val.
| - Spalva – balta; |  |  | Spalva – balta;
| Įpakavimas - sandarūs kibirėliai - pakuotė 2-5 kg |  |  | Sandarūs kibirėliai-5 kg
27 | Stambiagrūdis betono mišinys Weber S 100 arba lygiavertis | Stambiagrūdis betono mišinys Weber S 100, 25 kg | UAB SAINT-GOBAIN STATYBOS GAMINIAI. Modelis: S 100. | Stambiagrūdis betono mišinys Weber S 100. Kaina už pakuotę 1.75 Eur be PVM. | kg | 5000 | 0.07 | 350
| Pakuotė: 25 ± 5 kg |  |  | Pakuotė: 25kg
| Mišinio tipas - remontinis |  |  | Mišinio tipas - remontinis
| Mišinio paskirtis - betonavimo darbams |  |  | Mišinio paskirtis - betonavimo darbams
III d | Nuolaida % siūloma papildomoms prekėms atitinkančioms 21-27 pozicijas | [6 empty] | 35
Dažai
28 | Dažai akriliniai emulsiniai, atsparumas šlapiam šveitimui 2 klasė (pagal LST EN 13300 arba lygiavertį), nebijo dezinfekcinių tirpalų, vidaus ir lauko darbams, pakuotė – 5 - 10 l | Dažai akriliniai emulsiniai, 10 l | PPG DECO POLSKA SP.Z O.O. | Prekės ženklas: Dekoral. Kiekis pakuotėje, l: 10. Dažų tipas: Specialios paskirties dažai. Skirta apdailos darbams: Vidaus ir lauko. Savybės: 2 klasė, atsparūs šlapiam trynimui, yra priedų, apsaugančių nuo pelėsio ir grybelio, nebijo dezinfekcinių tirpalų. Kaina už pakuotę 16.10 Eur be PVM. | litrai | 60 | 1.61 | 96.6
29 | Dažai lateksiniai spalviniai tonuoti (įvairios pastelinės spalvos), atsparumas šlapiam šveitimui 1 klasė (pagal LST EN 13300 arba lygiavertį), nebijo dezinfekcinių tirpalų, bekvapiai, matiniai, vidaus darbams, pakuotė 5-10 l | Dažai lateksiniai spalviniai tonuoti 9 l. | RIGAS LAKU UN KRASU RUPNICA SIA | Prekės ženklas: Rilak. Kiekis pakuotėje, l: 9. Dažų tipas: Emulsiniai. Dažų spalva: Balta. Spalvos pavadinimas: tonuojami. Blizgumas: matinis. Skiediklis: Vanduo. Skirta apdailos darbams: Vidaus. Atsparumas šlapiam šveitimui 1 klasė. Kolekcija: Lateksil. Kaina už pakuotę 9.63 Eur be PVM. | litrai | 40 | 1.07 | 42.8
30 | Dažai fasadiniai spalviniai, tonuoti, lietaus vandens pralaidumas W ≤ 0,1 kg/(m2h0,5), akrilo silikonio pagrindu, pakuotė - 10-20 l | Dažai Pentacolor Ultra Fasad, balti, 10 l | UAB TOPCOLOR | Prekės ženklas: Pentacolor. Kiekis pakuotėje, l: 10. Dažų tipas: Emulsiniai. Dažai fasadiniai spalviniai, tonuoti, lietaus vandens pralaidumas W 0,1 kg/(m2h0,5), akrilo silikonio pagrindu. Kaina už pakuotę 23.30 Eur be PVM. | litrai | 40 | 2.33 | 93.2
31 | Dažai akriliniai emaliniai, balti. Tinka medžiui, metalui (lauko ir vidaus darbams), tinkuotiems paviršiams (tik viduje), atsparumas šlapiam šveitimui I klasė, nebijo dezinfekcinių tirpalų, pakuotė - 10 l (± 2 litrai) | Dažai Easycare Wood Metal BW 10 l | AKZO NOBEL BALTICS AS | Prekės ženklas: Sadolin. Kiekis pakuotėje, l: 10. Dažų tipas: Emaliniai. Emalio tipas: Akrilinis. Dažų spalva: Balta. Blizgumas: Matinis. Skirta apdailos darbams: Lauko ir vidaus. Dažų paskirtis: Langams, Durims, Baldams, Radiatoriams. Kolekcija: EasyCare Wood&amp;Metal. Kaina už pakuotę 55.30 Eur be PVM. | litrai | 50 | 5.53 | 276.5
32 | Balti aliejiniai dažai. Kiekis pakuotėje: 0,9-2,7 l. Skirta apdailai: Vidaus ir lauko. Blizgumas: blizgus. Paskirtis : mediniams, gruntuotiems metaliniams paviršiams dažyti. Skiediklis: solventas, terpentinas. | Emaliniai dažai Rilak Pentaprim, balti, 2.7 l | RIGAS LAKU UN KRASU RUPNICA SIA | Prekės ženklas: Rilak. Kiekis pakuotėje, l: 2.7. Dažų tipas: Emaliniai. Emalio tipas: Alkidinis aliejinis. Dažų spalva: Balta. Blizgumas: Blizgus. Skirta apdailos darbams: Vidaus ir lauko. Dažų paskirtis: Universalūs (mediniams, gruntuotiems metaliniams paviršiams dažyti). Skiediklis: solventas, terpentinas. Kaina už pakuotę 9.477 Eur be PVM. | litrai | 50 | 3.51 | 175.5
33 | Dažai emaliniai poliviniliniai, skirti cinkuotų ir kitų spalvotų metalų paviršių dažymui, įvairių spalvų, pakuotė 0,7 - 1 l. | Dažai Tikkurila Panssarimaali, 0.9 l | UAB TIKKURILA | Prekės ženklas: Tikkurila. Kiekis pakuotėje, l: 0.9. Dažų tipas: Specialios paskirties dažai. Emalio tipas: Alkidinis aliejinis. Tinkami cinkuotai ir necinkuotai skardai, plienui, aliuminiui dažyti. Kaina už pakuotę 6.201 Eur be PVM. | litrai | 20 | 6.89 | 137.8
34 | Lakas alkidinis medienai, lauko ir vidaus darbams,pusiau blizgus, kiekis pakuotėje 2,5 litrai ± 0,2 litrai. | Alkidinis medienos lakas Rilak Pentaftala Laka, 2.7 l | RIGAS LAKU UN KRASU RUPNICA SIA | Prekės ženklas: Rilak. Tūris: 2.7 l. Lako paskirtis: Įvairiems medienos paviršiams. Skirta apdailos darbams: Vidaus ir lauko. Blizgumas: Pusiau blizgus. Kaina už pakuotę 8.127 Eur be PVM. | litrai | 20 | 3.01 | 60.2
35 | Impregnantas medienai, pakuotė ≤ 5 l. Skirtas lauko ir vidaus darbams. Savybės: skirtas medienai dekoruoti ir apsaugoti nuo atmosferinio poveikio(saulės spindulių, vandens), sustabdo natūralų medienos senėjimą, puvimą. | Impregnantas Okko Wood Shade, 5 l | UAB MAESTRO TEAM | Medienos priežiūros priemonė: Impregnantas. Prekės ženklas: Okko. Skirta apdailos darbams: Vidaus ir lauko. Kiekis pakuotėje, l: 5. Panaudojimas: Mediniams paviršiams impregnuoti ir apsaugoti nuo atmosferos poveikio. Dėl sudėtyje esančio vaško ir kitų priedų mediena neįgeria vandens, tampa atspari saulės spinduliams, sustabdomas natūralus medienos senėjimas, puvimas. | litrai | 40 | 1.36 | 54.4
36 | Dažų nuėmiklis. Pakuotė ≤1 l. Skirtas pašalinti senus dažus nuo metalinių, medinių ir mineralinių paviršių. Tinka naudoti sintetinių, aliejinių, vandeniu skiedžiamų, nitroceliuliozinių, epoksidinių, poliuretaninių ir miltelinis dažymo dažų pašalinimui. Savybės nenuteka nuo vertikalių paviršių. | Dažų nuėmiklis Chemolak Natrima, 0.6 l | CHEMOLAK A.S | Prekės ženklas: Chemolak. Tūris: 0.6 l. Priemonė skirta: Pašalinti senus dažus nuo metalinių, medinių ir mineralinių paviršių. Tinka naudoti sintetinių, aliejinių, vandeniu skiedžiamų, nitroceliuliozinių, epoksidinių, poliuretaninių ir miltelinis dažymo dažų pašalinimui. Nenuteka nuo vertikalių paviršių. Kaina už pakuotę 4.182 Eur be PVM. | litrai | 10 | 6.97 | 69.7
37 | Vaitspiritas. pakuotė ≤ 5 l. Skirtas aliejiniams, alkidiniams, pentaftalio dažams skiesti, teptukams plauti, paviršiams nuriebalinti. | Vaitspiritas, 5 l. | UAB SAVINGĖ | Prekės ženklas: Okko. Talpa: 5 l. Skiediklis: Vaitspiritas. Paskirtis: Dažams, lakui, alkidiniam emaliui, aliejiniams dervos gaminiams skiesti. Tinka ir dažymo reikmenims valyti, paviršių riebalams šalinti. Kaina už pakuotę 5.55 Eur be PVM. | litrai | 50 | 1.11 | 55.5
38 | Tirpiklis 646 arba analogiškas, pakuotė ≤ 5 l. Skirtas nitroelementiniams dažams, nitro lakui ir bendros paskirties glaistui skiesti iki reikiamo darbinio klampumo. | Tirpiklis 646 Okko, 5 l | UAB SAVINGĖ | Prekės ženklas: Okko. Talpa: 5 l. Skiediklis: 646. Paskirtis: Nitroemaliniams dažams, nitrolakui ir bendrosios paskirties glaistui iki reikalingo darbinio klampumo skiesti.. Skirta apdailos darbams: Vidaus ir lauko. Papildoma informacija: Naudojant su naujais dažais, pabandyti mažą kiekį. Kaina už pakuotę 5.75 Eur be PVM. | litrai | 30 | 1.15 | 34.5
IV d | Nuolaida % siūloma papildomoms prekėms atitinkančioms 28-38 pozicijas | [6 empty] | 35
Plytos, blokeliai, plytelės
39 | Plytos (SP arba lygiavertės) 250±5x120±5x88±5 mm pilnavidurės. | Plyta SP 250x120x88 mm pilnavidurė | AKRO | Plytos SP 250x120x88 mm pilnavidurės. | vnt. | 1000 | 0.25 | 250
40 | Plytos (ARKO S arba lygiavertės) 250±5x120±5x88±5 mm. | Plyta ARKO S 250x120x88 mm. | AKRO | Plytos ARKO S 250x120x88 mm. | vnt. | 600 | 0.24 | 144
41 | Silikatiniai blokai (ARKO M12 arba lygiaverčiai) 340±5x120±5x198±5 mm. | Silikatinis blokas ARKO M12 340x120x198 mm. | AKRO | Silikatiniai blokai ARKO M12 340x120x198 mm. | vnt. | 400 | 0.92 | 368
42 | Blokai ("Fibo" arba lygiaverčiai), 490±5x185±5x150±5 mm. | Keramzitbetonio blokas Fibo, 150 x 185 x 490 mm. | UAB SAINT-GOBAIN STATYBOS GAMINIAI | Blokai "Fibo" , 490x185x150 mm. | m3 | 10 | 82.21 | 822.1
43 | Apdailinės plytos 250±5x120±5x88±5mm. | Klinkerio apdailos plytos, 250x120x88 | LODE | Apdailos plytos 250x120x88mm. | vnt. | 600 | 0.86 | 516
44 | Plytelės akm.masės 30±5x30±5 cm. | Akmens masės plytelės RX400 Beige-Brown, 29.7X29.7 cm | CERSANIT S.A. Modelis: W336-004-1 | Prekės ženklas: Cersanit. Artikulas: W336-004-1. Ilgis: 297 mm. Plotis: 297 mm. Storis: 6.5 mm. Plytelių tipas: Akmens masės. Plytelių paskirtis: Terasoms, Sienoms, Grindims, Laiptams. | m2 | 250 | 2.99 | 747.5
45 | Keram.sienų plytelės 20±5x25±5 cm. | Keraminės sienų plytelės TANIA WHITE, 20 x 25 cm | CERSANIT S.A. Artikulas: OP082-002-1. | Prekės ženklas: Opoczno. Kolekcija: TANIA. Artikulas: OP082-002-1. Ilgis: 200 mm. Plotis: 250 mm. Kiekis pakuotėje, m²: 1.5. Plytelių tipas: Keraminės. | m2 | 160 | 3.69 | 590.4
V | Nuolaida % siūloma papildomoms prekėms atitinkančioms 39-45 pozicijas | [6 empty] | 35
Dangos, lietvamzdžiai
46 | Prilydoma stogo danga ("MIDA Technoleast" PV S4b arba lygiavertė), viršutinis sluoksnis. | DANGA BITUM NEXTLER STANDART H42 7.50M2 | IZOHAN SPOLKA Z.O.O. | Prilydoma stogo danga. Skirta sluoksniui: Viršutiniam. Kiekis ritinyje: 7.5 m². Spalva: Juoda. Kaina už ruloną 16.35 Eur be PVM. | m2 | 400 | 2.18 | 872
47 | Prilydoma stogo danga ("MIDA Technoleast" PV S4s arba lygiavertė), apatinis sluoksnis. | DANGA BITUM NEXLER STANDART 30 10M2 | IZOHAN SPOLKA Z.O.O. | Prilydoma stogo danga. Skirta sluoksniui: Apatiniam. Kiekis ritinyje: 10 m². Kaina už ruloną 19.40 Eur be PVM. | m2 | 400 | 1.94 | 776
48 | Lietvamzdis cinkuotos skardos, skersmuo 120-125 mm | Lietvamzdis D125 | UAB RRS LIETUVA | Lietvamzdis cinkuotos skardos, skersmuo 125 mm | m | 20 | 1.98 | 39.6
VI | Nuolaida % siūloma papildomoms prekėms atitinkančioms 46-48 pozicijas | [6 empty] | 35
Statybiniai apšiltinimo elementai
49 | Akmens vata (Multirock 35 arba lygiavertė) 50x565-610x1000-1220 mm | VATA AKMENS PAROC ULTRA 50X565X1220 | UAB PAROC. Modelis: Ultra. | Prekės ženklas: Paroc. Modelis: Ultra. Medžiaga: Akmuo. Ilgis: 122 cm. Plotis: 56.5 cm. Storis: 5 cm. Kiekis pakuotėje, m3: 0.48. Kaina už pakuotę 13.1808 Eur be PVM. | m3 | 50 | 27.46 | 1373
50 | Plėvelė difuzinė (TYVEK HD-SOFT arba lygiavertė) | PLĖVELĖ DIFUZ BRIKO LIGHT 1.5X50 1.5M2 | FOLIAREX SP. Z O.O. | Prekės ženklas: Briko. Ilgis: 5000 cm. Plotis: 150 cm. Svoris, g/m²: 95. Kiekis ritinyje: 75 m². Kaina už ruloną 34.50 Eur be PVM. | m2 | 300 | 0.46 | 138
51 | Akmens vata 100x565-610x1000-1220 mm. | VATA AKMENS PAROC ULTRA 100X610X1220 | UAB PAROC. Modelis: Ultra. | Prekės ženklas: Paroc. Modelis: Ultra. Medžiaga: Akmens vata. Ilgis: 122 cm. Plotis: 61 cm. Storis: 10 cm. Kiekis pakuotėje, m²: 5.95. Kaina už pakuotę 19.04 Eur be PVM. | m2 | 50 | 3.2 | 160
52 | Akmens vatos kevalas: skersmuo 35-42mm, storis 20-30 mm. | KEVAL CLIMPIPE SECT ALU2 35/20 1.2M (25) | UAB SAINT-GOBAIN STATYBOS GAMINIAI | Prekės ženklas: Isover. Medžiaga: Stiklo vata. Ilgis: 1.2 m. Skersmuo: 35 mm. Storis: 20 mm. | vnt | 15 | 1.96 | 29.4
VII | Nuolaida % siūloma papildomoms prekėms atitinkančioms 49-52 pozicijas | [6 empty] | 35
Statybiniai tvirtinimo ir apdailos elementai
53 | "Knauf" UD profilis 28/ 27 /0,5-06 mm arba analogiškas | PROFILIS UD 0.6 28X27X3000(24/288) KNAUF | KNAUF SIA | Prekės ženklas: Knauf. Artikulas: 97974. Ilgis: 3000 mm. Plotis: 28 mm. Aukštis: 27 mm. Profilio rūšis: UD. Skardos storis: 0.6 mm. | vnt. | 40 | 3.32 | 132.8
54 | Profilis CD-60/27/0,5-0,6 mm (luboms ir sienoms) | PROFILIS CD 60X2600MM 0.5MM (180) | STEELA PROFIL W. MIECZKOWSKI I WSPOLNICY SPOLKA JAWNA | Ilgis: 2600 mm. Plotis: 60 mm. Aukštis: 27 mm. Profilio rūšis: CD. Paskirtis: Luboms, sienoms. Skardos storis: 0.5 mm. | vnt. | 120 | 1.96 | 235.2
55 | Profilis CW-100/50/0,5-0,6 mm pertvarinis | PROFILIS CW 0.5X100X50X3000MM (10/180) | FAVOR AS. Artikulas: 10/180. | Prekės ženklas: Profiline. Artikulas: 10/180. Ilgis: 3000 mm. Plotis: 100 mm. Aukštis: 50 mm. Profilio rūšis: CW. Paskirtis: Gipskartonio plokščių luboms tvirtinti. Skardos storis: 0.5 mm. | vnt. | 40 | 4.66 | 186.4
56 | Glaistymo kampas 25±5X25±5 mm, 2,5-3,0 m. | KAMP PVC PERFOR 23X23X2500 (50) | JS TECHNOLOGIE SPOLKA Z.O.O. I WSPOLNICY SPOLKA KOMANDYTOWA | Ilgis: 2500 mm. Plotis: 23 mm. Aukštis: 23 mm. Storis: 0.6 mm. Papildoma informacija: Naudojamas sienų kampams sutvirtinti, glaistyti bei išlyginti . | vnt | 40 | 0.27 | 10.8
57 | Įkalamas sraigtas su kaiščiu, cinkuotas (Zn.), plienas 6x40 | ĮVARAS KALAMAS 6X40 (100) | WKRET-MET SP.Z.O.O. SP. KOMANDYTOWA | Prekės ženklas: Haushalt. Įvarų tipas: Universalūs. Ilgis: 40 mm. Skersmuo: 6 mm. Medžiaga: Plienas. Padengimas: Cinkas. Tvirtinimo būdas: Kalamas. Vienetai pakuotėje: 100. Kaina už pakuotę 1.00 Eur be PVM. | vnt | 3000 | 0.01 | 30
58 | Įkalamas sraigtas su kaiščiu, cinkuotas (Zn.), plienas 6x60 | ĮVARAS KALAMAS 6X60 (100) | WKRET-MET SP.Z.O.O. SP. KOMANDYTOWA | Prekės ženklas: Haushalt. Įvarų tipas: Universalūs. Ilgis: 60 mm. Skersmuo: 6 mm. Medžiaga: Plienas. Padengimas: Cinkas. Tvirtinimo būdas: Kalamas. Vienetai pakuotėje: 100. Kaina už pakuotę 1.00 Eur be PVM. | vnt | 2000 | 0.01 | 20
59 | Kniedė, DIN7337arba lygiavertis, aliuminis/plienas 4x10 | KNIEDĖ ALIUM PUS D4.0X10 50VNT 25132 | NANTONG INTLEVEL TRADE CO. LTD | Prekės ženklas: Haushalt. Ilgis: 10 mm. Skersmuo: 4 mm. Medžiaga: Aliuminis, Plienas. Vienetai pakuotėje: 50. Kaina už pakuotę 0.50 Eur be PVM. | vnt | 200 | 0.01 | 2
60 | Kniedė, DIN7337arba lygiavertis, stiprumo kl. A2/A2, nerūd.plienas 5x12 | KNIEDĖ NERŪD PLIENO D5.0X12 50VNT | NANTONG INTLEVEL TRADE CO. LTD | Nerūdijančio plieno kniedės. Standartas: DIN7337, A2. Prekės ženklas: Haushalt. Ilgis: 12 mm. Skersmuo: 5 mm. Vienetai pakuotėje: 50. Kaina už pakuotę 0.50 Eur be PVM. | vnt | 1000 | 0.01 | 10
61 | Medsraigtis PZ, geltonai cinkuotas (Zng.), plienas 4,5x70 | MEDSRAIGT 4.5X70 GELT ZN 250VNT(8) | NANTONG ROMAX HARDWARE CO. LTD. Modelis: PZ2. | Prekės ženklas: Haushalt. Medsraigčių tipas: Universalieji. Padengimas: Cinkuota. Spalva: Geltona. Ilgis: 70 mm. Skersmuo: 4.5 mm. Galvutės įpjovos tipas: Kryžminė. Vienetai pakuotėje: 250. Kaina už pakuotę 2.50 Eur be PVM. | vnt | 1000 | 0.01 | 10
62 | Medsraigtis SPAX, geltonai cinkuota (Zng.), plienas 6x40 | MEDSRAIGT 6.0X40 GELT ZN 200VNT(16) | NANTONG ROMAX HARDWARE CO. LTD. Modelis: PZ3. | Prekės ženklas: Haushalt. Medsraigčių tipas: Universalieji. Padengimas: Cinkuota. Spalva: Geltona. Ilgis: 40 mm. Skersmuo: 6 mm. Galvutės įpjovos tipas: Kryžminė. Vienetai pakuotėje: 200. Kaina už pakuotę 2.00 Eur be PVM. | vnt | 2000 | 0.01 | 20
63 | Poveržlė, DIN125arba lygiavertis, cinkuota (Zn.), plienas M16 | POVERŽLĖ DIN125 M16 ZN 8VNT | DELVE 2 SIA. Modelis: DIN 125, M16 | Prekės ženklas: Haushalt. Modelis: DIN 125, D16. Padengimas: Cinkuota. Spalva: Pilka. Standartas: DIN 125. Skersmuo: 16 mm. Vienetai pakuotėje: 8. Kaina už pakuotę 0.16 Eur be PVM. | vnt | 2000 | 0.02 | 40
64 | Poveržlė, DIN125arba lygiavertis, cinkuota (Zn.), plienas M18 | POVERŽLĖ DIN125 M18 ZN 8VNT Ž1 | DELVE 2 SIA. Modelis: DIN 125, M18. | Prekės ženklas: Haushalt. Medžiaga: plienas. Padengimas: Cinkuota. Spalva: Pilka. Standartas: DIN 125. Skersmuo: 18 mm. Vienetai pakuotėje: 8. Kaina už pakuotę 0.16 Eur be PVM. | vnt | 3000 | 0.02 | 60
65 | Poveržlė, DIN125 arba lygiavertis, stiprumo kl. A2, nerūd. plienas M16 | POVERŽLĖ DIN125 M16, 10VNT | PROFIX | Poveržlė DIN 125 M16, Nerūdijantis plienas, A2, 10 vnt. M16. Prekės ženklas: Profix. Standartas: DIN 125. Skersmuo: 16 mm. Vienetai pakuotėje: 10. Kaina už pakuotę 0.50 Eur be PVM. | vnt | 2000 | 0.05 | 100
66 | Poveržlė, DIN9021 arba lygiavertis, cinkuota (Zn.), plienas M10 | POVERŽLĖ DIN9021 M10 15VNT | WASI GMBH | Prekės ženklas: Haushalt. Medžiaga: Plienas. Padengimas: Cinkas. Standartas: DIN 9021. Skersmuo: 10 mm. Vienetai pakuotėje: 15. Kaina už pakuotę 1.20 Eur be PVM. | vnt | 500 | 0.08 | 40
67 | Rankovinis ankeris su veržle, stiprumo kl. 8.8., cinkuotas (Zn.), plienas 10x97/M8 | VARŽT INK SU VERŽ 10X97 (50-600) | H AND F FASTENERS CO. LIMITED | Prekės ženklas: Haushalt. Inkarinių varžtų tipas: Su veržle. Ilgis: 97 mm. Skersmuo: 10 mm. Padengimas: Cinkuota. Vienetai pakuotėje: 50. Stiprumo klasė 8.8; Kaina už pakuotę 5.00 Eur be PVM. | vnt | 300 | 0.1 | 30
68 | Rankovinis ankeris su veržle, stiprumo kl. A2, nerūd. Plienas 14x100/M10 | VARŽT INK SU VERŽLE NERŪD PL 14X100 | H AND F FASTENERS CO. LIMITED | Prekės ženklas: Haushalt. Inkarinių varžtų tipas: Su veržle. Ilgis: 100 mm. Skersmuo: 14 mm. Varžto medžiaga: nerūdijantis plienas. Stiprumo klasė A2; Vienetai pakuotėje: 50. Kaina už pakuotę 8.50 Eur be PVM. | vnt | 200 | 0.17 | 34
69 | Sąvarža, DIN3017 arba lygiavertis, cinkuota (Zn.), plienas 16-27mm | SĄVARŽA DIN3017, 16-27mm | Parker | Prekės ženklas: Parker. Medžiaga: cinkuotas plienas (W1). Skersmuo: 16 - 27mm. Vienetai pakuotėje: 2. Pagamintos pagal Europos DIN 3017 standartą. Kaina už pakuotę 0.72 Eur be PVM. | vnt | 150 | 0.36 | 54
70 | Sąvarža, DIN3017 arba lygiavertis, W2, nerūd. Plienas 40-60mm | SĄVARŽA 40-60 W2 2VNT | Parker | Prekės ženklas: Parker. Medžiaga: nerūdijantis plienas (W2). Skersmuo: 40 - 60 mm. Vienetai pakuotėje: 2. Pagamintos pagal Europos DIN 3017 standartą. Kaina už pakuotę 1.98 Eur be PVM. | vnt | 120 | 0.99 | 118.8
71 | Srieginis strypas, DIN 975 arba lygiavertis, stiprumo kl. 8.8, cinkuotas (Zn.), plienas M12x1000 | STRYPAS DIN 975 M12X1000 ZN 8.8 KL.(20) | UAB MARCOPOL BALTIJA | Prekės tipas: Strypai. Padengimas: Cinkuota. Standartas: DIN 975. Ilgis: 1000 mm. Skersmuo: 12 mm. Stiprumo klasė: 8.8. Vienetai pakuotėje: 1. | vnt | 150 | 2.02 | 303
72 | Srieginis strypas, DIN 975 arba lygiavertis, stiprumo kl. 8.8, cinkuotas (Zn.), plienas M16x1000 | STRYPAS DIN 975 M16X1000 ZN 8.8 KL.(10) | UAB MARCOPOL BALTIJA | Prekės tipas: Strypai. Padengimas: Cinkuota. Standartas: DIN 975. Ilgis: 1000 mm. Skersmuo: 16 mm. Stiprumo klasė: 8.8. Vienetai pakuotėje: 1. | vnt | 400 | 3.06 | 1224
73 | Varžtas, DIN 931arba lygiavertis, stiprumo kl. 8.8, cinkuotas (Zn.), plienas M16x80 | VARŽTAS DIN 931 8.8 M16X80 (25) | DELVE 2 SIA | Ilgis: 80 mm. Skersmuo: 16 mm. Padengimas: Cinkuota. Stiprumo klasė: 8.8. Standartas: DIN 931. Vienetai pakuotėje: 25. Kaina už pakuotę 5.25 Eur be PVM. | vnt | 1000 | 0.21 | 210
74 | Varžtas, DIN 931arba lygiavertis, stiprumo kl. A4, nerūd. Plienas M16x100 | VARŽTAS A4 M16X100 DIN931 2VNT | WASI GMBH | Prekės ženklas: Haushalt. Ilgis: 100 mm. Skersmuo: 16 mm. Medžiaga: nerūdijantis plienas. Standartas: DIN931. Vienetai pakuotėje: 2. Kaina už pakuotę 0.96 Eur be PVM. | vnt | 1000 | 0.48 | 480
75 | Varžtas, DIN 7991arba lygiavertis, stiprumo kl. A2, nerūd. Plienas M10x60 | VARŽT A2 M10X60 DIN7991 2VNT | WASI GMBH | Prekės ženklas: Haushalt. Ilgis: 60 mm. Skersmuo: 10 mm. Medžiaga: Nerūdijantis plienas. Standartas: DIN 7991. Vienetai pakuotėje: 2. Kaina už pakuotę 2.02 Eur be PVM. | vnt | 250 | 1.01 | 252.5
76 | Veržlė, DIN 934 arba lygiavertis, stiprumo kl. 8, cinkuota (Zn.), plienas M16 | VERŽLĖ DIN934 M16 ZN (150) | DELVE 2 SIA | Plieninė, cinkuota veržlė. Padengimas: Cinkuota. Skersmuo: 16 mm. Standartas: DIN 934. Stiprumo klasė: 8. Vienetai pakuotėje: 150. Kaina už pakuotę 7.50 Eur be PVM. | vnt | 1000 | 0.05 | 50
77 | Veržlė, DIN 934 arba lygiavertis, stiprumo kl. A4, nerūd. Plienas M10 | VERŽLĖ A4 DIN934 M10 15VNT | WASI GMBH | Nerūdijančio plieno veržlė. Skersmuo: 10 mm. Standartas: DIN 934. Stiprumo klasė: A4. Vienetai pakuotėje: 15. Kaina už pakuotę 1.20 Eur be PVM. | vnt | 250 | 0.08 | 20
78 | Veržlė, DIN 934 arba lygiavertis, stiprumo kl. A4, nerūd. Plienas M16 | VERŽLĖ A4 DIN934 M16 2VNT | WASI GMBH | Nerūdijančio plieno veržlė. Skersmuo: 16 mm. Standartas: DIN 934. Stiprumo klasė: A4. Vienetai pakuotėje: 2. Kaina už pakuotę 0.32 Eur be PVM. | vnt | 1000 | 0.16 | 160
79 | Statybinės vinys, cinkuotos (Zn.), plienas 3,0x40 | VINIS 3.0X40 ZN 1KG | UAB METALO PREKYBA | Prekės ženklas: Haushalt. Medžiaga: Plienas. Padengimas: Cinkuota. Ilgis: 40 mm. Skersmuo: 3 mm. Kiekis pakuotėje, kg: 1. Kaina už pakuotę 2.43 Eur be PVM. | kg | 20 | 2.43 | 48.6
80 | GKP sraigtas į metalą 3,5x35 | MEDSRAIGT GKP/MET 3.5X35 1000VNT | J.C.GRAND CORPORATION | Prekės ženklas: Haushalt. Medsraigčių tipas: Įsukami į metalą. Ilgis: 35 mm. Skersmuo: 3.5 mm. Vienetai pakuotėje: 1000. Kaina už pakuotę 10.00 Eur be PVM. | vnt. | 4000 | 0.01 | 40
81 | Vyriai (kairiniai, dešininiai) durims | LANKST DUR 4CM 414040 | IBFM SRL | Paskirtis: Durims, Vartams.Aukštis: 40 mm. Skersmuo: 10 mm. Varstymo kryptis: Universali. | vnt. | 40 | 0.34 | 13.6
VIII | Nuolaida % siūloma papildomoms prekėms atitinkančioms 53-81pozicijas | [6 empty] | 35
Tvora ir armatūra
82 | Tvoros tinklas cinkuotas h-1500 mm. Akutė-50x50 mm.Vielos storis 3mm. Pintas. | TINKL REG ZN 3.0X50X50X1500MM 25M GC | UAB MILONITAS | Prekės ženklas: Garden Center. Akies dydis, mm: 50 x 50. Aukštis: 150 cm. Apdirbimas: Pinta. Ritinio ilgis: 25 m. Vielos skersmuo: 3 mm. Padengimas: Cinkuota. | m. | 800 | 1.98 | 1584
83 | Tvoros segmentas (pilkas, žalias, rudas) 3,8-4,5x1530-1730(h)x2500(L)mm. Akutė 200-250x50-100mm | PANELĖ 3D GC ŽALIA 4X1530X2500MM | ŽOGU FABRIKA SIA | Prekės ženklas: Garden Center. Akies dydis, mm: 50 x 200, 50 x 100. Ilgis: 250 cm. Aukštis: 153 cm. Spalva: Žalia, ruda arba pilka. Vielos skersmuo: 4 - 4mm. Padengimas: Cinkuota, Dažyta. | vnt | 30 | 10.16 | 304.8
84 | Armavimo tinklai (3,8/4x100x1200x2000). | TINKL ARMAVIMUI 3.8X100X1200X2000 | UAB MILONITAS | Akies dydis, mm: 100 x 100. Ilgis: 2 m. Plotis: 1.2 m. Plotas: 2.4 m². Ritinio ilgis: 2 m. Vielos skersmuo: 3.8 - 3.8mm. | vnt | 40 | 5.06 | 202.4
IX | Nuolaida % siūloma papildomoms prekėms atitinkančioms 82-84 pozicijas | [6 empty] | 35
Pjovimo ir šlifavimo diskai
85 | Universalios paskirties (pilnavidurėms medžiagoms, profiliams) tiesus pjovimo diskas plienui, pluoštu armuotas, sintetinė rišančioji medžiaga (BF), greitis - ne mažiau 80 m/s
| 125 x(1,4÷1,6) x 22,20-22,23 | DISK PJ 125X1.6X22 PLIEN | LIANYUNGANG ORIENTCRAFT ABRASIVES CO. LTD | Prekės ženklas: Haushalt. Storis: 1.6 mm. Skersmuo: 125 mm. Vidinės skylės skersmuo: 22.23 mm. Pjovimo greitis: 80 m/s. | vnt | 1000 | 0.14 | 140
| 125 x(1,8÷2) x 22,20-22,23 | DISK PJ 125X2X22 PLIEN | LIANYUNGANG ORIENTCRAFT ABRASIVES CO. LTD | Prekės ženklas: Haushalt. Storis: 2 mm. Skersmuo: 125 mm. Vidinės skylės skersmuo: 22.23 mm. Pjovimo greitis: 80 m/s. | vnt | 1400 | 0.17 | 238
| 150 x(1,8÷2) x 22,20-22,23 | DISK PJ 150X1.8X22.23 INOX | LIANYUNGANG ORIENTCRAFT ABRASIVES CO. LTD | Prekės ženklas: Haushalt. Storis: 1.8 mm. Skersmuo: 150 mm. Vidinės skylės skersmuo: 22.23 mm. Pjovimo greitis: 80 m/s. | vnt | 1000 | 0.29 | 290
| 230 x (1,8÷2) x22,20-22,23 | DISK PJ 230X1.8X22.23 INOX | LIANYUNGANG ORIENTCRAFT ABRASIVES CO. LTD | Prekės ženklas: Haushalt. Storis: 1.8 mm. Skersmuo: 230 mm. Vidinės skylės skersmuo: 22.23 mm. Pjovimo greitis: 80 m/s. | vnt | 200 | 0.57 | 114
| 230 x(2÷2,5) x 22,20-22,23 | DISK PJ 230X2.0X22.23 INOX | LIANYUNGANG ORIENTCRAFT ABRASIVES CO. LTD | Prekės ženklas: Haushalt. Storis: 2 mm. Skersmuo: 230 mm. Vidinės skylės skersmuo: 22.23 mm. Pjovimo greitis: 80 m / s. | vnt | 120 | 0.59 | 70.8
| 300 x(3,5÷4) x 22,20-22,23 | DISK PJOV 300X3.5X22.2 | KLINGSPOR SP.Z O.O. | Prekės ženklas: Klingspor. Storis: 3.5 mm. Skersmuo: 300 mm. Vidinės skylės skersmuo: 22.2 mm. Pjovimo greitis: 80 m / s. | vnt | 30 | 1.99 | 59.7
| 300 x (3,5÷4) x 22,20-22,23 | DISK PJOV 300X3.5X22.2 | KLINGSPOR SP.Z O.O. | Prekės ženklas: Klingspor. Storis: 3.5 mm. Skersmuo: 300 mm. Vidinės skylės skersmuo: 22.2 mm. Pjovimo greitis: 80 m / s. | vnt | 30 | 1.99 | 59.7
| 350 x (3,5÷4) x 22,20-22,23 | DISK PJOV 350X4.0X22.23 | KLINGSPOR SP.Z O.O. | Prekės ženklas: Klingspor. Storis: 4 mm. Skersmuo: 350 mm. Vidinės skylės skersmuo: 22.23 mm. Pjovimo greitis: 80 m / s. | vnt | 40 | 5 | 200
| 350 x (3÷3,4) x 25,40-25,43 | DISK PJOV 350X3.2X25.4 | KLINGSPOR SP.Z O.O. | Prekės ženklas: Klingspor. Storis: 3.2 mm. Skersmuo: 350 mm. Vidinės skylės skersmuo: 25.4 mm. Pjovimo greitis: 80 m / s. | vnt | 200 | 5.01 | 1002
86 | Šlifavimo diskas su išgaubtu centru skirtas nerūdijančiam plienui, pluoštu armuotas, sintetinė rišančioji medžiaga (BF), greitis – ne mažiau 80 m/s
| 125 x(5,2÷6) x 22,2-22,23 | DISK ŠLIF 125X6X22 20A24P NER PLI FORT | WEILER ABRASIVES D.O.O. | Prekės ženklas: Forte Tools. Storis: 6.0 mm. Skersmuo: 125 mm. Vidinės skylės skersmuo: 22.23 mm. Pjovimo greitis: 80 m/s. | vnt | 60 | 0.76 | 45.6
87 | 0.51
| 125 x 22,2-22,23 A80 | DISK ŠLIF 116.01 125X22 NR80 ŽIEDL | LIANYUNGANG ORIENTCRAFT ABRASIVES CO. LTD | Prekės ženklas: Haushalt. Artikulas: 116.01. Skersmuo: 125 mm. Vidinės skylės skersmuo: 22.23 mm. Grūdėtumas: 80. | vnt | 300 | 0.36 | 108
88 | Abrazyvinis šlifavimo diskas, profilis – tiesus, abrazyvinė medžiaga – baltasis elektrokorundas, grūdėtumo numeris – 40, kietumo laipsnis – vidutinis arba vidutiniškai kietas,surišimo būdas – keraminis
| 200 x 32 x 32 | Šlifavimo diskas Orientcraft, 200x32x32 mm | ORIENTCRAFT | Prekės ženklas: Orientcraft. Storis: 32 mm. Skersmuo: 200 mm. Vidinės skylės skersmuo: 32 mm. Medžiaga: Keramika. Grūdėtumas: 40. | vnt | 5 | 1.62 | 8.1
| 400 x 40 x 203 | DISK ŠLIF 400X40X203 25A NR40 SM1/2 K/L | LIANYUNGANG ORIENTCRAFT ABRASIVES CO. LTD | Prekės ženklas: Haushalt. Artikulas: SM1/2 K/L. Storis: 40 mm. Skersmuo: 400 mm. Vidinės skylės skersmuo: 40 mm.Grūdėtumas: 40. Medžiaga: Keramika. | vnt | 5 | 12.91 | 64.55
| 400 x 40 x 127 | DISK ŠLIF 400X40X127 25A SM1/2 K/L | LIANYUNGANG ORIENTCRAFT ABRASIVES CO. LTD | Prekės ženklas: Haushalt. Storis: 40 mm. Skersmuo: 400 mm. Vidinės skylės skersmuo: 40 mm. Medžiaga: Keramika. Grūdėtumas: 40. | vnt | 5 | 15.26 | 76.3
89 | Deimantinis pjovimo diskas betonui / asfaltui rankiniams įrankiams, sausam ir šlapiam pjovimui
| 125 x (1,6-2) x 22,2-22,23 | Deimantinis diskas Rubi Pro 125x22.23x1.7mm | RUBI | Prekės ženklas: Rubi. Artikulas: CSV 125 . Skersmuo: 125 mm. Vidinės skylės skersmuo: 22.23 mm. Storis: 1.7 mm. Deimantinio disko tipas: Ištisinis. | vnt | 12 | 4.3 | 51.6
| 230 x (2,3-2,5) x 22,2-22,23 | Deimantinis diskas Cedima 230x22.23x2.4mm | CEDIMA. Modelis: Beton Turbo Star | Prekės ženklas: Cedima. Modelis: Beton Turbo Star. Skersmuo: 230 mm. Vidinės skylės skersmuo: 22.23 mm. Storis: 2.4 mm. | vnt | 12 | 6.13 | 73.56
| 300 x (2,8-3,5) x 22,2-22,23 | Deimantinis pjovimo diskas Cedima EC-18.1 300x22.23x2.8 | CEDIMA. | Prekės ženklas: Cedima. Artikulas: EC-18.1. Skersmuo: 300 mm. Vidinės skylės skersmuo: 22.23 mm. Storis: 2.8 mm. Apdirbama medžiaga: Betonas. | vnt | 5 | 12.36 | 61.8
| 350 x (3,2-4) x 25,4 | Deimantinis segmentinis pjovimo diskas Cedima EC-18.1 | CEDIMA. | Prekės ženklas: Cedima. Artikulas: EC-18.1. Skersmuo: 350 mm. Vidinės skylės skersmuo: 25.4 mm. Storis: 3.2 mm. | vnt | 5 | 23.89 | 119.45
| 350 x (3,2-4) x 22,2-22,23 | DISK PJOV DEIM 350X3.2X22.2 EC-42.1 TURB | CEDIMA. | Prekės ženklas: Cedima. Artikulas: EC-42.2 TURBO. Skersmuo: 350 mm. Vidinės skylės skersmuo: 22.2 mm. Storis: 3.2 mm. Apdirbama medžiaga: Akmuo, Betonas, Klinkeris. | vnt | 5 | 25.12 | 125.6
X | Nuolaida % siūloma papildomoms prekėms atitinkančioms 85-89 pozicijas | [6 empty] | 35
Kitos statybinės ir ūkinės prekės
90 | Teleskopinė volelio rankena 110±10 - 190±10 cm. | RANKEN TELESKOP RT-001 200CM OKKO | ZHENJIANG SUNNY INDUSTRIAL CO LTD | Prekės ženklas: Okko. Ilgis: 1000 mm. Maksimalus ilgis 2000 mm. Plotis: 30 mm. | vnt | 15 | 1.15 | 17.25
91 | Mentelė (glaistyklė) 180 - 200 mm. | GLAISTIKL OKKO 20CM 512 | COMENSAL SPOLKA Z O.O. | Prekės tipas: Glaistyklės. Prekės ženklas: Okko. Artikulas: 512. Darbinės dalies plotis: 200 mm. | vnt | 20 | 0.61 | 12.2
92 | Juosta dažymo, 50±10 m x 40±10 mm. | JUOSTA DAŽYMO OKKO 30MM 50M | SABA SP. Z O.O. | Prekės ženklas: Okko. Ilgis: 50 m. Plotis: 3 cm. | vnt. | 80 | 0.4 | 32
93 | Kartonas apsauginis, kiekis rulone 30 - 50 m² | POPIERIUS UŽDENGIAMASI 175G M2 120CMX25M | UAB BRASTA BUILD | Prekės ženklas: Haushalt. Artikulas: 175G M2 . Ilgis: 25 m. Plotis: 120 cm. Storis, µm: 17. Kaina už ruloną 4.65 Eur be PVM. | vnt. | 80 | 4.65 | 372
94 | Plėvelė statybinė 100-120mkr. | PLĖVELĖ 3M 100MK JUODA (240) | AB PLASTA | Prekės ženklas: –. Ilgis: 240 m. Plotis: 3 m. Storis, µm: 100. Spalva: Juoda. Plėvelės rūšis: Universali. Kaina už ruloną 64.80 Eur be PVM. | m2 | 800 | 0.09 | 72
95 | Kastuvas metalinis su kotu Fiskars arba lygiavertis | Kastuvas Haushalt S6124 H, 110 cm | TANGSHAN YUTONG IMPORT AND EXPORT CORPORATION | Prekės ženklas: Haushalt. Artikulas: S6124 H. Ilgis: 1100mm. Darbinės dalies medžiaga: Plienas. Koto medžiaga: Metalų lydinys . | vnt. | 30 | 5.23 | 156.9
| Darbinės dalies plotis 150 - 210 mm |  |  | Darbinės dalies plotis: 200 mm.
| Ilgis 1000 - 12500 mm |  |  | Ilgis: 1100mm.
96 | Dirvos grėblys Fiskars Solid arba lygiavertis | GRĖBLYS 12D UNIVERS SOLID 135066/1003466 | FISKARS FINLAND OY AB | Prekės ženklas: Fiskars. Artikulas: 135066/1003466. Spalva: Juoda, Oranžinė. Virbų skaičius: 12. | vnt | 10 | 10.28 | 102.8
| Darbinis plotis 40-50cm |  |  | Darbinis plotis: 41 cm.
| Ilgis 1640-1700mm |  |  | Ilgis: 1640 - 1640mm
| Koto medžiaga - Aliuminis |  |  | Koto medžiaga - Aliuminis
| Darbinės dalies medžiaga - plastikas |  |  | Darbinės dalies medžiaga - plastikas
97 | Metalinis (cinkuotas) kibiras, talpa 10-15L | KIBIRAS 12L CINKUOTAS | OMA OOO | Talpa: 12 l. Medžiaga: Metalas, Metalų lydinys. Cinkuotas. | vnt. | 50 | 2.19 | 109.5
98 | Plastikinis kibiras 10 - 12 l. | KIBIRAS NEMAIST 12L JUODAS | PATROL GROUP SPOLKA Z OGRANICZONA ODPOWIEDZIALNOSCIA S.K.A. | Prekės ženklas: Patrol. Talpa: 12 l. Spalva: Juoda. Medžiaga: Plastikas. S | vnt. | 60 | 0.47 | 28.2
99 | Kūjis 3kg. | KŪJIS 3KG SU MEDINIU KOTU | TONLII TOOLS MANUFACTURING | Prekės ženklas: Vagner SDH. Svoris: 3 kg. Darbinės dalies medžiaga: Plienas. Koto medžiaga: Medis. | vnt. | 5 | 8.4 | 42
100 | Pjūklas smulkiais dantimis, ašmenų ilgis 450 ± 100 mm. | PJŪKLAS UNIVERS MEDŽ 500MM | ZHEJIANG JIARUIHUA INDUSTRY AND TRADE CO. LTD | Apdirbama medžiaga: Mediena. Ašmenų ilgis: 500 mm. Medžiaga: Metalų lydinys, Plastikas. Dantukų skaičius colyje: 7. | vnt. | 15 | 1.14 | 17.1
101 | Kirvis skaldymo Fiskars arba lygiavertis | KIRVIS SKALDYMO X11 S 122443/1015640 | FISKARS FINLAND OY AB | Prekės ženklas: Fiskars. Artikulas: 122443/1015640. Koto medžiaga: Stiklo pluoštas, Plastikas. Kirvio paskirtis: Skaldymo. | vnt. | 20 | 21.82 | 436.4
| Ilgis 400-500mm |  |  | Ilgis 444mm.
| Svoris 1-1,3kg. |  |  | Svoris 1.1 kg.
| Darbinės dalies medžiaga - Plienas |  |  | Darbinės dalies medžiaga: Plienas.
| kirvio galvos svoris 0,8-1,0kg. |  |  | Kirvio galvos svoris: 0.8 kg.
102 | Žirklės skardai kirpti, ilgis 250 ± 50 mm. | ŽIRKLĖS SKARDAI KAIR/T1813-L 250MM(50) | QINGDAO SANJET NEW POWER MACHINERY CO. LTD | ženklas: Forte Tools. Artikulas: T1813-L. Ilgis: 250 mm. | vnt. | 5 | 1.24 | 6.2
103 | Kniediklis, tinkamų kniedžių dydžiai 3,2 - 4,8 mm. | KNIEDIKLIS 250MM | SHANGHAI VEGRO INTERNATIONAL CO. LTD | Prekės ženklas: Haushalt. Tinkamų kniedžių dydžiai: 3,2 mm - 4,8 mm. | vnt. | 10 | 2.42 | 24.2
104 | Vienaratis karutis, talpa 90 ± 10 l. | KARUTIS 80L 1PRIP RAT CINKUOTAS 100301 | ALTRAD LIMEX D.O.O. | Prekės ženklas: Limex. Artikulas: 100301. Talpa: 80 l. | vnt | 5 | 25.41 | 127.05
105 | Signalinė „STOP“juosta, pakuotė- 50 -100 m | JUOSTA BARJERINĖ STOP (100) | UAB SŪDUVOS KLEVAS | Ilgis: 100000 mm. Plotis: 100 mm. Spalva: Raudona, Geltona. Kaina už pakuotę 2.00 Eur be PVM. | m | 2400 | 0.02 | 48
106 | Plokščias teptukas mediniu kotu, plotis 64 -75 mm. | TEPTUKAS PLOKŠ RAUD GAL OKKO 3IN | GIANT TRINITY LIMITED | Prekės ženklas: Okko. Plotis: 75 mm. Rankena: Medinė. | vnt | 100 | 0.16 | 16
107 | Volelis dažymo, skersmuo 40 - 48 mm, ilgis 180 - 230 mm , 6-8 mm rankenai. | VOLEL BE RANK PE RV-005/NO.29 18CM OKKO | HUAIAN RANMEI TRADING CO. LTD | Prekės ženklas: Okko. Artikulas: RV-005/NO,29. Ilgis: 180 mm. Volelio paskirtis: Dažymo darbams. Tinkamas 6 mm rankenai. Volelio skersmuo: 45 mm. | vnt | 100 | 0.31 | 31
108 | Rankena voleliui, plotis 160 - 180 mm, skersmuo 6 - 8 mm. | RANKENA BE RITIN 3 18CM/6MM OKKO | HUAIAN RANMEI TRADING CO. LTD | Prekės ženklas: Okko. Ilgis: 180 mm. Medžiaga: Metalas, Plastikas. Skersmuo 6mm. | vnt | 25 | 0.54 | 13.5
109 | Kastuvas sniegui su aliuminiui kotu, darbinės dalies plotis - 550 ± 50 mm. | KAST SNIEG ERG 55X34.5 SU RANK ALU COLOR | PATROL GROUP SPOLKA Z OGRANICZONA ODPOWIEDZIALNOSCIA S.K.A. | Prekės ženklas: Patrol Group. Artikulas: Smart 55 ERgo. Darbinės dalies plotis: 550 mm. Koto medžiaga: Aliuminis. Papildoma informacija: Ergonomiškas. | vnt | 25 | 6.34 | 158.5
110 | Plastikinis grėblys su kotu, darbinės dalies plotis 400 ± 50 mm. | GRĖBL VĖD METAL KOT 25D 43X21CM VG194 | SHANGHAI VEGRO INTERNATIONAL CO. LTD | Prekės ženklas: Vagner. Artikulas: 25D VG194. Darbinis plotis: 43 cm. Spalva: Juoda, Oranžinė. Virbų skaičius: 25. Su kotu. | vnt | 20 | 4.84 | 96.8
111 | Grėblys su aliuminio kotu, darbinės dalies plotis 400 ± 50 mm. | GRĖBLYS VĖDUOKLINIS FORTE TOOLS 43CM | CELL- FAST SPOLKA ZOO | Prekės ženklas: Forte Tools. Artikulas: FT10. Darbinis plotis: 43 cm. Dantų skaičius: 24. Aliuminio kotas. | vnt | 20 | 5.7 | 114
112 | Plastikinis vėduoklinis grėblys su kotu, darbinės dalies plotis 500 ± 50 mm. | GRĖBL VĖD METAL KOT 25D 51X23CM VG193 | SHANGHAI VEGRO INTERNATIONAL CO. LTD | Artikulas: 25D VG193. Darbinis plotis: 51 cm. Virbų skaičius: 25. Darbinės dalies medžiaga: Plastikas. Koto medžiaga: Metalų lydinys . Grėblio rūšis: Vėduoklinis. | vnt | 32 | 2.33 | 74.56
113 | Kompostinė žemė gelėms pakuotės talpa 10-20 l. | SUBSTRATAS UNIVERSL KAMBAR 20L GC (120) | KIK ZIEMSKIE PRODUKTY SP.Z.O.O. SP.K | Prekės ženklas: Garden Center. Tūris: 20 l. Mišinio tipas: kompostinė žemė. Pritaikymas: Įvairioms kambarinėms gėlėms ir daržovėms auginti. | litrai | 100 | 0.05 | 5
114 | Maišai statybinėms atliekoms su įklotu, talpa 200 ± 50 l. | MAIŠAS POLIP SU ĮKLOTU | UAB RUMEKS-NNZ | Maišo tipas: Polipropileninis. Su įklotu: Taip. Talpa 250 l. | vnt | 1500 | 0.28 | 420
115 | Skystas stiklas,pakuotė 5 ± 1 l. | STIKLAS SKYSTAS 5L ŠVARUS (SAVINGĖ) | UAB SAVINGĖ | Prekės ženklas: Savex. Talpa: 5 l. Kaina už pakuotę 2.55 Eur be PVM. | litrai | 50 | 0.51 | 25.5
116 | Matavimo rulėtė 5 m. | RULETĖ 582W-E 5M GUMUOTA (120) | NINGBO JF TOOLS INDUSTRIAL CO. LTD | Prekės ženklas: Giant. Artikulas: 582W-E. Ilgis: 5 m. Juostos plotis: 19 mm. Juostos medžiaga: Nailonas. | vnt | 20 | 1.02 | 20.4
117 | Šaltas asfaltas pakuotė 20-25 kg. | ASFALTAS ŠALTAS 0-8MM 25+/-0.5 KG | UAB KELUVA | Pakuotės svoris: 25 kg. Mišinio sudėtis: Šaltasis asfalbetonis. Kaina už pakuotę 3.75 Eur be PVM. | kg | 600 | 0.15 | 90
118 | Vienkartinia propano - butano dujų balionai, talpa 0,19 - 0,5 l. | BALIONAS DUJŲ TURISTINIS CAMPINGAZ CV | CAMPING GAZ CS S.R.O. | Prekės ženklas: Campingaz. Artikulas: 3000002290. Talpa: 0.19 l. Dujų rūšis: Propanas ir butanas. | vnt | 40 | 1.08 | 43.2
119 | Įleidžiama durų spyna (vidaus durų, dešininė). | SPYN ĮLEIST 72-50 ECON DEŠ UNO | PERFECTDOOR SP. Z O.O. | Modelis: 72-50. Spynos tipas: Vidaus durų. Plienas. Varstymo kryptis: Dešininė. | vnt | 15 | 1.37 | 20.55
120 | Pakulos lininės, pakuotė 400-500 g. | PAKULOS LININ 500G | UNIPAK A.S. | Prekės ženklas: Unipak. Svoris: 500 g. Medžiaga: Linas. Kaina už pakuotę 5.00 Eur be PVM. | g | 4000 | 0.01 | 40
121 | Sandarinamoji pasta (srieginėms jungtims sandarinti) pakuotė 400-500 g. | PASTA SANDAR UNIGUM 500G | UNIPAK A.S. | Prekės ženklas: Unipak. Paskirtis: Srieginėms jungtims sandarinti. Kaina už pakuotę 5.00 Eur be PVM. | g | 16000 | 0.01 | 160
122 | Pašto dėžutės spynelės. | SPYN PAŠT DĖŽ YS103-16 D19X16CR(12) 1VNT | NINGBO MOER HARDWARE AND PLASTIC MFG CO. LTD | Prekės ženklas: Vagner SDH. Modelis: YS103-16. Spynos tipas: Užrakinama raktu, Pašto dėžutėms. | vnt | 20 | 0.66 | 13.2
123 | Polipropileniniai maišai, talpa 500 ± 50 l. | DIDMAIŠIS 80X80X90CM P1 0.5T | UAB RUMEKS-NNZ | Artikulas: P1. Talpa: 500 l. Spalva: Balta. Medžiaga: Polipropilenas (PP). Maišo tipas: Polipropileninis. | vnt | 50 | 2.4 | 120
124 | Ratukas vežimėliui (išlaikantis ne mažesnį kaip 40 kg svorį). | RATUK VEŽIM D100 STAND 16100ID | GUANGZHOU WINWAY INTERNATIONAL LIMITED | Prekės ženklas: Haushalt. Modelis: D100. Išlaikomas svoris: 60 kg. | vnt | 10 | 1.46 | 14.6
125 | Ratukas vežimėliui su stabdžiu (išlaikantis ne mažesnį kaip 40 kg svorį). | RATUK VEŽIM D100 PL ST 34100B (25) | GUANGZHOU WINWAY INTERNATIONAL LIMITED | Prekės ženklas: Haushalt. Modelis: 34100B. Išlaikomas svoris: 45 kg. Komplekte: Su stabdžiu. | vnt | 10 | 2.97 | 29.7
126 | Spynų cilindrai 65 ± 5 mm. | CILINDR SPYN 65MM A 30X35 3R ŽALV DIY | NANJING TOUTRU TRADING CO. LTD. Modelis: -30X35mm. | Modelis: -30X35mm. Spynos cilindro tipas: Europinio (DIN) standarto. Ilgis: 65 mm. | vnt | 15 | 0.79 | 11.85
127 | Techninė druska,pakuotė 10-15 kg. | DRUSKA TECHNINĖ 10KG (MAIŠ) | UAB KELUVA | Kaina už pakuotę Eur be PVM.Svoris: 10 kg. Sudėtis: Natrio chloridas (NaCl). Medžiaga: Druska. Kaina už pakuotę 1.20 Eur be PVM. | kg | 800 | 0.12 | 96
128 | Smėlio druskos mišinys, pakuotė 20-25 kg. | MIŠINYS SMĖLIO - DRUSKOS 85/15 25KG | UAB KELUVA | Svoris: 25 kg. Sudėtis: Smėlis, Druska. Kaina už pakuotę 2.75 Eur be PVM. | kg | 2500 | 0.11 | 275
129 | Universalūs suvirinimo elektrodai skirti nerūdijančiam plienui 1,6-3,2 mm; pakuotė 2,5 - 3,0 kg. | ELEKTRODAI DECA E6013 3.2MM 2.5 KG | DECA DIFFUSION S.R.L. | Elektrodo tipas: nerūdijančiam plienui. Skersmuo: 3.2 mm. Prekės ženklas: Deca. Kiekis pakuotėje, kg: 2.5. Kaina už pakuotę 5.10 Eur be PVM. | kg | 20 | 2.04 | 40.8
XI | Nuolaida % siūloma papildomoms prekėms atitinkančioms 90-129 pozicijas | [6 empty] | 35
Viso (Pasiūlymo kaina be PVM)*** | [7 empty] | 27677.41
PVM | [7 empty] | 5812.2561
Viso (Pasiūlymo kaina Eur su PVM) | [7 empty] | 33489.6661
Nuolaidų vidurkis % | [7 empty] | 35
* Pirkėjas pirks prekes (kurioms nurodyta galima paklaida) pagal Laimėjusio tiekėjo pasiūlyme nurodytos (Lentelės 5 stulpelyje) talpos pakuotėmis ir nurodytais (Lentelės 5 stulpelyje) įkainiais už pakuotę. Kitas prekes pirks pagal Laimėjusio Tiekėjo įkainius nurodytus Lentelės 8 stulpelyje.
** Turi būti pateikiami ne daugiau kaip dviejų skaičių po kablelio tikslumu.
*** Pateikiama ne daugiau kaip dviejų skaičių po kablelio tikslumu.
PRIVALOMA UŽPILDYTI VISAS LENTELĖS 3,4,5,8,9 STULPELIŲ POZICIJAS.
TIEKĖJAMS DRAUDŽIAMA KOREGUOTI LENTELĖS 2 ("PERKAMŲ PREKIŲ CHARAKTERISTIKA") 6 ("MATAVIMO VNT.") IR 7 ("PRELIMINARUS KIEKIS") STULPELIUOSE ESANČIĄ INFORMACIJĄ.