## DKŽ_111
Krašto kelio Nr. 173 Molėtai-Pabradė ruožo nuo 10,985 iki 15,405 km rekonstravimas
1. SUSISIEKIMO DALIS
1.1 KELIAS NR. 173
DARBŲ KIEKIŲ ŽINIARAŠTIS NR. 1.1.1 – DABAI KELIO Nr. 173 SKLYPE
Skyrius | Eilės Nr. | Darbo pavadinimas, aprašymas | Mato vnt. | Kiekis | Vieneto kaina, Eur be PVM (pildo Tiekėjas) | Iš viso, Eur be PVM
1. Paruošiamieji darbai | 1.1 | Kelio ašinės linijos ir kelio juostos nužymėjimas | km | 4.64 | 423.49 | 1964.99
1. Paruošiamieji darbai | 1.2 | Asfalto dangos išardymas/nufrezavimas (frezuojant dangas iki 0,04m), pakrovimas ir laikinas sandėliavimas rangovo pasirinktoje vietoje (grįžtamoji medžiaga) | m² | 85 | 1.37 | 116.45
1. Paruošiamieji darbai | 1.3 | Grįžtamosios medžiagos – frezuotas asfaltas, įkainis 5,99 Eur/t (sąmatoje įvertinamas su minuso ženklu) | t | 8.4 | -5.99 | -50.32
1. Paruošiamieji darbai | 1.4 | Asfalto dangos išardymas/nufrezavimas (frezuojant dangas iki 0,10m), pakrovimas ir išvežimas iki 1,0 km atstumu į laikinas sandėliavimo aikšteles iki kol bus pakartotinai panaudojama dangų suvedimams įrengti | m² | 498.8 | 1.94 | 967.67
1. Paruošiamieji darbai | 1.5 | Asfalto dangos išardymas/nufrezavimas (frezuojant dangas iki 0,10m), pakrovimas ir laikinas sandėliavimas rangovo pasirinktoje vietoje (grįžtamoji medžiaga) | m² | 21989 | 1.94 | 42658.66
1. Paruošiamieji darbai | 1.6 | Grįžtamosios medžiagos – frezuotas asfaltas, įkainis 5,99 Eur/t (sąmatoje įvertinamas su minuso ženklu) | t | 5453.3 | -5.99 | -32665.27
1. Paruošiamieji darbai | 1.7 | Juodojo žvyro sluoksnio išardymas, pakrovimas ir išvežimas į rangovo pasirinktą vietą (h~0,15 m) | m² | 22488 | 0.91 | 20464.08
1. Paruošiamieji darbai | 1.8 | Prastos būklės betoninių kelio bordiūrų išardymas, pakrovimas ir išvežimas į rangovo pasirinktą vietą | m | 89.8 | 5.89 | 528.92
1. Paruošiamieji darbai | 1.9 | Betoninių vejos bordiūrų išardymas, pakrovimas ir išvežimas (žiūrėti žiniaraščio priedą dėl išvežimo) | m | 9.3 | 2.51 | 23.34
1. Paruošiamieji darbai | 1.10 | Prastos būklės betoninių plytelių dangos išardymas, pakrovimas ir išvežimas į rangovo pasiriktą vietą | m² | 42.6 | 2.57 | 109.48
1. Paruošiamieji darbai | 1.11 | Betoninių trinkelių dangos išardymas, pakrovimas ir išvežimas (žiūrėti žiniaraščio priedą dėl išvežimo) | m² | 4.4 | 2.57 | 11.31
1. Paruošiamieji darbai | 1.12 | Prastos būklės betoninių plokščių išardymas, pakrovimas ir išvežimas į rangovo pasirinktą vietą | m | 116.3 | 5.34 | 621.04
1. Paruošiamieji darbai | 1.13 | Kelio ženklų skydų demontavimas nuo vienstiebių atramų ir išvežimas į laikiną sandėliavimo vietą | vnt. | 63 | 7.02 | 442.26
1. Paruošiamieji darbai | 1.14 | Kelio ženklų vienstiebių atramų demontavimas ir išvežimas į laikiną sandėliavimo vietą | vnt. | 38 | 27.31 | 1037.78
1. Paruošiamieji darbai | 1.15 | Kelio ženklų skydų demontavimas nuo dvistiebių atramų ir išvežimas į laikiną sandėliavimo vietą | vnt. | 11 | 7.02 | 77.22
1. Paruošiamieji darbai | 1.16 | Kelio ženklų dvistiebių atramų demontavimas ir išvežimas į laikiną sandėliavimo vietą | vnt. | 8 | 57.09 | 456.72
1. Paruošiamieji darbai | 1.17 | Esamų kelio atitvarų išardymas, pakrovimas ir išvežimas (žiūrėti žiniaraščio priedą dėl išvežimo) | m | 411 | 4.49 | 1845.39
1. Paruošiamieji darbai | 1.17.1 | Signalinių stulpelių demontavimas ir išvežimas į laikiną sandėliavimo vietą | vnt. | 75 | 5.13 | 384.75
1. Paruošiamieji darbai | 1.18 | Signalinių stulpelių, kelio ženklų skydų ir atramų pakrovimas mechanizuotai ir išvežimas (žiūrėti žiniaraščio priedą dėl išvežimo) | t | 13.4 | 20.12 | 269.61
1. Paruošiamieji darbai | 1.19 | Medžių <Ø16 cm kirtimas, kelmų pašalinimas ir išvežimas į rangovo pasirinktą vietą | vnt. | 59 | 19.96 | 1177.64
1. Paruošiamieji darbai | 1.20 | Medžių Ø16-24 cm kirtimas, kelmų pašalinimas ir išvežimas į rangovo pasirinktą vietą | vnt. | 24 | 35.62 | 854.88
1. Paruošiamieji darbai | 1.21 | Medžių Ø24-32 cm kirtimas, kelmų pašalinimas ir išvežimas į rangovo pasirinktą vietą | vnt. | 50 | 96.77 | 4838.5
1. Paruošiamieji darbai | 1.22 | Medžių >Ø32 cm kirtimas, kelmų pašalinimas ir išvežimas į rangovo pasirinktą vietą | vnt. | 16 | 142.48 | 2279.68
1. Paruošiamieji darbai | 1.23 | Grįžtamosios medžiagos – susandėliuota mediena (kainą pateikia rangovas, įvertinęs medienos būklę: ≥0,00 Eur – kai mediena menkavertė ir skirta utilizavimui, t.y. vertinama, kiek kainuos utilizavimo išlaidos įrašant kainą su pliuso ženklu. <0,00 Eur – kai mediena nėra menkavertė ir gali būti parduota, t.y. nurodoma kaina su minuso ženklu), 149 vnt. | kompl. | 1 | 231.29 | 231.29
1. Paruošiamieji darbai | 1.24 | Vidutinio tankumo medyno kirtimas ir išvežimas į rangovo pasirinktą vietą | m² | 302 | 2.89 | 872.78
1. Paruošiamieji darbai | 1.25 | Vidutinio tankumo krūmų pašalinimas mechanizuotu būdu ir išvežimas į rangovo pasirinktą vietą | m² | 2490 | 2.58 | 6424.2
1. Paruošiamieji darbai | 1.26 | Krūmų juostos, gyvatvorės persodinimas | m | 37 | 35.5 | 1313.5
1. Paruošiamieji darbai | 1.27 | Esamų gelžbetoninių Ø400 mm pralaidų nuovažoje išardymas | m | 23.1 | 17.63 | 407.25
1. Paruošiamieji darbai | 1.28 | Esamų gelžbetoninių Ø600 mm pralaidų nuovažoje išardymas | m | 16 | 21.28 | 340.48
1. Paruošiamieji darbai | 1.29 | Esamų gelžbetoninių Ø500 mm pralaidų po keliu išardymas | m | 16 | 19.27 | 308.32
1. Paruošiamieji darbai | 1.30 | Esamų gelžbetoninių Ø600 mm pralaidų po keliu išardymas | m | 32 | 19.27 | 616.64
1. Paruošiamieji darbai | 1.31 | Esamų gelžbetoninių Ø800 mm pralaidų po keliu išardymas | m | 12.8 | 20.34 | 260.35
1. Paruošiamieji darbai | 1.32 | Esamų gelžbetoninių Ø1000 mm pralaidų po keliu, išardymas | m | 33.9 | 27.84 | 943.78
1. Paruošiamieji darbai | 1.33 | Išardytų g/b pralaidų pakrovimas ir išvežimas (žiūrėti žiniaraščio priedą dėl išvežimo) | vnt. | 12 | 235.57 | 2826.84
1. Paruošiamieji darbai | 1.34 | Esamų gelžbetoninių Ø500 mm pralaidų antgalių išardymas | t | 1.6 | 40.69 | 65.1
1. Paruošiamieji darbai | 1.35 | Esamų gelžbetoninių Ø600 mm pralaidų antgalių išardymas | t | 19.4 | 40.69 | 789.39
1. Paruošiamieji darbai | 1.36 | Esamų gelžbetoninių Ø1000 mm pralaidų antgalių išardymas | t | 4.1 | 40.69 | 166.83
1. Paruošiamieji darbai | 1.37 | Išardytų g/b antgalių pakrovimas ir išvežimas (žiūrėti žiniaraščio priedą dėl išvežimo) | vnt. | 10 | 59.96 | 599.6
1. Paruošiamieji darbai | 1.38 | Šiukšliadėžių demontavimas, pakrovimas ir išvežimas į rangovo pasirinktą vietą | vnt. | 3 | 8.89 | 26.67
1. Paruošiamieji darbai | 1.39 | Suoliukų demontavimas, pakrovimas ir išvežimas į rangovo pasirinktą vietą | vnt. | 3 | 18.63 | 55.89
1. Paruošiamieji darbai | 1.40 | Betoninių laiptų demontavimas, pakrovimas ir išvežimas į rangovo pasirinktą vietą | t | 1.7 | 77.26 | 131.34 | Iš viso skyriuje 1, Eur be PVM | 64795.03
2. Žemės darbai | 2.1 | Dirvožemio sluoksnio kasimas ekskavatoriais (h=0,15 m), pakrovimas į autosavivarčius, pervežimas iki 1,0 km atstumu į laikinas sandėliavimo aikšteles ir darbas sąvartoje | m³ | 7772 | 3.79 | 29455.88
2. Žemės darbai | 2.2 | Esamo grunto kasimas ekskavatoriais, grunto pakrovimas ir pervežimas iki 1,0 km atstumu į laikinas sandėliavimo aikšteles | m³ | 19980 | 4.17 | 83316.6
2. Žemės darbai | 2.3 | Esamų durpių kasimas ekskavatoriais, grunto pakrovimas ir išvežimas į sąvartą rangovo pasirinktu atstumu | m³ | 3049 | 3.79 | 11555.71
2. Žemės darbai | 2.5 | Esamo grunto pakrovimas iš laikinų sandėliavimo aikštelių, pervežimas iki 1,0 km atstumu į pylimus ir pylimų įrengimas | m³ | 9578 | 4.17 | 39940.26
2. Žemės darbai | 2.6 | Nesurištųjų mineralinių medžiagų mišinio fr. 0/8, 0/11, 0/16, 0/22 arba 0/32 kasimas ekskavatoriais, pakrovimas į autosavivarčius, vežimas į sąvartą rangovo pasirinktu atstumu ir darbas joje | m³ | 2960 | 14.78 | 43748.8
2. Žemės darbai | 2.7 | Nesurištųjų mineralinių medžiagų mišinio fr. 0/8, 0/11, 0/16, 0/22 arba 0/32 kasimas ekskavatoriais, pakrovimas į autosavivarčius, vežimas į pylimus iki 1,0 km atstumu ir darbas juose | m³ | 2960 | 3.79 | 11218.4
2. Žemės darbai | 2.8 | Užpilamo grunto ŽB, ŽG, ŽP, ŽM, SB, SG, SP, SD, SM kasimas ekskavatoriais, pakrovimas į autosavivarčius, vežimas į sąvartą rangovo pasirinktu atstumu ir darbas joje | m³ | 8870 | 14.78 | 131098.6
2. Žemės darbai | 2.9 | Užpilamo grunto ŽB, ŽG, ŽP, ŽM, SB, SG, SP, SD, SM kasimas ekskavatoriais, pakrovimas į autosavivarčius, vežimas į pylimus iki 1,0 km atstumu ir darbas juose | m³ | 8870 | 4.17 | 36987.9
2. Žemės darbai | 2.10 | Žemės sankasos viršaus planiravimas | m² | 67770 | 0.23 | 15587.1
2. Žemės darbai | 2.11 | Lovio dugno planiravimas | m² | 7980 | 0.23 | 1835.4
2. Žemės darbai | 2.12 | Žemės sankasos gruntų stiprinimas (stabilizavimas), h=0,40 m | m² | 54270 | 3.48 | 188859.6
2. Žemės darbai | 2.13 | Pakopų įrengimas iškasant ir supilant esamą gruntą | m³ | 2200 | 5.03 | 11066
2. Žemės darbai | 2.14 | Pakopų įrengimas iš užpilamo grunto ŽB, ŽG, ŽP, ŽM, SB, SG, SP, SD, SM | m³ | 943 | 15.35 | 14475.05
2. Žemės darbai | 2.15 | Nepanaudoto grunto pakrovimas ir išvežimas į sąvartą | m³ | 10402 | 2.36 | 24548.72
2. Žemės darbai | 2.16 | Armuojančio geotinklo 40/20 įrengimas | m² | 5548 | 3.67 | 20361.16
2. Žemės darbai | 2.17 | Armuojančio Nr. 1 geotinklo 40/40 įrengimas | m² | 1881 | 2.63 | 4947.03
2. Žemės darbai | 2.18 | Armuojančio Nr. 2 geotinklo 40/40 įrengimas | m² | 2954 | 4.43 | 13086.22
2. Žemės darbai | 2.19 | Armuojančio geotinklo 200/40 įrengimas | m² | 2125 | 8.46 | 17977.5
2. Žemės darbai | 2.20 | Neaustinės geotekstilės gruntų atskyrimui ir filtravimui įrengimas | m² | 10542 | 1.51 | 15918.42
2. Žemės darbai | 2.21 | Apsauginio PVC d400 mm vamzdžio, polių įrengimui stiprinant sankasą, įrengimas, h ≥ 1200 mm | vnt. | 58 | 153.86 | 8923.88
2. Žemės darbai | 2.22 | Šlaitų ir griovio dugno planiravimas mechanizuotu būdu | m² | 46057 | 0.89 | 40990.73
2. Žemės darbai | 2.23 | Šlaitų ir griovio dugno planiravimas rankiniu būdu | m² | 4606 | 0.59 | 2717.54
2. Žemės darbai | 2.24 | Šlaitų ir teritorijų šalia padengimas dirvožemiu ir apsėjimas veja, h=0,10 m | m² | 10878 | 0.89 | 9681.42 | Iš viso skyriuje 2, Eur be PVM | 778297.92
3. Griovių ir šlaitų tvirtinimas | 3.1 | Griovių tvirtinimas skalda fr. 16/32, h=0,10 m | m³ | 552.4 | 65.99 | 36452.88
3. Griovių ir šlaitų tvirtinimas | 3.2 | Griovių tvirtinimas skalda fr. 22/45, h=0,15 m | m³ | 90.2 | 64.89 | 5853.08
3. Griovių ir šlaitų tvirtinimas | 3.3 | Griovių tvirtinimas šlaitų tvirtinimo plytelėmis, h=0,08 m | m² | 239.5 | 62.19 | 14894.51
3. Griovių ir šlaitų tvirtinimas | 3.4 | Žvirgždo skaldos fr. 16/32 pagrindo įrengimas šlaito tvirtinimo plytelėms, h=0,10 m | m³ | 22.9 | 106.02 | 2427.86
3. Griovių ir šlaitų tvirtinimas | 3.5 | Monolitinio betono C20/25 pagrindo įrengimas šlaitų tvirtinimo plytelėms, h=0,04 m | m² | 239.5 | 94.54 | 22642.33
3. Griovių ir šlaitų tvirtinimas | 3.6 | Betoninės ažūrinių trinkelių (0,60x0,40x0,10 m) įrengimas | m² | 470.4 | 46.12 | 21694.85
3. Griovių ir šlaitų tvirtinimas | 3.7 | Betoninių atraminių blokų (0,40x0,25m) įrengimas | m | 210.1 | 79.41 | 16684.04
3. Griovių ir šlaitų tvirtinimas | 3.8 | Žvirgždo skaldos fr. 16/32 įrengimas | m³ | 659.2 | 106.02 | 69888.38
3. Griovių ir šlaitų tvirtinimas | 3.9 | Monolitinio betono C30/37 XC4 XD1 XF3 su armatūros tinklu įrengimas | m² | 47.3 | 17.19 | 813.09
3. Griovių ir šlaitų tvirtinimas | 3.10 | betonas C30/37 XC4 XD1 XF3 | m³ | 3.8 | 104.08 | 395.5
3. Griovių ir šlaitų tvirtinimas | 3.11 | Armatūra | kg | 201 | 2.54 | 510.54
3. Griovių ir šlaitų tvirtinimas | 3.12 | Tvirtinimas plastikiniu priešeroziniu dembliu | m² | 430.8 | 5.25 | 2261.7 | Iš viso skyriuje 3, Eur be PVM | 194518.76
4. Kelio dangos konstrukcijos DK10 už gyvenvietės įrengimas (I konstrukcijos var.) | 4.1 | Apsauginis šalčiui atsparaus sluoksnio įrengimas, h=0,38 m | m³ | 13900 | 20.2 | 280780 | Pastaba: Rangovas pildo pasirinktinai I arba II konstrukcijos variantą
4. Kelio dangos konstrukcijos DK10 už gyvenvietės įrengimas (I konstrukcijos var.) | 4.2 | Apsauginis šalčiui atsparaus sluoksnio įrengimas, h=0,78 m | m³ | 1840 | 20.2 | 37168
4. Kelio dangos konstrukcijos DK10 už gyvenvietės įrengimas (I konstrukcijos var.) | 4.3 | Skaldos pagrindo sluoksnio iš nesurištų mineralinių medžiagų mišinio 0/45 įrengimas, h=0,20 m | m² | 30086 | 13.02 | 391719.72
4. Kelio dangos konstrukcijos DK10 už gyvenvietės įrengimas (I konstrukcijos var.) | 4.4 | Asfalto pagrindo sluoksnio įrengimas iš mišinio AC 22 PS (su kelių bitumu 50/70), h=0,10 m | m² | 23085 | 21.74 | 501867.9
4. Kelio dangos konstrukcijos DK10 už gyvenvietės įrengimas (I konstrukcijos var.) | 4.5 | Dangos pagruntavimas panaudojant bituminę emulsiją C60BP4-S 200 g/m² | m² | 23085 | 0.67 | 15466.95
4. Kelio dangos konstrukcijos DK10 už gyvenvietės įrengimas (I konstrukcijos var.) | 4.6 | Apatinio asfalto sluoksnio įrengimas iš mišinio AC 22 AS (su kelių bitumu 50/70), h=0,08 m | m² | 22912 | 18.7 | 428454.4
4. Kelio dangos konstrukcijos DK10 už gyvenvietės įrengimas (I konstrukcijos var.) | 4.7 | Dangos pagruntavimas panaudojant bituminę emulsiją C60BP4-S 300 g/m² | m² | 22912 | 0.67 | 15351.04
4. Kelio dangos konstrukcijos DK10 už gyvenvietės įrengimas (I konstrukcijos var.) | 4.8 | Viršutinio asfalto sluoksnio įrengimas iš mišinio SMA 11 S (su PMB 45/80-55), h=0,04 m | m² | 22826 | 12.92 | 294911.92
4. Kelio dangos konstrukcijos DK10 už gyvenvietės įrengimas (I konstrukcijos var.) | 4.9 | Šiurkštinimas skaldyta mineraline medžiaga fr. 2/5, 1,5 kg/m² | m² | 22826 | 0.15 | 3423.9
4. Kelio dangos konstrukcijos DK10 už gyvenvietės įrengimas (I konstrukcijos var.) | 4.10 | Betoninių kelio bortų (užapvalintas) 1,00x0,15x0,22 m įrengimas | m | 1545 | 20.42 | 31548.9
4. Kelio dangos konstrukcijos DK10 už gyvenvietės įrengimas (I konstrukcijos var.) | 4.11 | Betoninių kelio bortų 1,00x0,15x0,30 m įrengimas | m | 95 | 32.16 | 3055.2
4. Kelio dangos konstrukcijos DK10 už gyvenvietės įrengimas (I konstrukcijos var.) | 4.12 | Betoninių vejos bortų 1,00x0,08x0,20 m įrengimas | m | 88 | 15.51 | 1364.88
4. Kelio dangos konstrukcijos DK10 už gyvenvietės įrengimas (I konstrukcijos var.) | 4.13 | Bituminės sandarinimo juostos įrengimas, h=0,04 m | m | 1728 | 1.53 | 2643.84
4. Kelio dangos konstrukcijos DK10 už gyvenvietės įrengimas (II konstrukcijos var.) | 4.14 | Šalčiui nejautrių medžiagų sluoksnio įrengimas, h=0,28 m | m³ | 11200 |  | 0
4. Kelio dangos konstrukcijos DK10 už gyvenvietės įrengimas (II konstrukcijos var.) | 4.15 | Šalčiui nejautrių medžiagų sluoksnio įrengimas, h=0,68 m | m³ | 1610 |  | 0
4. Kelio dangos konstrukcijos DK10 už gyvenvietės įrengimas (II konstrukcijos var.) | 4.16 | Skaldos pagrindo sluoksnio iš nesurištų mineralinių medžiagų mišinio 0/45 įrengimas, h=0,30 m | m² | 30086 |  | 0
4. Kelio dangos konstrukcijos DK10 už gyvenvietės įrengimas (II konstrukcijos var.) | 4.17 | Asfalto pagrindo sluoksnio įrengimas iš mišinio AC 22 PS (su kelių bitumu 50/70), h=0,10 m | m² | 23085 |  | 0
4. Kelio dangos konstrukcijos DK10 už gyvenvietės įrengimas (II konstrukcijos var.) | 4.18 | Dangos pagruntavimas panaudojant bituminę emulsiją C60BP4-S 200 g/m² | m² | 23085 |  | 0
4. Kelio dangos konstrukcijos DK10 už gyvenvietės įrengimas (II konstrukcijos var.) | 4.19 | Apatinio asfalto sluoksnio įrengimas iš mišinio AC 22 AS (su kelių bitumu 50/70), h=0,08 m | m² | 22912 |  | 0
4. Kelio dangos konstrukcijos DK10 už gyvenvietės įrengimas (II konstrukcijos var.) | 4.20 | Dangos pagruntavimas panaudojant bituminę emulsiją C60BP4-S 300 g/m² | m² | 22912 |  | 0
4. Kelio dangos konstrukcijos DK10 už gyvenvietės įrengimas (II konstrukcijos var.) | 4.21 | Viršutinio asfalto sluoksnio įrengimas iš mišinio SMA 11 S (su PMB 45/80-55), h=0,04 m | m² | 22826 |  | 0
4. Kelio dangos konstrukcijos DK10 už gyvenvietės įrengimas (II konstrukcijos var.) | 4.22 | Šiurkštinimas skaldyta mineraline medžiaga fr. 2/5, 1,5 kg/m² | m² | 22826 |  | 0
4. Kelio dangos konstrukcijos DK10 už gyvenvietės įrengimas (II konstrukcijos var.) | 4.23 | Betoninių kelio bortų (užapvalintas) 1,00x0,15x0,22 m įrengimas | m | 1545 |  | 0
4. Kelio dangos konstrukcijos DK10 už gyvenvietės įrengimas (II konstrukcijos var.) | 4.24 | Betoninių kelio bortų 1,00x0,15x0,30 m įrengimas | m | 95 |  | 0
4. Kelio dangos konstrukcijos DK10 už gyvenvietės įrengimas (II konstrukcijos var.) | 4.25 | Betoninių vejos bortų 1,00x0,08x0,20 m įrengimas | m | 88 |  | 0
4. Kelio dangos konstrukcijos DK10 už gyvenvietės įrengimas (II konstrukcijos var.) | 4.26 | Bituminės sandarinimo juostos įrengimas, h=0,04 m | m | 1728 |  | 0 | Iš viso skyriuje 4, Eur be PVM | 2007756.65
5. Kelio dangos konstrukcijos DK10 gyvenvietėje įrengimas (I konstrukcijos var.) | 5.1 | Apsauginis šalčiui atsparaus sluoksnio įrengimas, h=0,38 m | m³ | 7669 | 20.2 | 154913.8 | Pastaba: Rangovas pildo pasirinktinai I arba II konstrukcijos variantą
5. Kelio dangos konstrukcijos DK10 gyvenvietėje įrengimas (I konstrukcijos var.) | 5.2 | Apsauginis šalčiui atsparaus sluoksnio įrengimas, h=0,78 m | m³ | 2330 | 20.2 | 47066
5. Kelio dangos konstrukcijos DK10 gyvenvietėje įrengimas (I konstrukcijos var.) | 5.3 | Skaldos pagrindo sluoksnio iš nesurištų mineralinių medžiagų mišinio 0/45 įrengimas, h=0,20 m | m² | 12645 | 13.02 | 164637.9
5. Kelio dangos konstrukcijos DK10 gyvenvietėje įrengimas (I konstrukcijos var.) | 5.4 | Asfalto pagrindo sluoksnio įrengimas iš mišinio AC 22 PS (su kelių bitumu 50/70), h=0,10 m | m² | 12305 | 21.74 | 267510.7
5. Kelio dangos konstrukcijos DK10 gyvenvietėje įrengimas (I konstrukcijos var.) | 5.5 | Dangos pagruntavimas panaudojant bituminę emulsiją C60BP4-S 200 g/m² | m² | 12305 | 0.67 | 8244.35
5. Kelio dangos konstrukcijos DK10 gyvenvietėje įrengimas (I konstrukcijos var.) | 5.6 | Apatinio asfalto sluoksnio įrengimas iš mišinio AC 22 AS (su kelių bitumu 50/70), h=0,09 m | m² | 12275 | 20.84 | 255811
5. Kelio dangos konstrukcijos DK10 gyvenvietėje įrengimas (I konstrukcijos var.) | 5.7 | Dangos pagruntavimas panaudojant bituminę emulsiją C60BP4-S 300 g/m² | m² | 12275 | 0.67 | 8224.25
5. Kelio dangos konstrukcijos DK10 gyvenvietėje įrengimas (I konstrukcijos var.) | 5.8 | Viršutinio asfalto sluoksnio įrengimas iš mišinio SMA 8 S (su PMB 45/80-55), h=0,03 m | m² | 557.6 | 9.91 | 5525.82
5. Kelio dangos konstrukcijos DK10 gyvenvietėje įrengimas (I konstrukcijos var.) | 5.9 | Viršutinio asfalto sluoksnio įrengimas iš mišinio SMA 8 TM (su PMB 45/80-55), h=0,03 m | m² | 11698 | 9.85 | 115225.3
5. Kelio dangos konstrukcijos DK10 gyvenvietėje įrengimas (I konstrukcijos var.) | 5.10 | Betoninių kelio bortų (užapvalintas) 1,00x0,15x0,22 m įrengimas | m | 67 | 20.42 | 1368.14
5. Kelio dangos konstrukcijos DK10 gyvenvietėje įrengimas (I konstrukcijos var.) | 5.11 | Betoninių kelio bortų 1,00x0,15x0,30 m įrengimas | m | 1532 | 32.16 | 49269.12
5. Kelio dangos konstrukcijos DK10 gyvenvietėje įrengimas (I konstrukcijos var.) | 5.12 | Betoninių vejos bortų 1,00x0,08x0,20 m įrengimas | m | 232 | 14.91 | 3459.12
5. Kelio dangos konstrukcijos DK10 gyvenvietėje įrengimas (I konstrukcijos var.) | 5.13 | Granitinių bortų 1,00x0,15x0,30 m įrengimas | m | 273 | 145.27 | 39658.71
5. Kelio dangos konstrukcijos DK10 gyvenvietėje įrengimas (I konstrukcijos var.) | 5.14 | Nusklembtų granitinių kelio bortų su įkalamais stiklo atšvaitais įrengimas | m | 146 | 153.77 | 22450.42
5. Kelio dangos konstrukcijos DK10 gyvenvietėje įrengimas (I konstrukcijos var.) | 5.15 | Bituminės sandarinimo juostos įrengimas, h=0,03 m | m | 2250 | 1.53 | 3442.5
5. Kelio dangos konstrukcijos DK10 gyvenvietėje įrengimas (I konstrukcijos var.) | 5.16 | Esamo Ø50 mm vandentiekio ir buitinių nuotekų tinklų įdėjimas į apsauginius dėklus | m | 28.5 | 17.01 | 484.79
5. Kelio dangos konstrukcijos DK10 gyvenvietėje įrengimas (I konstrukcijos var.) | 5.17 | Esamo Ø100 mm vandentiekio ir buitinių nuotekų tinklų įdėjimas į apsauginius dėklus | m | 29.5 | 27.54 | 812.43
5. Kelio dangos konstrukcijos DK10 gyvenvietėje įrengimas (I konstrukcijos var.) | 5.18 | Esamo Ø150 mm vandentiekio ir buitinių nuotekų tinklų įdėjimas į apsauginius dėklus | m | 9.5 | 40.49 | 384.66
5. Kelio dangos konstrukcijos DK10 gyvenvietėje įrengimas (I konstrukcijos var.) | 5.19 | Esamo Ø200 mm vandentiekio ir buitinių nuotekų tinklų įdėjimas į apsauginius dėklus | m | 9.5 | 55.28 | 525.16
5. Kelio dangos konstrukcijos DK10 gyvenvietėje įrengimas (II konstrukcijos var.) | 5.20 | Šalčiui nejautrių medžiagų sluoksnio įrengimas, h=0,28 m | m³ | 6654 |  | 0
5. Kelio dangos konstrukcijos DK10 gyvenvietėje įrengimas (II konstrukcijos var.) | 5.21 | Šalčiui nejautrių medžiagų sluoksnio įrengimas, h=0,68 m | m³ | 2100 |  | 0
5. Kelio dangos konstrukcijos DK10 gyvenvietėje įrengimas (II konstrukcijos var.) | 5.22 | Skaldos pagrindo sluoksnio iš nesurištų mineralinių medžiagų mišinio 0/45 įrengimas, h=0,30 m | m² | 12645 |  | 0
5. Kelio dangos konstrukcijos DK10 gyvenvietėje įrengimas (II konstrukcijos var.) | 5.23 | Asfalto pagrindo sluoksnio įrengimas iš mišinio AC 22 PS (su kelių bitumu 50/70), h=0,10 m | m² | 12305 |  | 0
5. Kelio dangos konstrukcijos DK10 gyvenvietėje įrengimas (II konstrukcijos var.) | 5.24 | Dangos pagruntavimas panaudojant bituminę emulsiją C60BP4-S 200 g/m² | m² | 12305 |  | 0
5. Kelio dangos konstrukcijos DK10 gyvenvietėje įrengimas (II konstrukcijos var.) | 5.25 | Apatinio asfalto sluoksnio įrengimas iš mišinio AC 22 AS (su kelių bitumu 50/70), h=0,09 m | m² | 12275 |  | 0
5. Kelio dangos konstrukcijos DK10 gyvenvietėje įrengimas (II konstrukcijos var.) | 5.26 | Dangos pagruntavimas panaudojant bituminę emulsiją C60BP4-S 300 g/m² | m² | 12275 |  | 0
5. Kelio dangos konstrukcijos DK10 gyvenvietėje įrengimas (II konstrukcijos var.) | 5.27 | Viršutinio asfalto sluoksnio įrengimas iš mišinio SMA 8 S (su PMB 45/80-55), h=0,03 m | m² | 557.6 |  | 0
5. Kelio dangos konstrukcijos DK10 gyvenvietėje įrengimas (II konstrukcijos var.) | 5.28 | Viršutinio asfalto sluoksnio įrengimas iš mišinio SMA 8 TM (su PMB 45/80-55), h=0,03 m | m² | 11698 |  | 0
5. Kelio dangos konstrukcijos DK10 gyvenvietėje įrengimas (II konstrukcijos var.) | 5.29 | Betoninių kelio bortų (užapvalintas) 1,00x0,15x0,22 m įrengimas | m | 67 |  | 0
5. Kelio dangos konstrukcijos DK10 gyvenvietėje įrengimas (II konstrukcijos var.) | 5.30 | Betoninių kelio bortų 1,00x0,15x0,30 m įrengimas | m | 1532 |  | 0
5. Kelio dangos konstrukcijos DK10 gyvenvietėje įrengimas (II konstrukcijos var.) | 5.31 | Betoninių vejos bortų 1,00x0,08x0,20 m įrengimas | m | 232 |  | 0
5. Kelio dangos konstrukcijos DK10 gyvenvietėje įrengimas (II konstrukcijos var.) | 5.32 | Granitinių bortų 1,00x0,15x0,30 m įrengimas | m | 273 |  | 0
5. Kelio dangos konstrukcijos DK10 gyvenvietėje įrengimas (II konstrukcijos var.) | 5.33 | Nusklembtų granitinių kelio bortų su įkalamais stiklo atšvaitais įrengimas | m | 146 |  | 0
5. Kelio dangos konstrukcijos DK10 gyvenvietėje įrengimas (II konstrukcijos var.) | 5.34 | Bituminės sandarinimo juostos įrengimas, h=0,03 m | m | 2250 |  | 0
5. Kelio dangos konstrukcijos DK10 gyvenvietėje įrengimas (II konstrukcijos var.) | 5.35 | Esamo Ø50 mm vandentiekio ir buitinių nuotekų tinklų įdėjimas į apsauginius dėklus | m | 28.5 |  | 0
5. Kelio dangos konstrukcijos DK10 gyvenvietėje įrengimas (II konstrukcijos var.) | 5.36 | Esamo Ø100 mm vandentiekio ir buitinių nuotekų tinklų įdėjimas į apsauginius dėklus | m | 29.5 |  | 0
5. Kelio dangos konstrukcijos DK10 gyvenvietėje įrengimas (II konstrukcijos var.) | 5.37 | Esamo Ø150 mm vandentiekio ir buitinių nuotekų tinklų įdėjimas į apsauginius dėklus | m | 9.5 |  | 0
5. Kelio dangos konstrukcijos DK10 gyvenvietėje įrengimas (II konstrukcijos var.) | 5.38 | Esamo Ø200 mm vandentiekio ir buitinių nuotekų tinklų įdėjimas į apsauginius dėklus | m | 9.5 |  | 0 | Iš viso skyriuje 5, Eur be PVM | 1149014.17
6. Kelio dangos konstrukcijos DK32 gyvenvietėje iškilioje žiedinėje sankryžoje ir jos prieigose įrengimas (I konstrukcijos var.) | 6.1 | Apsauginis šalčiui atsparaus sluoksnio įrengimas, h≥0,39 m | m³ | 487 | 20.2 | 9837.4 | Pastaba: Rangovas pildo pasirinktinai I arba II konstrukcijos variantą
6. Kelio dangos konstrukcijos DK32 gyvenvietėje iškilioje žiedinėje sankryžoje ir jos prieigose įrengimas (I konstrukcijos var.) | 6.2 | Apsauginis šalčiui atsparaus sluoksnio įrengimas, h≥0,79 m | m³ | 21 | 20.2 | 424.2
6. Kelio dangos konstrukcijos DK32 gyvenvietėje iškilioje žiedinėje sankryžoje ir jos prieigose įrengimas (I konstrukcijos var.) | 6.3 | Skaldos pagrindo sluoksnio iš nesurištų mineralinių medžiagų mišinio 0/45 įrengimas, h=0,20 m | m² | 415 | 13.02 | 5403.3
6. Kelio dangos konstrukcijos DK32 gyvenvietėje iškilioje žiedinėje sankryžoje ir jos prieigose įrengimas (I konstrukcijos var.) | 6.4 | Asfalto pagrindo sluoksnio įrengimas iš mišinio AC 22 PS (su kelių bitumu 50/70), h=0,14 m | m² | 398 | 30.09 | 11975.82
6. Kelio dangos konstrukcijos DK32 gyvenvietėje iškilioje žiedinėje sankryžoje ir jos prieigose įrengimas (I konstrukcijos var.) | 6.5 | Dangos pagruntavimas panaudojant bituminę emulsiją C60BP4-S 200 g/m² | m² | 398 | 0.67 | 266.66
6. Kelio dangos konstrukcijos DK32 gyvenvietėje iškilioje žiedinėje sankryžoje ir jos prieigose įrengimas (I konstrukcijos var.) | 6.6 | Apatinio asfalto sluoksnio įrengimas iš mišinio AC 22 AS (su PMB 25/55-60), h=0,09 m | m² | 398 | 20.92 | 8326.16
6. Kelio dangos konstrukcijos DK32 gyvenvietėje iškilioje žiedinėje sankryžoje ir jos prieigose įrengimas (I konstrukcijos var.) | 6.7 | Asfalto dangos išardymas/nufrezavimas (frezuojant dangas iki 0,07m), pakrovimas ir išvežimas į rangovo pasirinktą vietą | m² | 29.4 | 1.97 | 57.92
6. Kelio dangos konstrukcijos DK32 gyvenvietėje iškilioje žiedinėje sankryžoje ir jos prieigose įrengimas (I konstrukcijos var.) | 6.8 | Siūlės "karštas prie šalto" įrengimas, 350 g/cm | m | 14 | 0.46 | 6.44
6. Kelio dangos konstrukcijos DK32 gyvenvietėje iškilioje žiedinėje sankryžoje ir jos prieigose įrengimas (I konstrukcijos var.) | 6.9 | Dangos pagruntavimas panaudojant bituminę emulsiją C60BP4-S 200 g/m² | m² | 29.4 | 0.67 | 19.7
6. Kelio dangos konstrukcijos DK32 gyvenvietėje iškilioje žiedinėje sankryžoje ir jos prieigose įrengimas (I konstrukcijos var.) | 6.10 | Apatinio asfalto sluoksnio įrengimas iš mišinio AC 22 AS (su PMB 25/55-60), h=0,07 m | m² | 29.4 | 16.37 | 481.28
6. Kelio dangos konstrukcijos DK32 gyvenvietėje iškilioje žiedinėje sankryžoje ir jos prieigose įrengimas (I konstrukcijos var.) | 6.11 | Dangos pagruntavimas panaudojant bituminę emulsiją C60BP4-S 200 g/m² | m² | 264.3 | 0.67 | 177.08
6. Kelio dangos konstrukcijos DK32 gyvenvietėje iškilioje žiedinėje sankryžoje ir jos prieigose įrengimas (I konstrukcijos var.) | 6.12 | Apatinio asfalto sluoksnio įrengimas iš mišinio AC 22 AS (su PMB 25/55-60), h=0,10 m | m² | 264.3 | 22.66 | 5989.04
6. Kelio dangos konstrukcijos DK32 gyvenvietėje iškilioje žiedinėje sankryžoje ir jos prieigose įrengimas (I konstrukcijos var.) | 6.13 | Dangos pagruntavimas panaudojant bituminę emulsiją C60BP4-S 300 g/m² | m² | 398 | 0.67 | 266.66
6. Kelio dangos konstrukcijos DK32 gyvenvietėje iškilioje žiedinėje sankryžoje ir jos prieigose įrengimas (I konstrukcijos var.) | 6.14 | Viršutinio asfalto sluoksnio įrengimas iš mišinio SMA 8 S (su PMB 25/55-60), h=0,03 m | m² | 398 | 9.98 | 3972.04
6. Kelio dangos konstrukcijos DK32 gyvenvietėje iškilioje žiedinėje sankryžoje ir jos prieigose įrengimas (I konstrukcijos var.) | 6.15 | Betoninių kelio bortų 1,00x0,15x0,30 m įrengimas | m | 96 | 32.16 | 3087.36
6. Kelio dangos konstrukcijos DK32 gyvenvietėje iškilioje žiedinėje sankryžoje ir jos prieigose įrengimas (I konstrukcijos var.) | 6.16 | Granitinių kelio bortų (1,00x0,15x0,30 m) įrengimas | m | 15.2 | 145.27 | 2208.1
6. Kelio dangos konstrukcijos DK32 gyvenvietėje iškilioje žiedinėje sankryžoje ir jos prieigose įrengimas (I konstrukcijos var.) | 6.17 | Bituminės sandarinimo juostos įrengimas, h=0,03 m | m | 126.5 | 1.53 | 193.55
6. Kelio dangos konstrukcijos DK32 gyvenvietėje iškilioje žiedinėje sankryžoje ir jos prieigose įrengimas (I konstrukcijos var.) | 6.18 | Betono dangos su armatūros tinklu ir paviršiaus apdirbimu įrengimas žiedo užvažiuojamojoje salelėje, h-0,20 m
6. Kelio dangos konstrukcijos DK32 gyvenvietėje iškilioje žiedinėje sankryžoje ir jos prieigose įrengimas (I konstrukcijos var.) | 6.18.1 | betonas C35/45 XC4 XD3 XF4 | m³ | 5.1 | 143.76 | 733.18
6. Kelio dangos konstrukcijos DK32 gyvenvietėje iškilioje žiedinėje sankryžoje ir jos prieigose įrengimas (I konstrukcijos var.) | 6.18.2 | armatūros tinklas D12 B500B | kg | 91.5 | 2.65 | 242.48
6. Kelio dangos konstrukcijos DK32 gyvenvietėje iškilioje žiedinėje sankryžoje ir jos prieigose įrengimas (II konstrukcijos var.) | 6.19 | Šalčiui nejautrių medžiagų sluoksnio įrengimas, h=0,29 m | m³ | 430 |  | 0
6. Kelio dangos konstrukcijos DK32 gyvenvietėje iškilioje žiedinėje sankryžoje ir jos prieigose įrengimas (II konstrukcijos var.) | 6.20 | Šalčiui nejautrių medžiagų sluoksnio įrengimas, h=0,69 m | m³ | 19 |  | 0
6. Kelio dangos konstrukcijos DK32 gyvenvietėje iškilioje žiedinėje sankryžoje ir jos prieigose įrengimas (II konstrukcijos var.) | 6.21 | Skaldos pagrindo sluoksnio iš nesurištų mineralinių medžiagų mišinio 0/45 įrengimas, h=0,20 m | m² | 415 |  | 0
6. Kelio dangos konstrukcijos DK32 gyvenvietėje iškilioje žiedinėje sankryžoje ir jos prieigose įrengimas (II konstrukcijos var.) | 6.22 | Asfalto pagrindo sluoksnio įrengimas iš mišinio AC 22 PS (su kelių bitumu 50/70), h=0,14 m | m² | 398 |  | 0
6. Kelio dangos konstrukcijos DK32 gyvenvietėje iškilioje žiedinėje sankryžoje ir jos prieigose įrengimas (II konstrukcijos var.) | 6.23 | Dangos pagruntavimas panaudojant bituminę emulsiją C60BP4-S 200 g/m² | m² | 398 |  | 0
6. Kelio dangos konstrukcijos DK32 gyvenvietėje iškilioje žiedinėje sankryžoje ir jos prieigose įrengimas (II konstrukcijos var.) | 6.24 | Apatinio asfalto sluoksnio įrengimas iš mišinio AC 22 AS (su PMB 25/55-60), h=0,09 m | m² | 398 |  | 0
6. Kelio dangos konstrukcijos DK32 gyvenvietėje iškilioje žiedinėje sankryžoje ir jos prieigose įrengimas (II konstrukcijos var.) | 6.25 | Asfalto dangos išardymas/nufrezavimas (frezuojant dangas iki 0,07m), pakrovimas ir išvežimas į rangovo pasirinktą vietą | m² | 29.4 |  | 0
6. Kelio dangos konstrukcijos DK32 gyvenvietėje iškilioje žiedinėje sankryžoje ir jos prieigose įrengimas (II konstrukcijos var.) | 6.26 | Siūlės "karštas prie šalto" įrengimas, 350 g/cm | m | 14 |  | 0
6. Kelio dangos konstrukcijos DK32 gyvenvietėje iškilioje žiedinėje sankryžoje ir jos prieigose įrengimas (II konstrukcijos var.) | 6.27 | Dangos pagruntavimas panaudojant bituminę emulsiją C60BP4-S 200 g/m² | m² | 29.4 |  | 0
6. Kelio dangos konstrukcijos DK32 gyvenvietėje iškilioje žiedinėje sankryžoje ir jos prieigose įrengimas (II konstrukcijos var.) | 6.28 | Apatinio asfalto sluoksnio įrengimas iš mišinio AC 22 AS (su PMB 25/55-60), h=0,07 m | m² | 29.4 |  | 0
6. Kelio dangos konstrukcijos DK32 gyvenvietėje iškilioje žiedinėje sankryžoje ir jos prieigose įrengimas (II konstrukcijos var.) | 6.29 | Dangos pagruntavimas panaudojant bituminę emulsiją C60BP4-S 200 g/m² | m² | 264.3 |  | 0
6. Kelio dangos konstrukcijos DK32 gyvenvietėje iškilioje žiedinėje sankryžoje ir jos prieigose įrengimas (II konstrukcijos var.) | 6.30 | Apatinio asfalto sluoksnio įrengimas iš mišinio AC 22 AS (su PMB 25/55-60), h=0,10 m | m² | 264.3 |  | 0
6. Kelio dangos konstrukcijos DK32 gyvenvietėje iškilioje žiedinėje sankryžoje ir jos prieigose įrengimas (II konstrukcijos var.) | 6.31 | Dangos pagruntavimas panaudojant bituminę emulsiją C60BP4-S 300 g/m² | m² | 398 |  | 0
6. Kelio dangos konstrukcijos DK32 gyvenvietėje iškilioje žiedinėje sankryžoje ir jos prieigose įrengimas (II konstrukcijos var.) | 6.32 | Viršutinio asfalto sluoksnio įrengimas iš mišinio SMA 8 S (su PMB 25/55-60), h=0,03 m | m² | 398 |  | 0
6. Kelio dangos konstrukcijos DK32 gyvenvietėje iškilioje žiedinėje sankryžoje ir jos prieigose įrengimas (II konstrukcijos var.) | 6.33 | Betoninių kelio bortų 1,00x0,15x0,30 m įrengimas | m | 96 |  | 0
6. Kelio dangos konstrukcijos DK32 gyvenvietėje iškilioje žiedinėje sankryžoje ir jos prieigose įrengimas (II konstrukcijos var.) | 6.34 | Granitinių kelio bortų 1,00x0,15x0,30 m įrengimas | m | 15.2 |  | 0
6. Kelio dangos konstrukcijos DK32 gyvenvietėje iškilioje žiedinėje sankryžoje ir jos prieigose įrengimas (II konstrukcijos var.) | 6.35 | Bituminės sandarinimo juostos įrengimas, h=0,03 m | m | 126.5 |  | 0
6. Kelio dangos konstrukcijos DK32 gyvenvietėje iškilioje žiedinėje sankryžoje ir jos prieigose įrengimas (II konstrukcijos var.) | 6.36 | Betono C35/45 XC4 XD3 XF4 dangos su armatūros tinklu ir paviršiaus apdirbimu įrengimas žiedo užvažiuojamojoje salelėje, h-0,20 m
6. Kelio dangos konstrukcijos DK32 gyvenvietėje iškilioje žiedinėje sankryžoje ir jos prieigose įrengimas (II konstrukcijos var.) | 6.36.1 | betonas C35/45 XC4 XD3 XF4 | m³ | 5.1 |  | 0
6. Kelio dangos konstrukcijos DK32 gyvenvietėje iškilioje žiedinėje sankryžoje ir jos prieigose įrengimas (II konstrukcijos var.) | 6.36.2 | armatūros tinklas D12 B500B | kg | 91.5 |  | 0 | Iš viso skyriuje 6, Eur be PVM | 53668.37
7. Kelio dangos konstrukcijos DK10 sankryžose įrengimas (I konstrukcijos var.) | 7.1 | Apsauginis šalčiui atsparaus sluoksnio įrengimas, h≥0,38 m | m³ | 321 | 20.2 | 6484.2 | Pastaba: Rangovas pildo pasirinktinai I arba II konstrukcijos variantą
7. Kelio dangos konstrukcijos DK10 sankryžose įrengimas (I konstrukcijos var.) | 7.2 | Skaldos pagrindo sluoksnio iš nesurištų mineralinių medžiagų mišinio 0/45 įrengimas, h=0,20 m | m² | 347 | 13.02 | 4517.94
7. Kelio dangos konstrukcijos DK10 sankryžose įrengimas (I konstrukcijos var.) | 7.3 | Asfalto pagrindo sluoksnio įrengimas iš mišinio AC 22 PS (su kelių bitumu 50/70), h=0,10 m | m² | 330 | 20.65 | 6814.5
7. Kelio dangos konstrukcijos DK10 sankryžose įrengimas (I konstrukcijos var.) | 7.4 | Dangos pagruntavimas panaudojant bituminę emulsiją C60BP4-S 200 g/m² | m² | 330 | 0.67 | 221.1
7. Kelio dangos konstrukcijos DK10 sankryžose įrengimas (I konstrukcijos var.) | 7.5 | Apatinio asfalto sluoksnio įrengimas iš mišinio AC 22 AS (su kelių bitumu 50/70), h=0,09 m | m² | 126.9 | 20.56 | 2609.06
7. Kelio dangos konstrukcijos DK10 sankryžose įrengimas (I konstrukcijos var.) | 7.6 | Apatinio asfalto sluoksnio įrengimas iš mišinio AC 22 AS (su kelių bitumu 50/70), h=0,08 m | m² | 203.1 | 18.4 | 3737.04
7. Kelio dangos konstrukcijos DK10 sankryžose įrengimas (I konstrukcijos var.) | 7.7 | Asfalto dangos išardymas/nufrezavimas (frezuojant dangas iki 0,07m), pakrovimas ir išvežimas į rangovo pasirinktą vietą | m² | 29.4 | 1.97 | 57.92
7. Kelio dangos konstrukcijos DK10 sankryžose įrengimas (I konstrukcijos var.) | 7.8 | Siūlės "karštas prie šalto" įrengimas, 350 g/cm | m | 14 | 0.46 | 6.44
7. Kelio dangos konstrukcijos DK10 sankryžose įrengimas (I konstrukcijos var.) | 7.9 | Dangos pagruntavimas panaudojant bituminę emulsiją C60BP4-S 200 g/m² | m² | 29.4 | 0.67 | 19.7
7. Kelio dangos konstrukcijos DK10 sankryžose įrengimas (I konstrukcijos var.) | 7.10 | Apatinio asfalto sluoksnio įrengimas iš mišinio AC 22 AS (su kelių bitumu 50/70), h=0,07 m | m² | 29.4 | 16.66 | 489.8
7. Kelio dangos konstrukcijos DK10 sankryžose įrengimas (I konstrukcijos var.) | 7.11 | Dangos pagruntavimas panaudojant bituminę emulsiją C60BP4-S 200 g/m² | m² | 422.2 | 0.67 | 282.87
7. Kelio dangos konstrukcijos DK10 sankryžose įrengimas (I konstrukcijos var.) | 7.12 | Apatinio asfalto sluoksnio įrengimas iš mišinio AC 22 AS (su kelių bitumu 50/70), h=0,10 m | m² | 422.2 | 22.49 | 9495.28
7. Kelio dangos konstrukcijos DK10 sankryžose įrengimas (I konstrukcijos var.) | 7.13 | Dangos pagruntavimas panaudojant bituminę emulsiją C60BP4-S 300 g/m² | m² | 126.9 | 0.67 | 85.02
7. Kelio dangos konstrukcijos DK10 sankryžose įrengimas (I konstrukcijos var.) | 7.14 | Viršutinio asfalto sluoksnio įrengimas iš mišinio SMA 8 S (su PMB 45/80-55), h=0,03 m | m² | 126.9 | 9.88 | 1253.77
7. Kelio dangos konstrukcijos DK10 sankryžose įrengimas (I konstrukcijos var.) | 7.15 | Dangos pagruntavimas panaudojant bituminę emulsiją C60BP4-S 300 g/m² | m² | 203.1 | 0.67 | 136.08
7. Kelio dangos konstrukcijos DK10 sankryžose įrengimas (I konstrukcijos var.) | 7.16 | Viršutinio asfalto sluoksnio įrengimas iš mišinio SMA 11 S (su PMB 45/80-55), h=0,04 m | m² | 203.1 | 12.78 | 2595.62
7. Kelio dangos konstrukcijos DK10 sankryžose įrengimas (I konstrukcijos var.) | 7.17 | Nusklembtų granitinių kelio bortų su įkalamais stiklo atšvaitais įrengimas | m | 5 | 80.92 | 404.6
7. Kelio dangos konstrukcijos DK10 sankryžose įrengimas (I konstrukcijos var.) | 7.18 | Granitinių kelio bortų 1,00x0,15x0,30 m įrengimas | m | 152 | 80.93 | 12301.36
7. Kelio dangos konstrukcijos DK10 sankryžose įrengimas (I konstrukcijos var.) | 7.19 | Bituminės sandarinimo juostos įrengimas, h=0,04 m | m | 65 | 1.53 | 99.45
7. Kelio dangos konstrukcijos DK10 sankryžose įrengimas (I konstrukcijos var.) | 7.20 | Bituminės sandarinimo juostos įrengimas, h=0,03 m | m | 92 | 1.53 | 140.76
7. Kelio dangos konstrukcijos DK10 sankryžose įrengimas (I konstrukcijos var.) | 7.21 | Plastikinės pralaidos d400 įrengimas | m | 23.5 | 68.77 | 1616.1
7. Kelio dangos konstrukcijos DK10 sankryžose įrengimas (I konstrukcijos var.) | 7.22 | Tranšėjos kasimas, grunto pakrovimas ir išvežimas į rangovo pasirinktą vietą | m³ | 45 | 3.79 | 170.55
7. Kelio dangos konstrukcijos DK10 sankryžose įrengimas (I konstrukcijos var.) | 7.23 | Smėlio sluoksnio įrengimas, h=0,15 m | m³ | 2.3 | 20.2 | 46.46
7. Kelio dangos konstrukcijos DK10 sankryžose įrengimas (I konstrukcijos var.) | 7.24 | Užpilo grunto įrengimas | m³ | 39 | 16.46 | 641.94
7. Kelio dangos konstrukcijos DK10 sankryžose įrengimas (I konstrukcijos var.) | 7.25 | Geotekstilės ≥150 g/m2 įrengimas | m² | 161 | 1.73 | 278.53
7. Kelio dangos konstrukcijos DK10 sankryžose įrengimas (I konstrukcijos var.) | 7.26 | Betoninių antgalių įrengimas | vnt. | 1 | 71.02 | 71.02
7. Kelio dangos konstrukcijos DK10 sankryžose įrengimas (I konstrukcijos var.) | 7.27 | Apžiūros šulinėlio su ketaus dangčiu įrengimas | vnt. | 1 | 571.18 | 571.18
7. Kelio dangos konstrukcijos DK10 sankryžose įrengimas (II konstrukcijos var.) | 7.28 | Šalčiui nejautrių medžiagų sluoksnio įrengimas, h=0,28 m | m³ | 282 |  | 0
7. Kelio dangos konstrukcijos DK10 sankryžose įrengimas (II konstrukcijos var.) | 7.29 | Skaldos pagrindo sluoksnio iš nesurištų mineralinių medžiagų mišinio 0/45 įrengimas, h=0,20 m | m² | 347 |  | 0
7. Kelio dangos konstrukcijos DK10 sankryžose įrengimas (II konstrukcijos var.) | 7.30 | Asfalto pagrindo sluoksnio įrengimas iš mišinio AC 22 PS (su kelių bitumu 50/70), h=0,10 m | m² | 330 |  | 0
7. Kelio dangos konstrukcijos DK10 sankryžose įrengimas (II konstrukcijos var.) | 7.31 | Dangos pagruntavimas panaudojant bituminę emulsiją C60BP4-S 200 g/m² | m² | 330 |  | 0
7. Kelio dangos konstrukcijos DK10 sankryžose įrengimas (II konstrukcijos var.) | 7.32 | Apatinio asfalto sluoksnio įrengimas iš mišinio AC 22 AS (su kelių bitumu 50/70), h=0,09 m | m² | 126.9 |  | 0
7. Kelio dangos konstrukcijos DK10 sankryžose įrengimas (II konstrukcijos var.) | 7.33 | Apatinio asfalto sluoksnio įrengimas iš mišinio AC 22 AS (su kelių bitumu 50/70), h=0,08 m | m² | 203.1 |  | 0
7. Kelio dangos konstrukcijos DK10 sankryžose įrengimas (II konstrukcijos var.) | 7.34 | Asfalto dangos išardymas/nufrezavimas (frezuojant dangas iki 0,07m), pakrovimas ir išvežimas į rangovo pasirinktą vietą | m² | 29.4 |  | 0
7. Kelio dangos konstrukcijos DK10 sankryžose įrengimas (II konstrukcijos var.) | 7.35 | Siūlės "karštas prie šalto" įrengimas, 350 g/cm | m | 14 |  | 0
7. Kelio dangos konstrukcijos DK10 sankryžose įrengimas (II konstrukcijos var.) | 7.36 | Dangos pagruntavimas panaudojant bituminę emulsiją C60BP4-S 200 g/m² | m² | 29.4 |  | 0
7. Kelio dangos konstrukcijos DK10 sankryžose įrengimas (II konstrukcijos var.) | 7.37 | Apatinio asfalto sluoksnio įrengimas iš mišinio AC 22 AS (su kelių bitumu 50/70), h=0,07 m | m² | 29.4 |  | 0
7. Kelio dangos konstrukcijos DK10 sankryžose įrengimas (II konstrukcijos var.) | 7.38 | Dangos pagruntavimas panaudojant bituminę emulsiją C60BP4-S 200 g/m² | m² | 422.2 |  | 0
7. Kelio dangos konstrukcijos DK10 sankryžose įrengimas (II konstrukcijos var.) | 7.39 | Apatinio asfalto sluoksnio įrengimas iš mišinio AC 22 AS (su kelių bitumu 50/70), h=0,10 m | m² | 422.2 |  | 0
7. Kelio dangos konstrukcijos DK10 sankryžose įrengimas (II konstrukcijos var.) | 7.40 | Dangos pagruntavimas panaudojant bituminę emulsiją C60BP4-S 300 g/m² | m² | 126.9 |  | 0
7. Kelio dangos konstrukcijos DK10 sankryžose įrengimas (II konstrukcijos var.) | 7.41 | Viršutinio asfalto sluoksnio įrengimas iš mišinio SMA 8 S (su PMB 45/80-55), h=0,03 m | m² | 126.9 |  | 0
7. Kelio dangos konstrukcijos DK10 sankryžose įrengimas (II konstrukcijos var.) | 7.42 | Dangos pagruntavimas panaudojant bituminę emulsiją C60BP4-S 300 g/m² | m² | 203.1 |  | 0
7. Kelio dangos konstrukcijos DK10 sankryžose įrengimas (II konstrukcijos var.) | 7.43 | Viršutinio asfalto sluoksnio įrengimas iš mišinio SMA 11 S (su PMB 45/80-55), h=0,04 m | m² | 203.1 |  | 0
7. Kelio dangos konstrukcijos DK10 sankryžose įrengimas (II konstrukcijos var.) | 7.44 | Nusklembtų granitinių kelio bortų su įkalamais stiklo atšvaitais įrengimas | m | 5 |  | 0
7. Kelio dangos konstrukcijos DK10 sankryžose įrengimas (II konstrukcijos var.) | 7.45 | Granitinių kelio bortų 1,00x0,15x0,30 m įrengimas | m | 152 |  | 0
7. Kelio dangos konstrukcijos DK10 sankryžose įrengimas (II konstrukcijos var.) | 7.46 | Bituminės sandarinimo juostos įrengimas, h=0,04 m | m | 65 |  | 0
7. Kelio dangos konstrukcijos DK10 sankryžose įrengimas (II konstrukcijos var.) | 7.47 | Bituminės sandarinimo juostos įrengimas, h=0,03 m | m | 92 |  | 0
7. Kelio dangos konstrukcijos DK10 sankryžose įrengimas (II konstrukcijos var.) | 7.48 | Plastikinės pralaidos d400 įrengimas | m | 23.5 |  | 0
7. Kelio dangos konstrukcijos DK10 sankryžose įrengimas (II konstrukcijos var.) | 7.49 | Tranšėjos kasimas, grunto pakrovimas ir išvežimas į rangovo pasirinktą vietą | m³ | 45 |  | 0
7. Kelio dangos konstrukcijos DK10 sankryžose įrengimas (II konstrukcijos var.) | 7.50 | Smėlio sluoksnio įrengimas, h=0,15 m | m³ | 2.3 |  | 0
7. Kelio dangos konstrukcijos DK10 sankryžose įrengimas (II konstrukcijos var.) | 7.51 | Užpilo grunto įrengimas | m³ | 39 |  | 0
7. Kelio dangos konstrukcijos DK10 sankryžose įrengimas (II konstrukcijos var.) | 7.52 | Geotekstilės ≥150 g/m2 įrengimas | m² | 161 |  | 0
7. Kelio dangos konstrukcijos DK10 sankryžose įrengimas (II konstrukcijos var.) | 7.53 | Betoninių antgalių įrengimas | vnt. | 1 |  | 0
7. Kelio dangos konstrukcijos DK10 sankryžose įrengimas (II konstrukcijos var.) | 7.54 | Apžiūros šulinėlio su ketaus dangčiu įrengimas | vnt. | 1 |  | 0 | Iš viso skyriuje 7, Eur be PVM | 55148.29
8. Kelio dangos konstrukcijos suvedimas su esama danga (I konstrukcijos var.) | 8.1 | Apsauginio šalčiui atsparaus sluoksnio įrengimas, h=0,38 m | m³ | 310 | 20.2 | 6262 | Pastaba: Rangovas pildo pasirinktinai I arba II konstrukcijos variantą
8. Kelio dangos konstrukcijos suvedimas su esama danga (I konstrukcijos var.) | 8.2 | Skaldos pagrindo sluoksnio iš nesurištų mineralinių medžiagų mišinio fr. 0/45 įrengimas, h=0,20 m | m² | 758 | 13.02 | 9869.16
8. Kelio dangos konstrukcijos suvedimas su esama danga (I konstrukcijos var.) | 8.3 | Asfalto pagrindo sluoksnio įrengimas iš mišinio AC 22 PS (su kelių bitumu 50/70), h=0,10 m | m² | 697 | 21.34 | 14873.98
8. Kelio dangos konstrukcijos suvedimas su esama danga (I konstrukcijos var.) | 8.4 | Dangos pagruntavimas panaudojant bituminę emulsiją C60BP4-S 200 g/m² | m² | 697 | 0.67 | 466.99
8. Kelio dangos konstrukcijos suvedimas su esama danga (I konstrukcijos var.) | 8.5 | Apatinio asfalto sluoksnio įrengimas iš mišinio AC 16 AS (su kelių bitumu 50/70), h=0,08 m | m² | 724.5 | 18.99 | 13758.26
8. Kelio dangos konstrukcijos suvedimas su esama danga (I konstrukcijos var.) | 8.6 | Dangos pagruntavimas panaudojant bituminę emulsiją C60BP4-S 300 g/m² | m² | 724.5 | 0.67 | 485.42
8. Kelio dangos konstrukcijos suvedimas su esama danga (I konstrukcijos var.) | 8.7 | Viršutinio asfalto sluoksnio įrengimas iš mišinio SMA 11 S (su PMB 45/80-55), h=0,04 m | m² | 740.2 | 12.7 | 9400.54
8. Kelio dangos konstrukcijos suvedimas su esama danga (I konstrukcijos var.) | 8.8 | Šiurkštinimas skaldyta mineraline medžiaga fr. 2/5, 1,5 kg/m² | m² | 740.2 | 0.15 | 111.03
8. Kelio dangos konstrukcijos suvedimas su esama danga (I konstrukcijos var.) | 8.9 | Bituminės sandarinimo juostos įrengimas, h=0,04 m | m | 9.3 | 1.53 | 14.23
8. Kelio dangos konstrukcijos suvedimas su esama danga (I konstrukcijos var.) | 8.10 | Siūlės "karštas prie šalto" įrengimas, 400 g/cm | m | 19.2 | 0.5 | 9.6
8. Kelio dangos konstrukcijos suvedimas su esama danga (I konstrukcijos var.) | 8.11 | Siūlės "karštas prie šalto" įrengimas, 500 g/cm | m | 33.2 | 0.56 | 18.59
8. Kelio dangos konstrukcijos suvedimas su esama danga (I konstrukcijos var.) | 8.12 | Geokompozitinės medžiagos įrengimas | m² | 9.2 | 10.03 | 92.28
8. Kelio dangos konstrukcijos suvedimas su esama danga (I konstrukcijos var.) | 8.13 | Apatinio kelkraščio sluoksnio įrengimas iš užpilamo grunto ŽB, ŽG, ŽP, ŽD, ŽM, SB, SG, SP, SD, SM | m³ | 104 | 16.44 | 1709.76
8. Kelio dangos konstrukcijos suvedimas su esama danga (I konstrukcijos var.) | 8.14 | Viršutinis kelkraščio sluoksnio įrengimas iš skaldažolės, kai 85 %, sudaro skaldytų mineralinių medžiagų mišinys fr. 5/22 arba 11/22 ir 15 % - augalinio grunto mišinys su žolės sėklomis, h≥0,08 m | m² | 208 | 5.35 | 1112.8
8. Kelio dangos konstrukcijos suvedimas su esama danga (II konstrukcijos var.) | 8.15 | Šalčiui nejautrių medžiagų sluoksnio įrengimas, h=0,28 m | m³ | 274 |  | 0
8. Kelio dangos konstrukcijos suvedimas su esama danga (II konstrukcijos var.) | 8.16 | Skaldos pagrindo sluoksnio iš nesurištų mineralinių medžiagų mišinio fr. 0/45 įrengimas, h=0,20 m | m² | 758 |  | 0
8. Kelio dangos konstrukcijos suvedimas su esama danga (II konstrukcijos var.) | 8.17 | Asfalto pagrindo sluoksnio įrengimas iš mišinio AC 22 PS (su kelių bitumu 50/70), h=0,10 m | m² | 697 |  | 0
8. Kelio dangos konstrukcijos suvedimas su esama danga (II konstrukcijos var.) | 8.18 | Dangos pagruntavimas panaudojant bituminę emulsiją C60BP4-S 200 g/m² | m² | 697 |  | 0
8. Kelio dangos konstrukcijos suvedimas su esama danga (II konstrukcijos var.) | 8.19 | Apatinio asfalto sluoksnio įrengimas iš mišinio AC 16 AS (su kelių bitumu 50/70), h=0,08 m | m² | 724.5 |  | 0
8. Kelio dangos konstrukcijos suvedimas su esama danga (II konstrukcijos var.) | 8.20 | Dangos pagruntavimas panaudojant bituminę emulsiją C60BP4-S 300 g/m² | m² | 724.5 |  | 0
8. Kelio dangos konstrukcijos suvedimas su esama danga (II konstrukcijos var.) | 8.21 | Viršutinio asfalto sluoksnio įrengimas iš mišinio SMA 11 S (su PMB 45/80-55), h=0,04 m | m² | 740.2 |  | 0
8. Kelio dangos konstrukcijos suvedimas su esama danga (II konstrukcijos var.) | 8.22 | Šiurkštinimas skaldyta mineraline medžiaga fr. 2/5, 1,5 kg/m² | m² | 740.2 |  | 0
8. Kelio dangos konstrukcijos suvedimas su esama danga (II konstrukcijos var.) | 8.23 | Bituminės sandarinimo juostos įrengimas, h=0,04 m | m | 9.3 |  | 0
8. Kelio dangos konstrukcijos suvedimas su esama danga (II konstrukcijos var.) | 8.24 | Siūlės "karštas prie šalto" įrengimas, 400 g/cm | m | 19.2 |  | 0
8. Kelio dangos konstrukcijos suvedimas su esama danga (II konstrukcijos var.) | 8.25 | Siūlės "karštas prie šalto" įrengimas, 500 g/cm | m | 33.2 |  | 0
8. Kelio dangos konstrukcijos suvedimas su esama danga (II konstrukcijos var.) | 8.26 | Geokompozitinės medžiagos įrengimas | m² | 9.2 |  | 0
8. Kelio dangos konstrukcijos suvedimas su esama danga (II konstrukcijos var.) | 8.27 | Apatinio kelkraščio sluoksnio įrengimas iš užpilamo grunto ŽB, ŽG, ŽP, ŽD, ŽM, SB, SG, SP, SD, SM | m³ | 104 |  | 0
8. Kelio dangos konstrukcijos suvedimas su esama danga (II konstrukcijos var.) | 8.28 | Viršutinis kelkraščio sluoksnio įrengimas iš skaldažolės, kai 85 %, sudaro skaldytų mineralinių medžiagų mišinys fr. 5/22 arba 11/22 ir 15 % - augalinio grunto mišinys su žolės sėklomis, h≥0,08 m | m² | 208 |  | 0 | Iš viso skyriuje 8, Eur be PVM | 58184.64
9. Iškiliųjų perėjų įrengimas | 9.1 | Asfalto dangos išardymas/nufrezavimas (frezuojant dangas iki 0,07m), pakrovimas ir išvežimas į rangovo pasirinktą vietą | m² | 58.8 | 1.97 | 115.84
9. Iškiliųjų perėjų įrengimas | 9.2 | Siūlės "karštas prie šalto" įrengimas, 350 g/cm | m | 28 | 0.46 | 12.88
9. Iškiliųjų perėjų įrengimas | 9.3 | Dangos pagruntavimas panaudojant bituminę emulsiją C60BP4-S 200 g/m² | m² | 58.8 | 0.67 | 39.4
9. Iškiliųjų perėjų įrengimas | 9.4 | Apatinio asfalto sluoksnio įrengimas iš mišinio AC 22 AS (su kelių bitumu 50/70), h=0,07 m | m² | 58.8 | 16.58 | 974.9
9. Iškiliųjų perėjų įrengimas | 9.5 | Dangos pagruntavimas panaudojant bituminę emulsiją C60BP4-S 200 g/m² | m² | 81.2 | 0.67 | 54.4
9. Iškiliųjų perėjų įrengimas | 9.6 | Apatinio asfalto sluoksnio įrengimas iš mišinio AC 22 AS (su kelių bitumu 50/70), h=0,10 m | m² | 81.2 | 23.13 | 1878.16
9. Iškiliųjų perėjų įrengimas | 9.7 | Dangos pagruntavimas panaudojant bituminę emulsiją C60BP4-S 300 g/m² | m² | 140 | 0.67 | 93.8
9. Iškiliųjų perėjų įrengimas | 9.8 | Viršutinio asfalto sluoksnio įrengimas iš mišinio SMA 8 S (su PMB 45/80-55), h=0,03 m | m² | 140 | 9.7 | 1358 | Iš viso skyriuje 9, Eur be PVM | 4527.38
10. Miesto vartų, atgrindų, salelių įrengimas 1) | 10.1 | Apsauginio šalčiui atsparaus sluoksnio įrengimas, h=0,94 m | m³ | 43 | 21.18 | 910.74
10. Miesto vartų, atgrindų, salelių įrengimas 1) | 10.2 | Apsauginio šalčiui atsparaus sluoksnio įrengimas, h=0,54 m | m³ | 131 | 21.18 | 2774.58
10. Miesto vartų, atgrindų, salelių įrengimas 1) | 10.3 | Betono C30/37 pagrindo įrengimas, h=0,20 m | m² | 380.6 | 30.41 | 11574.05
10. Miesto vartų, atgrindų, salelių įrengimas 1) | 10.4 | Betono C30/37 pasluoksnio įrengimas, h=0,04 m | m² | 381.2 | 11.99 | 4570.59
10. Miesto vartų, atgrindų, salelių įrengimas 1) | 10.5 | Deformacinės siūlės įrengimas: apatinės siūlės dalies užpildymas elastiniais užpildikliais (kaučiuko juostomis ar kitais kietos gumos įdėklais) b≥0,01; l≥1,23m, h≥0,31m | m | 67.4 | 72.22 | 4867.63
10. Miesto vartų, atgrindų, salelių įrengimas 1) | 10.6 | Deformacinės siūlės įrengimas: viršutinės siūlių dalies užtaisymas elastingu, degalams atspariu sandarikliu h≥0,03; b≥0,01m (bituminė mastika) | m | 67.4 | 75.28 | 5073.87
10. Miesto vartų, atgrindų, salelių įrengimas 1) | 10.7 | Viršutinio sluoksnio iš granitinių trinkelių įrengimas, h=0,10 m | m² | 381.2 | 127.93 | 48766.92
10. Miesto vartų, atgrindų, salelių įrengimas 1) | 10.8 | Granitinių kelio bortų 1,00x0,15x0,30 m įrengimas | m | 76 | 148.76 | 11305.76 | Iš viso skyriuje 10, Eur be PVM | 89844.14
11. Šaligatvio konstrukcijos įrengimas 1) | 11.1 | Apsauginis šalčiui atsparaus sluoksnio įrengimas, h≥0,19 m* | m³ | 687 | 20.2 | 13877.4
11. Šaligatvio konstrukcijos įrengimas 1) | 11.2 | Skaldos pagrindo sluoksnio iš nesurištų mineralinių medžiagų mišinio 0/45 įrengimas, h=0,15 m | m² | 1928.5 | 9.96 | 19207.86
11. Šaligatvio konstrukcijos įrengimas 1) | 11.3 | Nesurištų mineralinių medžiagų mišinio 0/5 pasluoksnis, h=0,03 m | m² | 1928.5 | 3.01 | 5804.79
11. Šaligatvio konstrukcijos įrengimas 1) | 11.4 | Viršutinio sluoksnio iš betoninių plytelių įrengimas, h=0,08 m | m² | 1909.2 | 35.36 | 67509.31
11. Šaligatvio konstrukcijos įrengimas 1) | 11.5 | Silpnaregių vedimo paviršiaus iš betoninių reljefinių trinkelių įrengimas, h=0,08 m | m² | 13.4 | 38.35 | 513.89
11. Šaligatvio konstrukcijos įrengimas 1) | 11.6 | Silpnaregių įspėjamojo paviršiaus iš betoninių reljefinių trinkelių įrengimas, h=0,08 m | m² | 27.7 | 38.35 | 1062.3
11. Šaligatvio konstrukcijos įrengimas 1) | 11.7 | Betoninių vejos bortų (1,00x0,08x0,20 m) įrengimas | m | 1124 | 15.79 | 17747.96 | Iš viso skyriuje 11, Eur be PVM | 125723.51
12. Šoninės skiriamosios juostos įrengimas | 12.1 | Piltinio grunto ŽB, ŽG, ŽP, ŽM, SB, SG, SP, SD, SM įrengimas, h≥0,10 m | m³ | 107 | 16.44 | 1759.08
12. Šoninės skiriamosios juostos įrengimas | 12.2 | Sodinami mažaaukščiai krūmai (iki 0,50 m aukščio) | vnt. | 130 | 20.75 | 2697.5 | Iš viso skyriuje 12, Eur be PVM | 4456.58
13. Poilsio aikštelių įrengimas 1) | 13.1 | Apsauginis šalčiui atsparaus sluoksnio įrengimas, h≥0,19 m* | m³ | 4 | 23.45 | 93.8
13. Poilsio aikštelių įrengimas 1) | 13.2 | Skaldos pagrindo sluoksnio iš nesurištų mineralinių medžiagų mišinio 0/45 įrengimas, h=0,15 m | m² | 6.3 | 9.95 | 62.69
13. Poilsio aikštelių įrengimas 1) | 13.3 | Nesurištų mineralinių medžiagų mišinio 0/5 pasluoksnis, h=0,03 m | m² | 6.3 | 3.01 | 18.96
13. Poilsio aikštelių įrengimas 1) | 13.4 | Viršutinio sluoksnio iš betoninių plytelių įrengimas, h=0,08 m | m² | 5.6 | 35.36 | 198.02
13. Poilsio aikštelių įrengimas 1) | 13.5 | Silpnaregių vedimo paviršiaus iš betoninių reljefinių trinkelių įrengimas, h=0,06 m | m² | 0.7 | 38.37 | 26.86
13. Poilsio aikštelių įrengimas 1) | 13.6 | Betoninių vejos bortų (1,00x0,08x0,20 m) įrengimas | m | 7.4 | 15.79 | 116.85
13. Poilsio aikštelių įrengimas 1) | 13.7 | Suoliuko įrengimas | vnt. | 1 | 499.74 | 499.74
13. Poilsio aikštelių įrengimas 1) | 13.8 | Šiukšliadėžės įrengimas | vnt. | 1 | 191.72 | 191.72 | Iš viso skyriuje 13, Eur be PVM | 1208.64
14. Perono įrengimas 1) | 14.1 | Apsauginis šalčiui atsparaus sluoksnio įrengimas, h≥0,19 m* | m³ | 50 | 21.5 | 1075
14. Perono įrengimas 1) | 14.2 | Skaldos pagrindo sluoksnio iš nesurištų mineralinių medžiagų mišinio 0/45 įrengimas, h=0,15 m | m² | 108.2 | 9.95 | 1076.59
14. Perono įrengimas 1) | 14.3 | Skaldos pagrindo sluoksnio iš nesurištų mineralinių medžiagų mišinio 0/45 įrengimas, h=0,20 m | m² | 90.5 | 13.02 | 1178.31
14. Perono įrengimas 1) | 14.4 | Asfalto pagrindo-dangos sluoksnio įrengimas iš mišinio AC 16 PD (su kelių bitumu 50/70), h=0,08 m | m² | 64.7 | 25.01 | 1618.15
14. Perono įrengimas 1) | 14.5 | Nesurištų mineralinių medžiagų mišinio 0/5 pasluoksnis, h=0,03 m | m² | 134 | 3.01 | 403.34
14. Perono įrengimas 1) | 14.6 | Viršutinio sluoksnio iš betoninių plytelių įrengimas, h=0,08 m | m² | 75 | 35.36 | 2652
14. Perono įrengimas 1) | 14.7 | Silpnaregių vedimo paviršiaus iš betoninių reljefinių trinkelių įrengimas, h=0,06 m | m² | 13.3 | 38.35 | 510.06
14. Perono įrengimas 1) | 14.8 | Silpnaregių įspėjamojo paviršiaus iš betoninių reljefinių trinkelių įrengimas, h=0,06 m | m² | 45.7 | 38.35 | 1752.6
14. Perono įrengimas 1) | 14.9 | Betoninių vejos bortų (1,00x0,08x0,20 m) įrengimas | m | 86.5 | 15.79 | 1365.84
14. Perono įrengimas 1) | 14.10 | Bituminės sandarinimo juostos įrengimas, h=0,04 m | m | 43.4 | 1.54 | 66.84
14. Perono įrengimas 1) | 14.11 | Šiukšliadėžių įrengimas | vnt. | 4 | 243.76 | 975.04
14. Perono įrengimas 1) | 14.12 | Paviljonų su suoliukais įrengimas | vnt. | 4 | 4051.13 | 16204.52 | Iš viso skyriuje 14, Eur be PVM | 28878.29
15. Individualių nuovažų su asfalto danga įrengimas 1) | 15.1 | Apsauginio šalčiui atsparaus sluoksnio įrengimas, h=0,94 m | m³ | 249 | 20.2 | 5029.8
15. Individualių nuovažų su asfalto danga įrengimas 1) | 15.2 | Skaldos pagrindo sluoksnio iš nesurištų mineralinių medžiagų mišinio 0/45 įrengimas, h=0,20 m | m² | 193.6 | 13.02 | 2520.67
15. Individualių nuovažų su asfalto danga įrengimas 1) | 15.3 | Viršutinio dangos sluoksnio įrengimas iš AC 16 PD, h=0,06 m | m² | 193.6 | 21.74 | 4208.86
15. Individualių nuovažų su asfalto danga įrengimas 1) | 15.4 | Betoninių kelio bortų 1,00x0,15x0,30 m įrengimas | m | 66 | 31.88 | 2104.08
15. Individualių nuovažų su asfalto danga įrengimas 1) | 15.5 | Granitinių bortų 1,00x0,15x0,30 m įrengimas | m | 11.8 | 140.94 | 1663.09
15. Individualių nuovažų su asfalto danga įrengimas 1) | 15.6 | Bituminės sandarinimo juostos įrengimas, h=0,04 m | m | 183.6 | 1.53 | 280.91
15. Individualių nuovažų su asfalto danga įrengimas 1) | 15.7 | Frezuoto asfalto granulių atsivežimas iš laikinų sandėliavimo aikštelių ir sankryžų dangos suvedimas su esama danga panaudojant frezuoto asfalto granules, h-0,10 m | m² | 3.6 | 1.08 | 3.89 | Iš viso skyriuje 15, Eur be PVM | 15811.3
16. Individualių nuovažų su trinkelių danga įrengimas 1) | 16.1 | Apsauginio šalčiui atsparaus sluoksnio įrengimas, h≥0,54 m* | m³ | 107 | 21.5 | 2300.5
16. Individualių nuovažų su trinkelių danga įrengimas 1) | 16.2 | Skaldos pagrindo sluoksnio iš nesurištų mineralinių medžiagų mišinio 0/45 įrengimas, h=0,15 m | m² | 132.8 | 9.96 | 1322.69
16. Individualių nuovažų su trinkelių danga įrengimas 1) | 16.3 | Nesurištų mineralinių medžiagų mišinio 0/5 pasluoksnis, h=0,03 m | m² | 132.8 | 3.01 | 399.73
16. Individualių nuovažų su trinkelių danga įrengimas 1) | 16.4 | Viršutinio sluoksnio iš betoninių trinkelių įrengimas, h=0,08 m | m² | 132.8 | 30.73 | 4080.94
16. Individualių nuovažų su trinkelių danga įrengimas 1) | 16.5 | Betoninių vejos bortų (1,00x0,08x0,20 m) įrengimas | m | 154.5 | 15.79 | 2439.56
16. Individualių nuovažų su trinkelių danga įrengimas 1) | 16.6 | Plastikinės d400 pralaidos po nuovaža įrengimas | m | 18 | 69.73 | 1255.14
16. Individualių nuovažų su trinkelių danga įrengimas 1) | 16.7 | Tranšėjos kasimas, grunto pakrovimas ir išvežimas į rangovo pasirinktą vietą | m³ | 33 | 3.79 | 125.07
16. Individualių nuovažų su trinkelių danga įrengimas 1) | 16.8 | Smėlio sluoksnio įrengimas, h=0,15 m | m³ | 2 | 21.5 | 43
16. Individualių nuovažų su trinkelių danga įrengimas 1) | 16.9 | Užpilo grunto įrengimas | m³ | 29 | 16.46 | 477.34
16. Individualių nuovažų su trinkelių danga įrengimas 1) | 16.10 | Geotekstilės ≥150 g/m2 įrengimas | m² | 120 | 1.91 | 229.2
16. Individualių nuovažų su trinkelių danga įrengimas 1) | 16.11 | Betoninių antgalių įrengimas | vnt. | 4 | 71.03 | 284.12
16. Individualių nuovažų su trinkelių danga įrengimas 1) | 16.12 | Frezuoto asfalto granulių atsivežimas iš laikinų sandėliavimo aikštelių ir sankryžų dangos suvedimas su esama danga panaudojant frezuoto asfalto granules, h-0,10 m | m² | 115.2 | 1.07 | 123.26 | Iš viso skyriuje 16, Eur be PVM | 13080.55
17. Tipinių nuovažų įrengimas | 17.1 | Apsauginio šalčiui atsparaus sluoksnio įrengimas, h=0,94 m | m³ | 2647 | 20.2 | 53469.4
17. Tipinių nuovažų įrengimas | 17.2 | Skaldos pagrindo sluoksnio iš nesurištų mineralinių medžiagų mišinio 0/45 įrengimas, h=0,20 m | m² | 1566 | 13.02 | 20389.32
17. Tipinių nuovažų įrengimas | 17.3 | Viršutinio dangos sluoksnio įrengimas iš AC 16 PD, h=0,06 m | m² | 1344.8 | 20.7 | 27837.36
17. Tipinių nuovažų įrengimas | 17.4 | Viršutinio kelkraščio sluoksnio įrengimas iš dirvožemio, apželdinant žole | m² | 520.6 | 0.9 | 468.54
17. Tipinių nuovažų įrengimas | 17.5 | Apatinio kelkraščio sluoksnio įrengimas iš užpilamo grunto ŽB, ŽG, ŽP, ŽD, ŽM, SB, SG, SP, SD, SM | m³ | 75.3 | 16.44 | 1237.93
17. Tipinių nuovažų įrengimas | 17.6 | Siūlės "karštas prie šalto" įrengimas, 400 g/cm | m | 420.5 | 0.5 | 210.25
17. Tipinių nuovažų įrengimas | 17.7 | Plastikinės d400 pralaidos po nuovaža ar griovyje įrengimas | m | 227 | 69.54 | 15785.58
17. Tipinių nuovažų įrengimas | 17.8 | Tranšėjos kasimas, grunto pakrovimas ir išvežimas į rangovo pasirinktą vietą | m³ | 432 | 3.79 | 1637.28
17. Tipinių nuovažų įrengimas | 17.9 | Smėlio sluoksnio įrengimas, h=0,15 m | m³ | 22 | 22.38 | 492.36
17. Tipinių nuovažų įrengimas | 17.10 | Užpilo grunto įrengimas | m³ | 377 | 16.44 | 6197.88
17. Tipinių nuovažų įrengimas | 17.11 | Geotekstilės ≥150 g/m2 įrengimas | m² | 1551 | 1.23 | 1907.73
17. Tipinių nuovažų įrengimas | 17.12 | Betoninių antgalių įrengimas | vnt. | 34 | 71.03 | 2415.02
17. Tipinių nuovažų įrengimas | 17.13 | Frezuoto asfalto granulių atsivežimas iš laikinų sandėliavimo aikštelių ir sankryžų dangos suvedimas su esama danga panaudojant frezuoto asfalto granules, h-0,10 m | m² | 380 | 1.07 | 406.6 | Iš viso skyriuje 17, Eur be PVM | 132455.25
18. Kelkraščių įrengimas | 18.1 | Apatinio kelkraščio sluoksnio įrengimas iš užpilamo grunto ŽB, ŽG, ŽP, ŽD, ŽM, SB, SG, SP, SD, SM | m³ | 9078 | 16.44 | 149242.32
18. Kelkraščių įrengimas | 18.2 | Viršutinis kelkraščio sluoksnio įrengimas iš skaldažolės, kai 85 %, sudaro skaldytų mineralinių medžiagų mišinys fr. 5/22 arba 11/22 ir 15 % - augalinio grunto mišinys su žolės sėklomis, h≥0,08 m | m² | 9958.1 | 5.35 | 53275.84
18. Kelkraščių įrengimas | 18.3 | Kelkraščių ir šlaitų tvirtinimas monolitiniu betonu su lauko akmenimis (fr. 100/150) | m² | 343 | 56.32 | 19317.76 | Iš viso skyriuje 18, Eur be PVM | 221835.92
19. Konstrukcinio drenažo įrengimas | 19.1 | Tranšėjos kasimas, grunto pakrovimas ir išvežimas į rangovo pasirinktą vietą | m³ | 507 | 5.69 | 2884.83
19. Konstrukcinio drenažo įrengimas | 19.2 | Žvirgždo skalda fr. 11/16 | m³ | 215 | 142.63 | 30665.45
19. Konstrukcinio drenažo įrengimas | 19.3 | Žvirgždo skalda fr. 5/8 | m³ | 61 | 142.63 | 8700.43
19. Konstrukcinio drenažo įrengimas | 19.4 | Plastikinio konstrukcinio drenažo vamzdžio su geotekstilės filtru d≥160 mm įrengimas | m | 1265 | 10.17 | 12865.05
19. Konstrukcinio drenažo įrengimas | 19.5 | Geotekstilės ≥150 g/m2 grunto atskyrimui, įrengimas | m² | 2657 | 1.21 | 3214.97 | Iš viso skyriuje 19, Eur be PVM | 58330.73
20. Konstrukcinio drenažo išvedimo įrengimas | 20.1 | Plastikinio kanalizacijos vamzdžio d200 įrengimas | m | 51 | 12.97 | 661.47
20. Konstrukcinio drenažo išvedimo įrengimas | 20.2 | Smėlio pagrindo po vamzdžiu įrengimas, h=0,10 m | m³ | 1.1 | 46.61 | 51.27
20. Konstrukcinio drenažo išvedimo įrengimas | 20.3 | Atbulinio vožtuvo įrengimas | vnt. | 16 | 96.33 | 1541.28
20. Konstrukcinio drenažo išvedimo įrengimas | 20.4 | Ištekamojo antgalio bloko (0,81x0,52x0,52 m) įrengimas | vnt. | 16 | 75.21 | 1203.36
20. Konstrukcinio drenažo išvedimo įrengimas | 20.5 | Melioracijos PE stulpelių įrengimas | vnt. | 20 | 13 | 260
20. Konstrukcinio drenažo išvedimo įrengimas | 20.6 | Drenažo apžiūros šulinėlių įrengimas | vnt. | 20 | 641.48 | 12829.6
20. Konstrukcinio drenažo išvedimo įrengimas | 20.7 | Pagrindo po drenažo apžiūros šulinėlių, žvirgždo skalda fr. 16/32 įrengimas | m³ | 3.8 | 71.06 | 270.03
20. Konstrukcinio drenažo išvedimo įrengimas | 20.8 | Griovio tvirtinimas monolitiniu betonu C30/37 XC4 XD1 XF3 su armatūros tinklu | m² | 58.9 | 17.19 | 1012.49
20. Konstrukcinio drenažo išvedimo įrengimas | 20.9 | betonas C30/37 XC4 XD1 XF3 | m³ | 4.6 | 104.08 | 478.77
20. Konstrukcinio drenažo išvedimo įrengimas | 20.10 | armatūra | kg | 250.5 | 2.54 | 636.27
20. Konstrukcinio drenažo išvedimo įrengimas | 20.11 | Griovio tvirtinimo žvirgždo skaldos pagrindo fr. 16/32 įrengimas | m³ | 7.3 | 41.11 | 300.1 | Iš viso skyriuje 20, Eur be PVM | 19244.64
21. Vandens pralaidų per kelią įrengimas | 21.1 | Tranšėjos kasimas, grunto pakrovimas ir išvežimas į rangovo pasirinktą vietą | m³ | 626 | 10.49 | 6566.74
21. Vandens pralaidų per kelią įrengimas | 21.2 | Metalinių pralaidų Ø1000 mm įrengimas (vamzdžius jungiant apkabomis) | m | 79 | 502.17 | 39671.43
21. Vandens pralaidų per kelią įrengimas | 21.3 | Skaldos fr. 0/45 sluoksnio po pralaida įrengimas, h=15 cm | m³ | 25.2 | 70.67 | 1780.88
21. Vandens pralaidų per kelią įrengimas | 21.4 | Smėlio sluoksnio įrengimas, h=0,15 m | m³ | 23.7 | 29.98 | 710.53
21. Vandens pralaidų per kelią įrengimas | 21.5 | Užpilo grunto įrengimas | m³ | 311.9 | 15.53 | 4843.81
21. Vandens pralaidų per kelią įrengimas | 21.6 | Šalčiui atsparaus grunto užpylimas po pralaidų antgaliais | m³ | 60.7 | 29.98 | 1819.79
21. Vandens pralaidų per kelią įrengimas | 21.7 | Geotekstilės ≥150 g/m2 įrengimas | m² | 817.2 | 2.27 | 1855.04
21. Vandens pralaidų per kelią įrengimas | 21.8 | Geomembranos įrengimas | m² | 60 | 8.31 | 498.6
21. Vandens pralaidų per kelią įrengimas | 21.9 | Įtekėjimo ir ištekėjimo pralaidos šlaitų ir griovių tvirtinimas monolitiniu betonu C30/37 XF4 XC4 su armatūros tinklus (ne didesniu kaip 1,5x1,5 m dydžio kvadratais), h=0,08 m
| 21.9.1 | betonas C30/37 XF4 XC4 | m³ | 14.9 | 642.45 | 9572.51
| 21.9.2 | Armatūra | kg | 791.6 | 1.61 | 1274.48
21. Vandens pralaidų per kelią įrengimas | 21.10 | Šlaitų tvirtinimas monolitiniu betonu su lauko akmenimis (fr. 100/150) | m² | 3.5 | 128.49 | 449.72
21. Vandens pralaidų per kelią įrengimas | 21.11 | Skaldos pagrindo fr. 16/32 įrengimas po šlaitų tvirtinimu iš monolitinio betono, h=0,10 m | m² | 189.8 | 69.6 | 13210.08
21. Vandens pralaidų per kelią įrengimas | 21.12 | Griovių tvirtinimas skalda fr. 16/32, hvid=0,15m | m³ | 5.3 | 69.6 | 368.88
21. Vandens pralaidų per kelią įrengimas | 21.13 | Monolitinio betono C20/25 po pralaidų antgaliais įrengimas | m³ | 0.6 | 171.33 | 102.8
21. Vandens pralaidų per kelią įrengimas | 21.14 | Vandens gesintuvo bloko B-2 (0,88x0,20x0,50 m) įrengimas | vnt. | 2 | 246.28 | 492.56
21. Vandens pralaidų per kelią įrengimas | 21.15 | Tranšėjos užpylimas sankasai tinkamu gruntu | m³ | 228.8 | 11.24 | 2571.71 | Iš viso skyriuje 21, Eur be PVM | 85789.56
22. Lietaus nuvedimo latakų įrengimas | 22.1 | Betoninio vandens surinkimo latako and betoninio pagrindo įrengimas (0,40x0,50x0,24 m) įrengimas | m | 105.5 | 86.86 | 9163.73
22. Lietaus nuvedimo latakų įrengimas | 22.2 | Latako atsparos įrengimas iš betono C20/25 | m³ | 1.8 | 128.51 | 231.32
22. Lietaus nuvedimo latakų įrengimas | 22.3 | Skaldos fr. 0/45 įrengimas po kelkraščiu | m³ | 9 | 97.68 | 879.12
22. Lietaus nuvedimo latakų įrengimas | 22.4 | Skaldos fr. 16/32 sluoksnio įrengimas | m³ | 69.9 | 103.32 | 7222.07
22. Lietaus nuvedimo latakų įrengimas | 22.5 | Aikštelės ir latako betonavimas C30/37 XC4 XD1 XF3 su armatūros tinklu, h=0,08 m
| 22.5.1 | betonas C30/37 XC4 XD1 XF3 | m³ | 19.4 | 159.67 | 3097.6
| 22.5.2 | Armatūra | kg | 1028.6 | 2.54 | 2612.64
22. Lietaus nuvedimo latakų įrengimas | 22.6 | Vandens gesintuvo blokas B-2 (0,88x0,20x0,50 m) įrengimas | vnt. | 12 | 82.89 | 994.68 | Iš viso skyriuje 22, Eur be PVM | 24201.16
23. Kelio apstatymas ir saugaus eismo organizavimas | 23.1 | Kelio ženklų vienstiebių metalinių atramų (d=76,1/2,0 mm) pastatymas | vnt. | 59 | 94.23 | 5559.57
23. Kelio apstatymas ir saugaus eismo organizavimas | 23.2 | Kelio ženklų skydų ant vienstiebių metalinių atramų sumontavimas | vnt. | 103 | 69.6 | 7168.8
23. Kelio apstatymas ir saugaus eismo organizavimas | 23.3 | Kelio ženklų dvistiebių metalinių atramų (d=76,1/2,0 mm) pastatymas | vnt. | 12 | 192.73 | 2312.76
23. Kelio apstatymas ir saugaus eismo organizavimas | 23.4 | Kelio ženklų skydų ant dvistiebių metalinių atramų sumontavimas | vnt. | 27 | 265.55 | 7169.85
23. Kelio apstatymas ir saugaus eismo organizavimas | 23.5 | Kelio ženklų prisukamų vienstiebių metalinių atramų (d=76,1/2,0 mm) pastatymas | vnt. | 4 | 94.23 | 376.92
23. Kelio apstatymas ir saugaus eismo organizavimas | 23.6 | Kelio ženklų skydų ant vienstiebių prisukamų metalinių atramų sumontavimas | vnt. | 8 | 69.6 | 556.8
23. Kelio apstatymas ir saugaus eismo organizavimas | 23.7 | Kelio ženklų skydų ant apšvietimo atramų įrengimas | vnt. | 13 | 69.6 | 904.8
23. Kelio apstatymas ir saugaus eismo organizavimas | 23.8 | A grupės signalinių stulpelių pastatymas | vnt. | 174 | 17.13 | 2980.62
23. Kelio apstatymas ir saugaus eismo organizavimas | 23.9 | Ženklinimo tipas 1.1 (linijos plotis 0,12 m) siaura ištisinė linija (iš polimerinių medžiagų) | m | 9642.6 | 2.44 | 23527.94
23. Kelio apstatymas ir saugaus eismo organizavimas | 23.10 | Ženklinimo tipas 1.2 (linijos plotis 0,25 m) plati ištisinė linija (iš polimerinių medžiagų) | m | 80 | 4.71 | 376.8
23. Kelio apstatymas ir saugaus eismo organizavimas | 23.11 | Ženklinimo tipas 1.5 (linijos plotis 0,12 m) siaura brūkšninė linija, kai brūkšnio ir tarpo santykis 2 m / 6 m (iš polimerinių medžiagų) | m | 316.9 | 1.93 | 611.62
23. Kelio apstatymas ir saugaus eismo organizavimas | 23.12 | Ženklinimo tipas 1.5 (linijos plotis 0,12 m) siaura brūkšninė linija, kai brūkšnio ir tarpo santykis 3 m / 9 m (iš polimerinių medžiagų) | m | 80 | 0.75 | 60
23. Kelio apstatymas ir saugaus eismo organizavimas | 23.13 | Ženklinimo tipas 1.7 (linijos plotis 0,12 m) siaura brūkšninė linija, kai brūkšnio ir tarpo santykis 1 m / 1 m (iš polimerinių medžiagų) | m | 154 | 1.28 | 197.12
23. Kelio apstatymas ir saugaus eismo organizavimas | 23.14 | Ženklinimo tipas 1.11 (linijos plotis 0,50 m) plati "STOP" linija (iš polimerinių medžiagų) | m | 915.7 | 9.64 | 8827.35
23. Kelio apstatymas ir saugaus eismo organizavimas | 23.15 | Ženklinimo tipas 1.12 iš trikampių sudaryta linija (iš polimerinių medžiagų) | m² | 11.2 | 20.34 | 227.81
23. Kelio apstatymas ir saugaus eismo organizavimas | 23.16 | Ženklinimo tipas 1.21 raidė "A" (iš polimerinių medžiagų) | m² | 7.2 | 20.34 | 146.45
23. Kelio apstatymas ir saugaus eismo organizavimas | 23.17 | Ženklinimo tipas 1.22 (linijos plotis 0,25 m) plati brūkšninė linija, kai brūkšnio ir tarpo santykis 1 m / 1 m (iš polimerinių medžiagų) | m | 136 | 2.44 | 331.84
23. Kelio apstatymas ir saugaus eismo organizavimas | 23.18 | Ženklinimo tipas 1.25 šachmatų tvarka išdėstyti langeliai (iš polimerinių medžiagų) | m² | 39.5 | 20.34 | 803.43
23. Kelio apstatymas ir saugaus eismo organizavimas | 23.19 | Užbrūkšniuotas plotas 1.15.1 (iš polimerinių medžiagų) | m² | 44.2 | 20.34 | 899.03
23. Kelio apstatymas ir saugaus eismo organizavimas | 23.20 | Segmentinės pėsčiųjų tvorelės (pėsčiųjų atitvaro) įrengimas | m | 402 | 278.39 | 111912.78
23. Kelio apstatymas ir saugaus eismo organizavimas | 23.21 | Pradinių ir galinių komponentų įrengimas | m | 184 | 133.84 | 24626.56
23. Kelio apstatymas ir saugaus eismo organizavimas | 23.22 | Apsauginių kelio atitvarų įrengimas (stiprumo lygis A, sulaikymo lygis N2, veikimo pločio klasė W2), dalis AB | m | 976 | 46.04 | 44935.04
23. Kelio apstatymas ir saugaus eismo organizavimas | 23.23 | Apsauginių kelio atitvarų įrengimas (stiprumo lygis A, sulaikymo lygis H2, veikimo pločio klasė W2), dalis AB | m | 426 | 102.79 | 43788.54
23. Kelio apstatymas ir saugaus eismo organizavimas | 23.24 | Pėsčiųjų stulpelių įrengimas | vnt. | 15 | 139.2 | 2088
23. Kelio apstatymas ir saugaus eismo organizavimas | 23.25 | Mirksinčio atšvaito su saulės baterijomis įrengimas | vnt. | 20 | 278.39 | 5567.8 | Iš viso skyriuje 23, Eur be PVM | 295958.23
25. Kiti darbai | 25.1 | Išpildomoji nuotrauka (taip pat pateikti laisvos formos deklaraciją, patvirtinančią išpildomosios geodezinės nuotraukos ir parengtos kadastrinės bylos atitikimą parengtam projektui). Kadastrinių matavimų bylos parengimas ir (ar) įregistruoto kelio ruožo į kurį patenka statinys, kadastrinės bylos patikslinimas. | kompl. | 1 | 7409.57 | 7409.57
| 25.2 | Triukšmo lygio matavimas gyvenamojoje aplinkoje prieš statybų pradžią (vienas tyrimų komplektas - 4 tyrimų vietos: 1-a Inturkėje; 3 Užtilčių k. artimiausioje gyvenamojoje aplinkoje (viena matavimo vieta gyventojo namuose adresu Užtilčių g. 1, Inturkės sen., Molėtų r. sav.)). Tyrimų planą suderinti su Užsakovu ir NVSC. | kompl. | 1 | 685.28 | 685.28
| 25.3 | Triukšmo lygio matavimas gyvenamojoje aplinkoje įrengus mažatriukšmio asfalto dangą (vienas tyrimų komplektas - tos pačios 4 tyrimų vietos). Tyrimų planą suderinti su Užsakovu ir NVSC. | kompl. | 1 | 685.28 | 685.28 | Iš viso skyriuje 25, Eur be PVM | 8780.13
|  |  |  | Žiniaraštyje 1.1.1, Eur be PVM |  | 5491509.84
Pastaba: Rangovas turi įsivertinti vieną (I arba II) dangos konstrukciją iš pateiktų dviejų dangos konstrukcijos variantų.
Pastabos:
1) Pėsčiųjų šaligatvių, nuovažų, sankryžų, peronų, poilsio aikštelių konstruktyvai išlieka tokie patys, nepriklausomai nuo to ar konstrukcija yra įrengiama ant AŠAS, ar ŠNS sluoksnio, todėl kiekiai neišskiriami.

## DKŽ_112
Krašto kelio Nr. 173 Molėtai-Pabradė ruožo nuo 10,985 iki 15,405 km rekonstravimas
1. SUSISIEKIMO DALIS
1.1 KELIAS NR. 173
DARBŲ KIEKIŲ ŽINIARAŠTIS NR. 1.1.2 – DABAI UŽ KELIO Nr. 173 SKLYPO RIBŲ
Skyrius | Eilės Nr. | Darbo pavadinimas, aprašymas | Mato vnt. | Kiekis | Vieneto kaina, Eur be PVM (pildo Tiekėjas) | Iš viso, Eur be PVM
1. Paruošiamieji darbai | 1.1 | Asfalto dangos išardymas/nufrezavimas (frezuojant dangas iki 0,04m), pakrovimas ir laikinas sandėliavimas rangovo pasirinktoje vietoje (grįžtamoji medžiaga) | m² | 368 | 1.37 | 504.16
1. Paruošiamieji darbai | 1.2 | Grįžtamosios medžiagos – frezuotas asfaltas, įkainis 5,99 Eur/t (sąmatoje įvertinamas su minuso ženklu) | t | 36.5 | -5.99 | -218.64
1. Paruošiamieji darbai | 1.3 | Asfalto dangos išardymas/nufrezavimas (frezuojant dangas iki 0,10m), pakrovimas ir išvežimas iki 1,0 km atstumu į laikinas sandėliavimo aikšteles iki kol bus pakartotinai panaudojama dangų suvedimams įrengti | m² | 324.6 | 1.94 | 629.72
1. Paruošiamieji darbai | 1.4 | Asfalto dangos išardymas/nufrezavimas (frezuojant dangas iki 0,10m), pakrovimas ir laikinas sandėliavimas rangovo pasirinktoje vietoje (grįžtamoji medžiaga) | m² | 246 | 1.95 | 479.7
1. Paruošiamieji darbai | 1.5 | Grįžtamosios medžiagos – frezuotas asfaltas, įkainis 5,99 Eur/t (sąmatoje įvertinamas su minuso ženklu) | t | 109 | -5.99 | -652.91
1. Paruošiamieji darbai | 1.6 | Juodojo žvyro sluoksnio išardymas, pakrovimas ir išvežimas į rangovo pasirinktą vietą (h=0,15 m) | m² | 570 | 0.47 | 267.9
1. Paruošiamieji darbai | 1.7 | Prastos būklės betoninių kelio bordiūrų išardymas, pakrovimas ir išvežimas į rangovo pasirinktą vietą | m | 541.9 | 5.89 | 3191.79
1. Paruošiamieji darbai | 1.8 | Betoninių vejos bordiūrų išardymas, pakrovimas ir išvežimas (žiūrėti žiniaraščio priedą dėl išvežimo) | m | 554.8 | 2.51 | 1392.55
1. Paruošiamieji darbai | 1.9 | Prastos būklės betoninių plytelių dangos išardymas, pakrovimas ir išvežimas (žiūrėti žiniaraščio priedą dėl išvežimo) | m² | 207 | 2.57 | 531.99
1. Paruošiamieji darbai | 1.10 | Betoninių trinkelių dangos išardymas, pakrovimas ir išvežimas (žiūrėti žiniaraščio priedą dėl išvežimo) | m² | 366.7 | 2.57 | 942.42
1. Paruošiamieji darbai | 1.11 | Prastos būklės betoninių plokščių išardymas, pakrovimas ir išvežimas (žiūrėti žiniaraščio priedą dėl išvežimo) | m | 12.4 | 5.34 | 66.22
1. Paruošiamieji darbai | 1.12 | Kelio ženklų skydų demontavimas nuo vienstiebių atramų ir išvežimas į laikiną sandėliavimo vietą | vnt. | 12 | 7.02 | 84.24
1. Paruošiamieji darbai | 1.13 | Kelio ženklų vienstiebių atramų demontavimas ir išvežimas į laikiną sandėliavimo vietą | vnt. | 8 | 27.31 | 218.48
1. Paruošiamieji darbai | 1.14 | Kelio ženklų skydų ir atramų pakrovimas ir išvežimas (žiūrėti žiniaraščio priedą dėl išvežimo) | t | 0.7 | 20.13 | 14.09 | Iš viso skyriuje 1, Eur be PVM | 7451.71
2. Žemės darbai | 2.1 | Dirvožemio sluoksnio kasimas ekskavatoriais (h=0,15 m), pakrovimas į autosavivarčius, pervežimas iki 1,0 km atstumu į laikinas sandėliavimo aikšteles ir darbas sąvartoje | m³ | 410 | 3.93 | 1611.3
2. Žemės darbai | 2.2 | Esamo grunto kasimas ekskavatoriais, grunto pakrovimas ir išvežimas į sąvartą rangovo pasirinktu atstumu | m³ | 1733 | 4.51 | 7815.83
2. Žemės darbai | 2.3 | Užpilamo grunto ŽB, ŽG, ŽP, ŽM, SB, SG, SP, SD, SM kasimas ekskavatoriais, pakrovimas į autosavivarčius, vežimas į sąvartą rangovo pasirinktu atstumu ir darbas joje | m³ | 75 | 16.56 | 1242
2. Žemės darbai | 2.4 | Užpilamo grunto ŽB, ŽG, ŽP, ŽM, SB, SG, SP, SD, SM kasimas ekskavatoriais, pakrovimas į autosavivarčius, vežimas į pylimus iki 1,0 km atstumu ir darbas juose | m³ | 75 | 16.56 | 1242
2. Žemės darbai | 2.5 | Žemės sankasos viršaus planiravimas | m² | 2704 | 0.23 | 621.92
2. Žemės darbai | 2.6 | Žemės sankasos gruntų stiprinimas (stabilizavimas), h=0,40 m | m² | 66 | 6.83 | 450.78
2. Žemės darbai | 2.9 | Šlaitų ir griovio dugno planiravimas mechanizuotu būdu | m² | 811 | 0.89 | 721.79
2. Žemės darbai | 2.10 | Šlaitų ir griovio dugno planiravimas rankiniu būdu | m² | 81 | 0.59 | 47.79
2. Žemės darbai | 2.11 | Šlaitų ir teritorijų šalia padengimas dirvožemiu ir apsėjimas veja, h=0,10 m | m² | 628 | 0.89 | 558.92 | Iš viso skyriuje 2, Eur be PVM | 14312.33
3. Griovių ir šlaitų tvirtinimas | 3.1 | Žvirgždo skaldos fr. 16/32 įrengimas | m³ | 6.2 | 106.02 | 657.32
3. Griovių ir šlaitų tvirtinimas | 3.2 | Monolitinio betono C30/37 XC4 XD1 XF3 su armatūros tinklu įrengimas | m² | 6.2 | 17.19 | 106.58
3. Griovių ir šlaitų tvirtinimas | 3.2.1 | betonas C30/37 XC4 XD1 XF3 | m³ | 0.5 | 104.08 | 52.04
| 3.2.2 | Armatūra | kg | 26.3 | 2.54 | 66.8 | Iš viso skyriuje 3, Eur be PVM | 882.74
4. Kelio dangos konstrukcijos DK32 gyvenvietėje iškilioje žiedinėje sankryžoje ir jos prieigose įrengimas (I konstrukcijos var.) | 4.1 | Apsauginis šalčiui atsparaus sluoksnio įrengimas, h≥0,39 m | m³ | 112 | 21.5 | 2408 | Pastaba: Rangovas pildo pasirinktinai I arba II konstrukcijos variantą
4. Kelio dangos konstrukcijos DK32 gyvenvietėje iškilioje žiedinėje sankryžoje ir jos prieigose įrengimas (I konstrukcijos var.) | 4.2 | Skaldos pagrindo sluoksnio iš nesurištų mineralinių medžiagų mišinio 0/45 įrengimas, h=0,20 m | m² | 105.1 | 13.02 | 1368.4
4. Kelio dangos konstrukcijos DK32 gyvenvietėje iškilioje žiedinėje sankryžoje ir jos prieigose įrengimas (I konstrukcijos var.) | 4.3 | Asfalto pagrindo sluoksnio įrengimas iš mišinio AC 22 PS (su kelių bitumu 50/70), h=0,14 m | m² | 115.5 | 29.58 | 3416.49
4. Kelio dangos konstrukcijos DK32 gyvenvietėje iškilioje žiedinėje sankryžoje ir jos prieigose įrengimas (I konstrukcijos var.) | 4.4 | Dangos pagruntavimas panaudojant bituminę emulsiją C60BP4-S 200 g/m² | m² | 131.2 | 0.67 | 87.9
4. Kelio dangos konstrukcijos DK32 gyvenvietėje iškilioje žiedinėje sankryžoje ir jos prieigose įrengimas (I konstrukcijos var.) | 4.5 | Apatinio asfalto sluoksnio įrengimas iš mišinio AC 22 AS (su PMB 25/55-60), h=0,09 m | m² | 131.2 | 20.43 | 2680.42
4. Kelio dangos konstrukcijos DK32 gyvenvietėje iškilioje žiedinėje sankryžoje ir jos prieigose įrengimas (I konstrukcijos var.) | 4.6 | Asfalto dangos išardymas/nufrezavimas (frezuojant dangas iki 0,07m), pakrovimas ir išvežimas į rangovo pasirinktą vietą | m² | 11.6 | 2.78 | 32.25
4. Kelio dangos konstrukcijos DK32 gyvenvietėje iškilioje žiedinėje sankryžoje ir jos prieigose įrengimas (I konstrukcijos var.) | 4.7 | Siūlės "karštas prie šalto" įrengimas, 350 g/cm | m | 5.5 | 0.5 | 2.75
4. Kelio dangos konstrukcijos DK32 gyvenvietėje iškilioje žiedinėje sankryžoje ir jos prieigose įrengimas (I konstrukcijos var.) | 4.8 | Dangos pagruntavimas panaudojant bituminę emulsiją C60BP4-S 200 g/m² | m² | 11.6 | 0.67 | 7.77
4. Kelio dangos konstrukcijos DK32 gyvenvietėje iškilioje žiedinėje sankryžoje ir jos prieigose įrengimas (I konstrukcijos var.) | 4.9 | Apatinio asfalto sluoksnio įrengimas iš mišinio AC 22 AS (su PMB 25/55-60), h=0,07 m | m² | 11.6 | 15.99 | 185.48
4. Kelio dangos konstrukcijos DK32 gyvenvietėje iškilioje žiedinėje sankryžoje ir jos prieigose įrengimas (I konstrukcijos var.) | 4.10 | Dangos pagruntavimas panaudojant bituminę emulsiją C60BP4-S 200 g/m² | m² | 93.6 | 0.67 | 62.71
4. Kelio dangos konstrukcijos DK32 gyvenvietėje iškilioje žiedinėje sankryžoje ir jos prieigose įrengimas (I konstrukcijos var.) | 4.11 | Apatinio asfalto sluoksnio įrengimas iš mišinio AC 22 AS (su PMB 25/55-60), h=0,10 m | m² | 93.6 | 23.06 | 2158.42
4. Kelio dangos konstrukcijos DK32 gyvenvietėje iškilioje žiedinėje sankryžoje ir jos prieigose įrengimas (I konstrukcijos var.) | 4.12 | Dangos pagruntavimas panaudojant bituminę emulsiją C60BP4-S 300 g/m² | m² | 157 | 0.67 | 105.19
4. Kelio dangos konstrukcijos DK32 gyvenvietėje iškilioje žiedinėje sankryžoje ir jos prieigose įrengimas (I konstrukcijos var.) | 4.13 | Viršutinio asfalto sluoksnio įrengimas iš mišinio SMA 8 S (su PMB 25/55-60), h=0,03 m | m² | 157 | 9.76 | 1532.32
4. Kelio dangos konstrukcijos DK32 gyvenvietėje iškilioje žiedinėje sankryžoje ir jos prieigose įrengimas (I konstrukcijos var.) | 4.14 | Betoninių kelio bortų 1,00x0,15x0,30 m įrengimas | m | 33 | 31.89 | 1052.37
4. Kelio dangos konstrukcijos DK32 gyvenvietėje iškilioje žiedinėje sankryžoje ir jos prieigose įrengimas (I konstrukcijos var.) | 4.15 | Bituminės sandarinimo juostos įrengimas, h=0,03 m | m | 38.2 | 1.53 | 58.45
4. Kelio dangos konstrukcijos DK32 gyvenvietėje iškilioje žiedinėje sankryžoje ir jos prieigose įrengimas (II konstrukcijos var.) | 4.16 | Šalčiui nejautrių medžiagų sluoksnio įrengimas, h=0,29 m | m³ | 100 |  | 0
4. Kelio dangos konstrukcijos DK32 gyvenvietėje iškilioje žiedinėje sankryžoje ir jos prieigose įrengimas (II konstrukcijos var.) | 4.17 | Skaldos pagrindo sluoksnio iš nesurištų mineralinių medžiagų mišinio 0/45 įrengimas, h=0,20 m | m² | 105.1 |  | 0
4. Kelio dangos konstrukcijos DK32 gyvenvietėje iškilioje žiedinėje sankryžoje ir jos prieigose įrengimas (II konstrukcijos var.) | 4.18 | Asfalto pagrindo sluoksnio įrengimas iš mišinio AC 22 PS (su kelių bitumu 50/70), h=0,14 m | m² | 115.5 |  | 0
4. Kelio dangos konstrukcijos DK32 gyvenvietėje iškilioje žiedinėje sankryžoje ir jos prieigose įrengimas (II konstrukcijos var.) | 4.19 | Dangos pagruntavimas panaudojant bituminę emulsiją C60BP4-S 200 g/m² | m² | 131.2 |  | 0
4. Kelio dangos konstrukcijos DK32 gyvenvietėje iškilioje žiedinėje sankryžoje ir jos prieigose įrengimas (II konstrukcijos var.) | 4.20 | Apatinio asfalto sluoksnio įrengimas iš mišinio AC 22 AS (su PMB 25/55-60), h=0,09 m | m² | 131.2 |  | 0
4. Kelio dangos konstrukcijos DK32 gyvenvietėje iškilioje žiedinėje sankryžoje ir jos prieigose įrengimas (II konstrukcijos var.) | 4.21 | Asfalto dangos išardymas/nufrezavimas (frezuojant dangas iki 0,07m), pakrovimas ir išvežimas į rangovo pasirinktą vietą | m² | 11.6 |  | 0
4. Kelio dangos konstrukcijos DK32 gyvenvietėje iškilioje žiedinėje sankryžoje ir jos prieigose įrengimas (II konstrukcijos var.) | 4.22 | Siūlės "karštas prie šalto" įrengimas, 350 g/cm | m | 5.5 |  | 0
4. Kelio dangos konstrukcijos DK32 gyvenvietėje iškilioje žiedinėje sankryžoje ir jos prieigose įrengimas (II konstrukcijos var.) | 4.23 | Dangos pagruntavimas panaudojant bituminę emulsiją C60BP4-S 200 g/m² | m² | 11.6 |  | 0
4. Kelio dangos konstrukcijos DK32 gyvenvietėje iškilioje žiedinėje sankryžoje ir jos prieigose įrengimas (II konstrukcijos var.) | 4.24 | Apatinio asfalto sluoksnio įrengimas iš mišinio AC 22 AS (su PMB 25/55-60), h=0,07 m | m² | 11.6 |  | 0
4. Kelio dangos konstrukcijos DK32 gyvenvietėje iškilioje žiedinėje sankryžoje ir jos prieigose įrengimas (II konstrukcijos var.) | 4.25 | Dangos pagruntavimas panaudojant bituminę emulsiją C60BP4-S 200 g/m² | m² | 93.6 |  | 0
4. Kelio dangos konstrukcijos DK32 gyvenvietėje iškilioje žiedinėje sankryžoje ir jos prieigose įrengimas (II konstrukcijos var.) | 4.26 | Apatinio asfalto sluoksnio įrengimas iš mišinio AC 22 AS (su PMB 25/55-60), h=0,10 m | m² | 93.6 |  | 0
4. Kelio dangos konstrukcijos DK32 gyvenvietėje iškilioje žiedinėje sankryžoje ir jos prieigose įrengimas (II konstrukcijos var.) | 4.27 | Dangos pagruntavimas panaudojant bituminę emulsiją C60BP4-S 300 g/m² | m² | 157 |  | 0
4. Kelio dangos konstrukcijos DK32 gyvenvietėje iškilioje žiedinėje sankryžoje ir jos prieigose įrengimas (II konstrukcijos var.) | 4.28 | Viršutinio asfalto sluoksnio įrengimas iš mišinio SMA 8 S (su PMB 25/55-60), h=0,03 m | m² | 157 |  | 0
4. Kelio dangos konstrukcijos DK32 gyvenvietėje iškilioje žiedinėje sankryžoje ir jos prieigose įrengimas (II konstrukcijos var.) | 4.29 | Betoninių kelio bortų 1,00x0,15x0,30 m įrengimas | m | 33 |  | 0
4. Kelio dangos konstrukcijos DK32 gyvenvietėje iškilioje žiedinėje sankryžoje ir jos prieigose įrengimas (II konstrukcijos var.) | 4.30 | Bituminės sandarinimo juostos įrengimas, h=0,03 m | m | 38.2 |  | 0 | Iš viso skyriuje 4, Eur be PVM | 15158.92
5. Kelio dangos konstrukcijos DK10 sankryžose įrengimas (I konstrukcijos var.) | 5.1 | Apsauginis šalčiui atsparaus sluoksnio įrengimas, h≥0,38 m | m³ | 105 | 21.5 | 2257.5 | Pastaba: Rangovas pildo pasirinktinai I arba II konstrukcijos variantą
5. Kelio dangos konstrukcijos DK10 sankryžose įrengimas (I konstrukcijos var.) | 5.2 | Skaldos pagrindo sluoksnio iš nesurištų mineralinių medžiagų mišinio 0/45 įrengimas, h=0,20 m | m² | 106.5 | 13.02 | 1386.63
5. Kelio dangos konstrukcijos DK10 sankryžose įrengimas (I konstrukcijos var.) | 5.3 | Asfalto pagrindo sluoksnio įrengimas iš mišinio AC 22 PS (su kelių bitumu 50/70), h=0,10 m | m² | 106.5 | 21.34 | 2272.71
5. Kelio dangos konstrukcijos DK10 sankryžose įrengimas (I konstrukcijos var.) | 5.4 | Dangos pagruntavimas panaudojant bituminę emulsiją C60BP4-S 200 g/m² | m² | 119.5 | 0.67 | 80.07
5. Kelio dangos konstrukcijos DK10 sankryžose įrengimas (I konstrukcijos var.) | 5.5 | Apatinio asfalto sluoksnio įrengimas iš mišinio AC 22 AS (su kelių bitumu 50/70), h=0,09 m | m² | 25.5 | 21.14 | 539.07
5. Kelio dangos konstrukcijos DK10 sankryžose įrengimas (I konstrukcijos var.) | 5.6 | Apatinio asfalto sluoksnio įrengimas iš mišinio AC 22 AS (su kelių bitumu 50/70), h=0,08 m | m² | 94 | 18.93 | 1779.42
5. Kelio dangos konstrukcijos DK10 sankryžose įrengimas (I konstrukcijos var.) | 5.7 | Asfalto dangos išardymas/nufrezavimas (frezuojant dangas iki 0,07m), pakrovimas ir išvežimas į rangovo pasirinktą vietą | m² | 4.6 | 4.83 | 22.22
5. Kelio dangos konstrukcijos DK10 sankryžose įrengimas (I konstrukcijos var.) | 5.8 | Siūlės "karštas prie šalto" įrengimas, 350 g/cm | m | 6.5 | 0.46 | 2.99
5. Kelio dangos konstrukcijos DK10 sankryžose įrengimas (I konstrukcijos var.) | 5.9 | Dangos pagruntavimas panaudojant bituminę emulsiją C60BP4-S 200 g/m² | m² | 4.6 | 0.67 | 3.08
5. Kelio dangos konstrukcijos DK10 sankryžose įrengimas (I konstrukcijos var.) | 5.10 | Apatinio asfalto sluoksnio įrengimas iš mišinio AC 22 AS (su kelių bitumu 50/70), h=0,07 m | m² | 4.6 | 15.98 | 73.51
5. Kelio dangos konstrukcijos DK10 sankryžose įrengimas (I konstrukcijos var.) | 5.11 | Dangos pagruntavimas panaudojant bituminę emulsiją C60BP4-S 200 g/m² | m² | 7.9 | 0.67 | 5.29
5. Kelio dangos konstrukcijos DK10 sankryžose įrengimas (I konstrukcijos var.) | 5.12 | Apatinio asfalto sluoksnio įrengimas iš mišinio AC 22 AS (su kelių bitumu 50/70), h=0,10 m | m² | 7.9 | 22.28 | 176.01
5. Kelio dangos konstrukcijos DK10 sankryžose įrengimas (I konstrukcijos var.) | 5.13 | Dangos pagruntavimas panaudojant bituminę emulsiją C60BP4-S 300 g/m² | m² | 38.5 | 0.67 | 25.8
5. Kelio dangos konstrukcijos DK10 sankryžose įrengimas (I konstrukcijos var.) | 5.14 | Viršutinio asfalto sluoksnio įrengimas iš mišinio SMA 8 S (su PMB 45/80-55), h=0,03 m | m² | 38.5 | 9.76 | 375.76
5. Kelio dangos konstrukcijos DK10 sankryžose įrengimas (I konstrukcijos var.) | 5.15 | Dangos pagruntavimas panaudojant bituminę emulsiją C60BP4-S 300 g/m² | m² | 94 | 0.67 | 62.98
5. Kelio dangos konstrukcijos DK10 sankryžose įrengimas (I konstrukcijos var.) | 5.16 | Viršutinio asfalto sluoksnio įrengimas iš mišinio SMA 11 S (su PMB 45/80-55), h=0,04 m | m² | 94 | 12.7 | 1193.8
5. Kelio dangos konstrukcijos DK10 sankryžose įrengimas (I konstrukcijos var.) | 5.17 | Betoninių kelio bortų 1,00x0,15x0,30 m įrengimas | m | 12 | 31.01 | 372.12
5. Kelio dangos konstrukcijos DK10 sankryžose įrengimas (I konstrukcijos var.) | 5.18 | Granitinių kelio bortų 1,00x0,15x0,30 m įrengimas | m | 32 | 139.89 | 4476.48
5. Kelio dangos konstrukcijos DK10 sankryžose įrengimas (I konstrukcijos var.) | 5.19 | Bituminės sandarinimo juostos įrengimas, h=0,04 m | m | 32 | 1.53 | 48.96
5. Kelio dangos konstrukcijos DK10 sankryžose įrengimas (I konstrukcijos var.) | 5.20 | Bituminės sandarinimo juostos įrengimas, h=0,03 m | m | 18.5 | 1.53 | 28.31
5. Kelio dangos konstrukcijos DK10 sankryžose įrengimas (I konstrukcijos var.) | 5.21 | Frezuoto asfalto granulių atsivežimas iš laikinų sandėliavimo aikštelių ir sankryžų dangos suvedimas su esama danga panaudojant frezuoto asfalto granules, h-0,10 m | m² | 75 | 1.07 | 80.25
5. Kelio dangos konstrukcijos DK10 sankryžose įrengimas (I konstrukcijos var.) | 5.22 | Plastikinės pralaidos d400 įrengimas | m | 12.5 | 69.23 | 865.38
5. Kelio dangos konstrukcijos DK10 sankryžose įrengimas (I konstrukcijos var.) | 5.23 | Tranšėjos kasimas, grunto pakrovimas ir išvežimas į rangovo pasirinktą vietą | m³ | 24 | 3.79 | 90.96
5. Kelio dangos konstrukcijos DK10 sankryžose įrengimas (I konstrukcijos var.) | 5.24 | Smėlio sluoksnio įrengimas, h=0,15 m | m³ | 1.2 | 20.2 | 24.24
5. Kelio dangos konstrukcijos DK10 sankryžose įrengimas (I konstrukcijos var.) | 5.25 | Užpilo grunto įrengimas | m³ | 21 | 16.46 | 345.66
5. Kelio dangos konstrukcijos DK10 sankryžose įrengimas (I konstrukcijos var.) | 5.26 | Geotekstilės ≥150 g/m2 įrengimas | m² | 85 | 2.22 | 188.7
5. Kelio dangos konstrukcijos DK10 sankryžose įrengimas (I konstrukcijos var.) | 5.27 | Betoninių antgalių įrengimas | vnt. | 1 | 71.02 | 71.02
5. Kelio dangos konstrukcijos DK10 sankryžose įrengimas (I konstrukcijos var.) | 5.28 | Plastikinio d425 šulinio su ketaus grotelėmis įrengimas | vnt. | 1 | 612.06 | 612.06
5. Kelio dangos konstrukcijos DK10 sankryžose įrengimas (I konstrukcijos var.) | 5.29 | Žvirgždo skaldos fr. 16/32 pagrindo įrengimas | m³ | 0.2 | 106 | 21.2
5. Kelio dangos konstrukcijos DK10 sankryžose įrengimas (I konstrukcijos var.) | 5.30 | Plastikinio kanalizacijos vamzdžio d200 įrengimas | m | 4.2 | 23.56 | 98.95
5. Kelio dangos konstrukcijos DK10 sankryžose įrengimas (I konstrukcijos var.) | 5.31 | Smėlio pagrindo po vamzdžiu įrengimas, h=0,10 m | m³ | 0.4 | 46.63 | 18.65
5. Kelio dangos konstrukcijos DK10 sankryžose įrengimas (I konstrukcijos var.) | 5.32 | Atbulinio vožtuvo įrengimas | vnt. | 1 | 95.37 | 95.37
5. Kelio dangos konstrukcijos DK10 sankryžose įrengimas (I konstrukcijos var.) | 5.33 | Ištekamojo antgalio bloko (0,81x0,52x0,52 m) įrengimas | vnt. | 1 | 199.02 | 199.02
5. Kelio dangos konstrukcijos DK10 sankryžose įrengimas (I konstrukcijos var.) | 5.34 | Griovio tvirtinimas monolitiniu betonu C30/37 XC4 XD1 XF3 su armatūros tinklu | m²
| 5.34.1 | betonas C30/37 XC4 XD1 XF3 | m³ | 0.3 | 125.7 | 37.71
| 5.34.2 | armatūra | kg | 13.7 | 2.54 | 34.8
5. Kelio dangos konstrukcijos DK10 sankryžose įrengimas (II konstrukcijos var.) | 5.35 | Šalčiui nejautrių medžiagų sluoksnio įrengimas, h=0,28 m | m³ | 92 |  | 0
5. Kelio dangos konstrukcijos DK10 sankryžose įrengimas (II konstrukcijos var.) | 5.36 | Skaldos pagrindo sluoksnio iš nesurištų mineralinių medžiagų mišinio 0/45 įrengimas, h=0,20 m | m² | 106.5 |  | 0
5. Kelio dangos konstrukcijos DK10 sankryžose įrengimas (II konstrukcijos var.) | 5.37 | Asfalto pagrindo sluoksnio įrengimas iš mišinio AC 22 PS (su kelių bitumu 50/70), h=0,10 m | m² | 106.5 |  | 0
5. Kelio dangos konstrukcijos DK10 sankryžose įrengimas (II konstrukcijos var.) | 5.38 | Dangos pagruntavimas panaudojant bituminę emulsiją C60BP4-S 200 g/m² | m² | 119.5 |  | 0
5. Kelio dangos konstrukcijos DK10 sankryžose įrengimas (II konstrukcijos var.) | 5.39 | Apatinio asfalto sluoksnio įrengimas iš mišinio AC 22 AS (su kelių bitumu 50/70), h=0,09 m | m² | 25.5 |  | 0
5. Kelio dangos konstrukcijos DK10 sankryžose įrengimas (II konstrukcijos var.) | 5.40 | Apatinio asfalto sluoksnio įrengimas iš mišinio AC 22 AS (su kelių bitumu 50/70), h=0,08 m | m² | 94 |  | 0
5. Kelio dangos konstrukcijos DK10 sankryžose įrengimas (II konstrukcijos var.) | 5.41 | Asfalto dangos išardymas/nufrezavimas (frezuojant dangas iki 0,07m), pakrovimas ir išvežimas į rangovo pasirinktą vietą | m² | 4.6 |  | 0
5. Kelio dangos konstrukcijos DK10 sankryžose įrengimas (II konstrukcijos var.) | 5.42 | Siūlės "karštas prie šalto" įrengimas, 350 g/cm | m | 6.5 |  | 0
5. Kelio dangos konstrukcijos DK10 sankryžose įrengimas (II konstrukcijos var.) | 5.43 | Dangos pagruntavimas panaudojant bituminę emulsiją C60BP4-S 200 g/m² | m² | 4.6 |  | 0
5. Kelio dangos konstrukcijos DK10 sankryžose įrengimas (II konstrukcijos var.) | 5.44 | Apatinio asfalto sluoksnio įrengimas iš mišinio AC 22 AS (su kelių bitumu 50/70), h=0,07 m | m² | 4.6 |  | 0
5. Kelio dangos konstrukcijos DK10 sankryžose įrengimas (II konstrukcijos var.) | 5.45 | Dangos pagruntavimas panaudojant bituminę emulsiją C60BP4-S 200 g/m² | m² | 7.9 |  | 0
5. Kelio dangos konstrukcijos DK10 sankryžose įrengimas (II konstrukcijos var.) | 5.46 | Apatinio asfalto sluoksnio įrengimas iš mišinio AC 22 AS (su kelių bitumu 50/70), h=0,10 m | m² | 7.9 |  | 0
5. Kelio dangos konstrukcijos DK10 sankryžose įrengimas (II konstrukcijos var.) | 5.47 | Dangos pagruntavimas panaudojant bituminę emulsiją C60BP4-S 300 g/m² | m² | 38.5 |  | 0
5. Kelio dangos konstrukcijos DK10 sankryžose įrengimas (II konstrukcijos var.) | 5.48 | Viršutinio asfalto sluoksnio įrengimas iš mišinio SMA 8 S (su PMB 45/80-55), h=0,03 m | m² | 38.5 |  | 0
5. Kelio dangos konstrukcijos DK10 sankryžose įrengimas (II konstrukcijos var.) | 5.49 | Dangos pagruntavimas panaudojant bituminę emulsiją C60BP4-S 300 g/m² | m² | 94 |  | 0
5. Kelio dangos konstrukcijos DK10 sankryžose įrengimas (II konstrukcijos var.) | 5.50 | Viršutinio asfalto sluoksnio įrengimas iš mišinio SMA 11 S (su PMB 45/80-55), h=0,04 m | m² | 94 |  | 0
5. Kelio dangos konstrukcijos DK10 sankryžose įrengimas (II konstrukcijos var.) | 5.51 | Betoninių kelio bortų 1,00x0,15x0,30 m įrengimas | m | 12 |  | 0
5. Kelio dangos konstrukcijos DK10 sankryžose įrengimas (II konstrukcijos var.) | 5.52 | Granitinių kelio bortų 1,00x0,15x0,30 m įrengimas | m | 32 |  | 0
5. Kelio dangos konstrukcijos DK10 sankryžose įrengimas (II konstrukcijos var.) | 5.53 | Bituminės sandarinimo juostos įrengimas, h=0,04 m | m | 32 |  | 0
5. Kelio dangos konstrukcijos DK10 sankryžose įrengimas (II konstrukcijos var.) | 5.54 | Bituminės sandarinimo juostos įrengimas, h=0,03 m | m | 18.5 |  | 0
5. Kelio dangos konstrukcijos DK10 sankryžose įrengimas (II konstrukcijos var.) | 5.55 | Frezuoto asfalto granulių atsivežimas iš laikinų sandėliavimo aikštelių ir sankryžų dangos suvedimas su esama danga panaudojant frezuoto asfalto granules, h-0,10 m | m² | 75 |  | 0
5. Kelio dangos konstrukcijos DK10 sankryžose įrengimas (II konstrukcijos var.) | 5.56 | Plastikinės pralaidos d400 įrengimas | m | 12.5 |  | 0
5. Kelio dangos konstrukcijos DK10 sankryžose įrengimas (II konstrukcijos var.) | 5.57 | Tranšėjos kasimas, grunto pakrovimas ir išvežimas į rangovo pasirinktą vietą | m³ | 24 |  | 0
5. Kelio dangos konstrukcijos DK10 sankryžose įrengimas (II konstrukcijos var.) | 5.58 | Smėlio sluoksnio įrengimas, h=0,15 m | m³ | 1.2 |  | 0
5. Kelio dangos konstrukcijos DK10 sankryžose įrengimas (II konstrukcijos var.) | 5.59 | Užpilo grunto įrengimas | m³ | 21 |  | 0
5. Kelio dangos konstrukcijos DK10 sankryžose įrengimas (II konstrukcijos var.) | 5.60 | Geotekstilės ≥150 g/m2 įrengimas | m² | 85 |  | 0
5. Kelio dangos konstrukcijos DK10 sankryžose įrengimas (II konstrukcijos var.) | 5.61 | Betoninių antgalių įrengimas | vnt. | 1 |  | 0
5. Kelio dangos konstrukcijos DK10 sankryžose įrengimas (II konstrukcijos var.) | 5.62 | Plastikinio d425 šulinio su ketaus grotelėmis įrengimas | vnt. | 1 |  | 0
5. Kelio dangos konstrukcijos DK10 sankryžose įrengimas (II konstrukcijos var.) | 5.63 | Žvirgždo skaldos fr. 16/32 pagrindo įrengimas | m³ | 0.2 |  | 0
5. Kelio dangos konstrukcijos DK10 sankryžose įrengimas (II konstrukcijos var.) | 5.64 | Plastikinio kanalizacijos vamzdžio d200 įrengimas | m | 4.2 |  | 0
5. Kelio dangos konstrukcijos DK10 sankryžose įrengimas (II konstrukcijos var.) | 5.65 | Smėlio pagrindo po vamzdžiu įrengimas, h=0,10 m | m³ | 0.4 |  | 0
5. Kelio dangos konstrukcijos DK10 sankryžose įrengimas (II konstrukcijos var.) | 5.66 | Atbulinio vožtuvo įrengimas | vnt. | 1 |  | 0
5. Kelio dangos konstrukcijos DK10 sankryžose įrengimas (II konstrukcijos var.) | 5.67 | Ištekamojo antgalio bloko (0,81x0,52x0,52 m) įrengimas | vnt. | 1 |  | 0
5. Kelio dangos konstrukcijos DK10 sankryžose įrengimas (II konstrukcijos var.) | 5.68 | Griovio tvirtinimas monolitiniu betonu C30/37 XC4 XD1 XF3 su armatūros tinklu
| 5.68.1 | betonas C30/37 XC4 XD1 XF3 | m³ | 0.3 |  | 0
| 5.68.2 | armatūra | kg | 13.7 |  | 0 | Iš viso skyriuje 5, Eur be PVM | 17966.68
6. Miesto vartų, atgrindų, salelių įrengimas 1) | 6.1 | Apsauginio šalčiui atsparaus sluoksnio įrengimas, h=0,94 m | m³ | 28 | 21.18 | 593.04
6. Miesto vartų, atgrindų, salelių įrengimas 1) | 6.2 | Betono C30/37 pagrindo įrengimas, h=0,20 m | m² | 18.4 | 30.41 | 559.54
6. Miesto vartų, atgrindų, salelių įrengimas 1) | 6.3 | Betono C30/37 pasluoksnio įrengimas, h=0,04 m | m² | 18.4 | 11.99 | 220.62
6. Miesto vartų, atgrindų, salelių įrengimas 1) | 6.4 | Deformacinės siūlės įrengimas: apatinės siūlės dalies užpildymas elastiniais užpildikliais (kaučiuko juostomis ar kitais kietos gumos įdėklais) b≥0,01; l≥1,23m, h≥0,31m | m | 7.1 | 72.22 | 512.76
6. Miesto vartų, atgrindų, salelių įrengimas 1) | 6.5 | Deformacinės siūlės įrengimas: viršutinės siūlių dalies užtaisymas elastingu, degalams atspariu sandarikliu h≥0,03; b≥0,01m (bituminė mastika) | m | 7.1 | 75.28 | 534.49
6. Miesto vartų, atgrindų, salelių įrengimas 1) | 6.6 | Viršutinio sluoksnio iš granitinių trinkelių įrengimas, h=0,10 m | m² | 18.4 | 127.93 | 2353.91
6. Miesto vartų, atgrindų, salelių įrengimas 1) | 6.7 | Granitinių kelio bortų 1,00x0,15x0,30 m įrengimas | m | 22 | 139.89 | 3077.58 | Iš viso skyriuje 6, Eur be PVM | 7851.94
7. Šaligatvio konstrukcijos įrengimas | 7.1 | Apsauginis šalčiui atsparaus sluoksnio įrengimas, h≥0,19 m* | m³ | 450 | 21.5 | 9675
7. Šaligatvio konstrukcijos įrengimas | 7.2 | Skaldos pagrindo sluoksnio iš nesurištų mineralinių medžiagų mišinio 0/45 įrengimas, h=0,15 m | m² | 939.1 | 9.96 | 9353.44
7. Šaligatvio konstrukcijos įrengimas | 7.3 | Nesurištų mineralinių medžiagų mišinio 0/5 pasluoksnis, h=0,03 m | m² | 939.1 | 3.01 | 2826.69
7. Šaligatvio konstrukcijos įrengimas | 7.4 | Viršutinio sluoksnio iš betoninių plytelių įrengimas, h=0,08 m | m² | 897.3 | 35.36 | 31728.53
7. Šaligatvio konstrukcijos įrengimas | 7.5 | Silpnaregių vedimo paviršiaus iš betoninių reljefinių trinkelių įrengimas, h=0,08 m | m² | 15.1 | 38.35 | 579.09
7. Šaligatvio konstrukcijos įrengimas | 7.6 | Silpnaregių įspėjamojo paviršiaus iš betoninių reljefinių trinkelių įrengimas, h=0,08 m | m² | 26.8 | 38.34 | 1027.51
7. Šaligatvio konstrukcijos įrengimas | 7.7 | Betoninių vejos bortų (1,00x0,08x0,20 m) įrengimas | m | 680.7 | 15.19 | 10339.83
7. Šaligatvio konstrukcijos įrengimas | 7.8 | Esamos dangos iš betoninių plytelių atstatymas | m² | 23.3 | 23.5 | 547.55 | Iš viso skyriuje 7, Eur be PVM | 66077.64
8. Šoninės skiriamosios juostos įrengimas | 8.1 | Piltinio grunto ŽB, ŽG, ŽP, ŽM, SB, SG, SP, SD, SM įrengimas, h≥0,10 m | m³ | 109 | 16.44 | 1791.96
8. Šoninės skiriamosios juostos įrengimas | 8.2 | Sodinami mažaaukščiai krūmai (iki 0,50 m aukščio) | vnt. | 203 | 20.75 | 4212.25
8. Šoninės skiriamosios juostos įrengimas | 8.3 | Sodinami mažaaukščiai krūmai (iki 1,00 m aukščio) | vnt. | 108 | 23.07 | 2491.56 | Iš viso skyriuje 8, Eur be PVM | 8495.77
9. Poilsio aikštelių įrengimas 1) | 9.1 | Apsauginis šalčiui atsparaus sluoksnio įrengimas, h≥0,19 m* | m³ | 4 | 21.51 | 86.04
9. Poilsio aikštelių įrengimas 1) | 9.2 | Skaldos pagrindo sluoksnio iš nesurištų mineralinių medžiagų mišinio 0/45 įrengimas, h=0,15 m | m² | 6.4 | 9.96 | 63.74
9. Poilsio aikštelių įrengimas 1) | 9.3 | Nesurištų mineralinių medžiagų mišinio 0/5 pasluoksnis, h=0,03 m | m² | 6.4 | 3.01 | 19.26
9. Poilsio aikštelių įrengimas 1) | 9.4 | Viršutinio sluoksnio iš betoninių plytelių įrengimas, h=0,08 m | m² | 5.7 | 35.36 | 201.55
9. Poilsio aikštelių įrengimas 1) | 9.5 | Silpnaregių vedimo paviršiaus iš betoninių reljefinių trinkelių įrengimas, h=0,06 m | m² | 0.7 | 38.37 | 26.86
9. Poilsio aikštelių įrengimas 1) | 9.6 | Betoninių vejos bortų 1,00x0,08x0,20 m įrengimas | m | 7.3 | 11.05 | 80.67
9. Poilsio aikštelių įrengimas 1) | 9.7 | Suoliuko įrengimas | vnt. | 1 | 499.74 | 499.74
9. Poilsio aikštelių įrengimas 1) | 9.8 | Šiukšliadėžės įrengimas | vnt. | 1 | 191.72 | 191.72 | Iš viso skyriuje 9, Eur be PVM | 1169.58
10. Perono įrengimas 1) | 10.1 | Apsauginis šalčiui atsparaus sluoksnio įrengimas, h≥0,19 m* | m³ | 1 | 21.52 | 21.52
10. Perono įrengimas 1) | 10.2 | Skaldos pagrindo sluoksnio iš nesurištų mineralinių medžiagų mišinio 0/45 įrengimas, h=0,15 m | m² | 3.3 | 9.95 | 32.84
10. Perono įrengimas 1) | 10.3 | Nesurištų mineralinių medžiagų mišinio 0/5 pasluoksnis, h=0,03 m | m² | 3.3 | 3.01 | 9.93
10. Perono įrengimas 1) | 10.4 | Viršutinio sluoksnio iš betoninių plytelių įrengimas, h=0,08 m | m² | 3.3 | 35.36 | 116.69
10. Perono įrengimas 1) | 10.5 | Betoninių vejos bortų (1,00x0,08x0,20 m) įrengimas | m | 6.8 | 15.19 | 103.29
10. Perono įrengimas 1) | 10.6 | Esamo paviljono remontas | kompl. | 1 | 1414.52 | 1414.52 | Iš viso skyriuje 10, Eur be PVM | 1698.79
11. Individualių nuovažų su asfalto danga įrengimas 1) | 11.1 | Apsauginio šalčiui atsparaus sluoksnio įrengimas, h=0,94 m | m³ | 204 | 21.5 | 4386
11. Individualių nuovažų su asfalto danga įrengimas 1) | 11.2 | Skaldos pagrindo sluoksnio iš nesurištų mineralinių medžiagų mišinio 0/45 įrengimas, h=0,20 m | m² | 166.5 | 13.02 | 2167.83
11. Individualių nuovažų su asfalto danga įrengimas 1) | 11.3 | Viršutinio dangos sluoksnio įrengimas iš AC 16 PD, h=0,06 m | m² | 166.5 | 21.74 | 3619.71
11. Individualių nuovažų su asfalto danga įrengimas 1) | 11.4 | Betoninių kelio bortų 1,00x0,15x0,30 m įrengimas | m | 65 | 31.01 | 2015.65
11. Individualių nuovažų su asfalto danga įrengimas 1) | 11.5 | Granitinių bortų 1,00x0,15x0,30 m įrengimas | m | 29 | 140.94 | 4087.26
11. Individualių nuovažų su asfalto danga įrengimas 1) | 11.6 | Bituminės sandarinimo juostos įrengimas, h=0,04 m | m | 171.2 | 1.53 | 261.94
11. Individualių nuovažų su asfalto danga įrengimas 1) | 11.7 | Frezuoto asfalto granulių atsivežimas iš laikinų sandėliavimo aikštelių ir sankryžų dangos suvedimas su esama danga panaudojant frezuoto asfalto granules, h-0,10 m | m² | 227.7 | 1.07 | 243.64 | Iš viso skyriuje 11, Eur be PVM | 16782.03
12. Individualių nuovažų su trinkelių danga įrengimas 1) | 12.1 | Apsauginis šalčiui atsparaus sluoksnio įrengimas, h≥0,54 m* | m³ | 59 | 21.5 | 1268.5
12. Individualių nuovažų su trinkelių danga įrengimas 1) | 12.2 | Skaldos pagrindo sluoksnio iš nesurištų mineralinių medžiagų mišinio 0/45 įrengimas, h=0,15 m | m² | 72.9 | 9.96 | 726.08
12. Individualių nuovažų su trinkelių danga įrengimas 1) | 12.3 | Nesurištų mineralinių medžiagų mišinio 0/5 pasluoksnis, h=0,03 m | m² | 72.9 | 3.01 | 219.43
12. Individualių nuovažų su trinkelių danga įrengimas 1) | 12.4 | Viršutinio sluoksnio iš betoninių trinkelių įrengimas, h=0,08 m | m² | 72.9 | 30.73 | 2240.22
12. Individualių nuovažų su trinkelių danga įrengimas 1) | 12.5 | Betoninių vejos bortų 1,00x0,08x0,20 m įrengimas | m | 102.7 | 15.19 | 1560.01
12. Individualių nuovažų su trinkelių danga įrengimas 1) | 12.6 | Frezuoto asfalto granulių atsivežimas iš laikinų sandėliavimo aikštelių ir sankryžų dangos suvedimas su esama danga panaudojant frezuoto asfalto granules, h-0,10 m | m² | 21.9 | 1.07 | 23.43 | Iš viso skyriuje 12, Eur be PVM | 6037.67
13. Kelkraščių įrengimas | 13.1 | Apatinio kelkraščio sluoksnio įrengimas iš užpilamo grunto ŽB, ŽG, ŽP, ŽD, ŽM, SB, SG, SP, SD, SM | m³ | 19 | 16.44 | 312.36
13. Kelkraščių įrengimas | 13.2 | Viršutinis kelkraščio sluoksnio įrengimas iš skaldažolės, kai 85 %, sudaro skaldytų mineralinių medžiagų mišinys fr. 5/22 arba 11/22 ir 15 % - augalinio grunto mišinys su žolės sėklomis, h≥0,08 m | m² | 14.7 | 5.35 | 78.65
13. Kelkraščių įrengimas | 13.3 | Kelkraščių ir šlaitų tvirtinimas monolitiniu betonu su lauko akmenimis (fr. 100/150) | m² | 10 | 56.32 | 563.2 | Iš viso skyriuje 13, Eur be PVM | 4777.87
14. Vandens pralaidų per kelią įrengimas | 14.1 | Šalčiui atsparaus grunto užpylimas po pralaidų antgaliais | m³ | 2.6 | 29.98 | 77.95
14. Vandens pralaidų per kelią įrengimas | 14.2 | Geotekstilės ≥150 g/m2 įrengimas | m² | 58.1 | 2.27 | 131.89
14. Vandens pralaidų per kelią įrengimas | 14.3 | Geomembranos įrengimas | m² | 5.2 | 8.32 | 43.26
14. Vandens pralaidų per kelią įrengimas | 14.4 | Įtekėjimo ir ištekėjimo pralaidos šlaitų ir griovių tvirtinimas monolitiniu betonu C30/37 XF4 XC4 su armatūros tinklus (ne didesniu kaip 1,5x1,5 m dydžio kvadratais), h=0,08 m
| 14.4.1 | betonas C30/37 XF4 XC4 | m³ | 16.2 | 642.45 | 10407.69
| 14.4.2 | Armatūra | kg | 855.8 | 1.61 | 1377.84
14. Vandens pralaidų per kelią įrengimas | 14.5 | Šlaitų tvirtinimas monolitiniu betonu su lauko akmenimis (fr. 100/150) | m² | 24.6 | 128.49 | 3160.85
14. Vandens pralaidų per kelią įrengimas | 14.6 | Skaldos pagrindo fr. 16/32 įrengimas po šlaitų tvirtinimu iš monolitinio betono, h=0,10 m | m² | 227.1 | 69.6 | 15806.16
14. Vandens pralaidų per kelią įrengimas | 14.7 | Griovių tvirtinimas skalda fr. 16/32, hvid=0,15m | m³ | 23.2 | 69.6 | 1614.72 | Iš viso skyriuje 14, Eur be PVM | 32620.36
15. Kelio apstatymas ir saugaus eismo organizavimas | 15.1 | Kelio ženklų vienstiebių metalinių atramų (d=76,1/2,0 mm) pastatymas | vnt. | 7 | 95.3 | 667.1
15. Kelio apstatymas ir saugaus eismo organizavimas | 15.2 | Kelio ženklų skydų ant vienstiebių metalinių atramų sumontavimas | vnt. | 12 | 69.6 | 835.2
15. Kelio apstatymas ir saugaus eismo organizavimas | 15.3 | Kelio ženklų skydų ant apšvietimo atramų įrengimas | vnt. | 7 | 69.6 | 487.2
15. Kelio apstatymas ir saugaus eismo organizavimas | 15.4 | Ženklinimo tipas 1.1 (linijos plotis 0,12 m) siaura ištisinė linija (iš polimerinių medžiagų) | m | 65.2 | 2.38 | 155.18
15. Kelio apstatymas ir saugaus eismo organizavimas | 15.5 | Ženklinimo tipas 1.7 (linijos plotis 0,12 m) siaura brūkšninė linija, kai brūkšnio ir tarpo santykis 1 m / 1 m (iš polimerinių medžiagų) | m | 17.9 | 1.28 | 22.91
15. Kelio apstatymas ir saugaus eismo organizavimas | 15.6 | Ženklinimo tipas 1.12 iš trikampių sudaryta linija (iš polimerinių medžiagų) | m² | 0.7 | 23.56 | 16.49
15. Kelio apstatymas ir saugaus eismo organizavimas | 15.7 | Ženklinimo tipas 1.25 šachmatų tvarką išdėstyti langeliai (iš polimerinių medžiagų) | m² | 15.3 | 20.34 | 311.2
15. Kelio apstatymas ir saugaus eismo organizavimas | 15.8 | Užbrūkšniuotas plotas 1.15.1 (iš polimerinių medžiagų) | m² | 0.5 | 20.34 | 10.17 | Iš viso skyriuje 15, Eur be PVM | 2505.45
|  |  |  | Žiniaraštyje 1.1.2, Eur be PVM |  | 199965.82
Pastaba: Rangovas turi įsivertinti vieną (I arba II) dangos konstrukciją iš pateiktų dviejų dangos konstrukcijos variantų.
Pastabos:
1) Pėsčiųjų šaligatvių, nuovažų, sankryžų, peronų, poilsio aikštelių konstruktyvai išlieka tokie patys, nepriklausomai nuo to ar konstrukcija yra įrengiama ant AŠAS, ar ŠNS sluoksnio, todėl kiekiai neišskiriami.

## DKŽ_12
Krašto kelio Nr. 173 Molėtai-Pabradė ruožo nuo 10,985 iki 15,405 km rekonstravimas
1. SUSISIEKIMO DALIS
DARBŲ KIEKIŲ ŽINIARAŠTIS NR. 1.2 – KELIAS NR. 2816
Skyrius | Eilės Nr. | Darbo pavadinimas, aprašymas | Mato vnt. | Kiekis | Vieneto kaina, Eur be PVM (pildo Tiekėjas) | Iš viso, Eur be PVM
1. Paruošiamieji darbai | 1.1 | Kelio ašinės linijos ir kelio juostos nužymėjimas | km | 0.038 | 423.42 | 16.09
1. Paruošiamieji darbai | 1.2 | Asfalto dangos išardymas/nufrezavimas (frezuojant dangas iki 0,04m), pakrovimas ir laikinas sandėliavimas rangovo pasirinktoje vietoje (grįžtamoji medžiaga) | m² | 27 | 1.4 | 37.8
1. Paruošiamieji darbai | 1.3 | Grįžtamosios medžiagos – frezuotas asfaltas, įkainis 5,99 Eur/t (sąmatoje įvertinamas su minuso ženklu) | t | 2.6 | -5.99 | -15.57
1. Paruošiamieji darbai | 1.4 | Asfalto dangos išardymas/nufrezavimas (frezuojant dangas iki 0,10m), pakrovimas ir laikinas sandėliavimas rangovo pasirinktoje vietoje (grįžtamoji medžiaga) | m² | 196 | 1.94 | 380.24
1. Paruošiamieji darbai | 1.5 | Grįžtamosios medžiagos – frezuotas asfaltas, įkainis 5,99 Eur/t (sąmatoje įvertinamas su minuso ženklu) | t | 48.6 | -5.99 | -291.11
1. Paruošiamieji darbai | 1.6 | Juodojo žvyro sluoksnio išardymas, pakrovimas ir išvežimas į rangovo pasirinktą vietą (h=0,15 m) | m² | 196 | 0.47 | 92.12
1. Paruošiamieji darbai | 1.7 | Kelio ženklų skydų demontavimas nuo vienstiebių atramų ir išvežimas į laikiną sandėliavimo vietą | vnt. | 2 | 7.02 | 14.04
1. Paruošiamieji darbai | 1.8 | Kelio ženklų vienstiebių atramų demontavimas ir išvežimas į laikiną sandėliavimo vietą | vnt. | 2 | 27.32 | 54.64
1. Paruošiamieji darbai | 1.9 | Kelio ženklų skydų demontavimas nuo dvistiebių atramų ir išvežimas į laikiną sandėliavimo vietą | vnt. | 1 | 7.03 | 7.03
1. Paruošiamieji darbai | 1.10 | Kelio ženklų dvistiebių atramų demontavimas ir išvežimas į laikiną sandėliavimo vietą | vnt. | 1 | 57.09 | 57.09
1. Paruošiamieji darbai | 1.11 | Kelio ženklų skydų ir atramų pakrovimas ir išvežimas (žiūrėti žiniaraščio priedą dėl išvežimo) | t | 0.3 | 20.13 | 6.04 | Iš viso skyriuje 1, Eur be PVM | 358.41
2. Žemės darbai | 2.1 | Dirvožemio sluoksnio kasimas ekskavatoriais (h=0,15 m), pakrovimas į autosavivarčius, pervežimas iki 1,0 km atstumu į laikinas sandėliavimo aikšteles ir darbas sąvartoje | m³ | 66 | 3.79 | 250.14
2. Žemės darbai | 2.2 | Esamo grunto kasimas ekskavatoriais, grunto pakrovimas ir išvežimas į sąvartą rangovo pasirinktu atstumu | m³ | 295 | 6.07 | 1790.65
2. Žemės darbai | 2.3 | Užpilamo grunto ŽB, ŽG, ŽP, ŽM, SB, SG, SP, SD, SM kasimas ekskavatoriais, pakrovimas į autosavivarčius, vežimas į sąvartą rangovo pasirinktu atstumu ir darbas joje | m³ | 29 | 3.79 | 109.91
2. Žemės darbai | 2.4 | Užpilamo grunto ŽB, ŽG, ŽP, ŽM, SB, SG, SP, SD, SM kasimas ekskavatoriais, pakrovimas į autosavivarčius, vežimas į pylimus iki 1,0 km atstumu ir darbas juose | m³ | 29 | 3.79 | 109.91
2. Žemės darbai | 2.5 | Žemės sankasos viršaus planiravimas | m² | 347 | 0.23 | 79.81
2. Žemės darbai | 2.7 | Šlaitų ir griovio dugno planiravimas mechanizuotu būdu | m² | 253 | 0.89 | 225.17
2. Žemės darbai | 2.8 | Šlaitų ir griovio dugno planiravimas rankiniu būdu | m² | 25 | 0.59 | 14.75
2. Žemės darbai | 2.9 | Šlaitų ir teritorijų šalia padengimas dirvožemiu ir apsėjimas veja, h=0,10 m | m² | 204 | 0.89 | 181.56 | Iš viso skyriuje 2, Eur be PVM | 2761.9
3. Griovių tvirtinimas | 3.1 | Griovių tvirtinimas skalda fr. 16/32, h=0,10 m | m³ | 4.7 | 65.99 | 310.15 | Iš viso skyriuje 3, Eur be PVM | 310.15
4. Kelio dangos konstrukcijos DK10 sankryžose įrengimas (I konstrukcijos var.) | 4.1 | Apsauginis šalčiui atsparaus sluoksnio įrengimas, h≥0,38 m | m³ | 285 | 21.18 | 6036.3 | Pastaba: Rangovas pildo pasirinktinai I arba II konstrukcijos variantą
4. Kelio dangos konstrukcijos DK10 sankryžose įrengimas (I konstrukcijos var.) | 4.2 | Skaldos pagrindo sluoksnio iš nesurištų mineralinių medžiagų mišinio 0/45 įrengimas, h=0,20 m | m² | 261.7 | 13.02 | 3407.33
4. Kelio dangos konstrukcijos DK10 sankryžose įrengimas (I konstrukcijos var.) | 4.3 | Asfalto pagrindo sluoksnio įrengimas iš mišinio AC 22 PS (su kelių bitumu 50/70), h=0,10 m | m² | 259.8 | 21.28 | 5528.54
4. Kelio dangos konstrukcijos DK10 sankryžose įrengimas (I konstrukcijos var.) | 4.4 | Dangos pagruntavimas panaudojant bituminę emulsiją C60BP4-S 200 g/m² | m² | 268.7 | 0.67 | 180.03
4. Kelio dangos konstrukcijos DK10 sankryžose įrengimas (I konstrukcijos var.) | 4.5 | Apatinio asfalto sluoksnio įrengimas iš mišinio AC 22 AS (su kelių bitumu 50/70), h=0,09 m | m² | 268.7 | 20.43 | 5489.54
4. Kelio dangos konstrukcijos DK10 sankryžose įrengimas (I konstrukcijos var.) | 4.6 | Asfalto dangos išardymas/nufrezavimas (frezuojant dangas iki 0,07m), pakrovimas ir išvežimas į rangovo pasirinktą vietą | m² | 6.4 | 3.88 | 24.83
4. Kelio dangos konstrukcijos DK10 sankryžose įrengimas (I konstrukcijos var.) | 4.7 | Siūlės "karštas prie šalto" įrengimas, 350 g/cm | m | 9.1 | 0.46 | 4.19
4. Kelio dangos konstrukcijos DK10 sankryžose įrengimas (I konstrukcijos var.) | 4.8 | Dangos pagruntavimas panaudojant bituminę emulsiją C60BP4-S 200 g/m² | m² | 6.4 | 0.67 | 4.29
4. Kelio dangos konstrukcijos DK10 sankryžose įrengimas (I konstrukcijos var.) | 4.9 | Apatinio asfalto sluoksnio įrengimas iš mišinio AC 22 AS (su kelių bitumu 50/70), h=0,07 m | m² | 6.4 | 16.53 | 105.79
4. Kelio dangos konstrukcijos DK10 sankryžose įrengimas (I konstrukcijos var.) | 4.10 | Dangos pagruntavimas panaudojant bituminę emulsiją C60BP4-S 200 g/m² | m² | 108.9 | 0.67 | 72.96
4. Kelio dangos konstrukcijos DK10 sankryžose įrengimas (I konstrukcijos var.) | 4.11 | Apatinio asfalto sluoksnio įrengimas iš mišinio AC 22 AS (su kelių bitumu 50/70), h=0,10 m | m² | 108.9 | 23.06 | 2511.23
4. Kelio dangos konstrukcijos DK10 sankryžose įrengimas (I konstrukcijos var.) | 4.12 | Dangos pagruntavimas panaudojant bituminę emulsiją C60BP4-S 300 g/m² | m² | 278.4 | 0.67 | 186.53
4. Kelio dangos konstrukcijos DK10 sankryžose įrengimas (I konstrukcijos var.) | 4.13 | Viršutinio asfalto sluoksnio įrengimas iš mišinio SMA 8 S (su PMB 45/80-55), h=0,03 m | m² | 278.4 | 9.76 | 2717.18
4. Kelio dangos konstrukcijos DK10 sankryžose įrengimas (I konstrukcijos var.) | 4.14 | Nusklembtų granitinių kelio bortų su įkalamais stiklo atšvaitais įrengimas | m | 24 | 153.77 | 3690.48
4. Kelio dangos konstrukcijos DK10 sankryžose įrengimas (I konstrukcijos var.) | 4.15 | Granitinių kelio bortų 1,00x0,15x0,30 m įrengimas | m | 36.5 | 145.27 | 5302.36
4. Kelio dangos konstrukcijos DK10 sankryžose įrengimas (I konstrukcijos var.) | 4.16 | Bituminės sandarinimo juostos įrengimas, h=0,03 m | m | 65.7 | 1.53 | 100.52
4. Kelio dangos konstrukcijos DK10 sankryžose įrengimas (II konstrukcijos var.) | 4.17 | Šalčiui nejautrių medžiagų sluoksnio įrengimas, h=0,28 m | m³ | 252 |  | 0
4. Kelio dangos konstrukcijos DK10 sankryžose įrengimas (II konstrukcijos var.) | 4.18 | Skaldos pagrindo sluoksnio iš nesurištų mineralinių medžiagų mišinio 0/45 įrengimas, h=0,20 m | m² | 261.7 |  | 0
4. Kelio dangos konstrukcijos DK10 sankryžose įrengimas (II konstrukcijos var.) | 4.19 | Asfalto pagrindo sluoksnio įrengimas iš mišinio AC 22 PS (su kelių bitumu 50/70), h=0,10 m | m² | 259.8 |  | 0
4. Kelio dangos konstrukcijos DK10 sankryžose įrengimas (II konstrukcijos var.) | 4.20 | Dangos pagruntavimas panaudojant bituminę emulsiją C60BP4-S 200 g/m² | m² | 268.7 |  | 0
4. Kelio dangos konstrukcijos DK10 sankryžose įrengimas (II konstrukcijos var.) | 4.21 | Apatinio asfalto sluoksnio įrengimas iš mišinio AC 22 AS (su kelių bitumu 50/70), h=0,09 m | m² | 268.7 |  | 0
4. Kelio dangos konstrukcijos DK10 sankryžose įrengimas (II konstrukcijos var.) | 4.22 | Asfalto dangos išardymas/nufrezavimas (frezuojant dangas iki 0,07m), pakrovimas ir išvežimas į rangovo pasirinktą vietą | m² | 6.4 |  | 0
4. Kelio dangos konstrukcijos DK10 sankryžose įrengimas (II konstrukcijos var.) | 4.23 | Siūlės "karštas prie šalto" įrengimas, 350 g/cm | m | 9.1 |  | 0
4. Kelio dangos konstrukcijos DK10 sankryžose įrengimas (II konstrukcijos var.) | 4.24 | Dangos pagruntavimas panaudojant bituminę emulsiją C60BP4-S 200 g/m² | m² | 6.4 |  | 0
4. Kelio dangos konstrukcijos DK10 sankryžose įrengimas (II konstrukcijos var.) | 4.25 | Apatinio asfalto sluoksnio įrengimas iš mišinio AC 22 AS (su kelių bitumu 50/70), h=0,07 m | m² | 6.4 |  | 0
4. Kelio dangos konstrukcijos DK10 sankryžose įrengimas (II konstrukcijos var.) | 4.26 | Dangos pagruntavimas panaudojant bituminę emulsiją C60BP4-S 200 g/m² | m² | 108.9 |  | 0
4. Kelio dangos konstrukcijos DK10 sankryžose įrengimas (II konstrukcijos var.) | 4.27 | Apatinio asfalto sluoksnio įrengimas iš mišinio AC 22 AS (su kelių bitumu 50/70), h=0,10 m | m² | 108.9 |  | 0
4. Kelio dangos konstrukcijos DK10 sankryžose įrengimas (II konstrukcijos var.) | 4.28 | Dangos pagruntavimas panaudojant bituminę emulsiją C60BP4-S 300 g/m² | m² | 278.4 |  | 0
4. Kelio dangos konstrukcijos DK10 sankryžose įrengimas (II konstrukcijos var.) | 4.29 | Viršutinio asfalto sluoksnio įrengimas iš mišinio SMA 8 S (su PMB 45/80-55), h=0,03 m | m² | 278.4 |  | 0
4. Kelio dangos konstrukcijos DK10 sankryžose įrengimas (II konstrukcijos var.) | 4.30 | Nusklembtų granitinių kelio bortų su įkalamais stiklo atšvaitais įrengimas | m | 24 |  | 0
4. Kelio dangos konstrukcijos DK10 sankryžose įrengimas (II konstrukcijos var.) | 4.31 | Granitinių kelio bortų 1,00x0,15x0,30 m įrengimas | m | 36.5 |  | 0
4. Kelio dangos konstrukcijos DK10 sankryžose įrengimas (II konstrukcijos var.) | 4.32 | Bituminės sandarinimo juostos įrengimas, h=0,03 m | m | 65.7 |  | 0 | Iš viso skyriuje 4, Eur be PVM | 35362.1
5. Miesto vartų, atgrindų, salelių įrengimas 1) | 5.1 | Apsauginio šalčiui atsparaus sluoksnio įrengimas, h=0,94 m | m³ | 70 | 21.5 | 1505
5. Miesto vartų, atgrindų, salelių įrengimas 1) | 5.2 | Betono C30/37 pagrindo įrengimas, h=0,20 m | m² | 53.5 | 30.41 | 1626.94
5. Miesto vartų, atgrindų, salelių įrengimas 1) | 5.3 | Betono C30/37 pasluoksnio įrengimas, h=0,04 m | m² | 53.5 | 11.99 | 641.47
5. Miesto vartų, atgrindų, salelių įrengimas 1) | 5.4 | Viršutinio sluoksnio iš granitinių trinkelių įrengimas, h=0,10 m | m² | 53.5 | 127.93 | 6844.26
5. Miesto vartų, atgrindų, salelių įrengimas 1) | 5.5 | Granitinių kelio bortų 1,00x0,15x0,30 m įrengimas | m | 32 | 145.27 | 4648.64 | Iš viso skyriuje 5, Eur be PVM | 15266.31
6. Kelkraščių įrengimas | 6.1 | Apatinio kelkraščio sluoksnio įrengimas iš užpilamo grunto ŽB, ŽG, ŽP, ŽD, ŽM, SB, SG, SP, SD, SM | m³ | 39 | 17.29 | 674.31
6. Kelkraščių įrengimas | 6.2 | Viršutinis kelkraščio sluoksnio įrengimas iš skaldažolės, kai 85 %, sudaro skaldytų mineralinių medžiagų mišinys fr. 5/22 arba 11/22 ir 15 % - augalinio grunto mišinys su žolės sėklomis, h≥0,08 m | m² | 32.1 | 5.35 | 171.74 | Iš viso skyriuje 6, Eur be PVM | 846.05
7. Kelio apstatymas ir saugaus eismo organizavimas | 7.1 | Kelio ženklų vienstiebių metalinių atramų (d=76,1/2,0 mm) pastatymas | vnt. | 2 | 95.3 | 190.6
7. Kelio apstatymas ir saugaus eismo organizavimas | 7.2 | Kelio ženklų skydų ant vienstiebių metalinių atramų sumontavimas | vnt. | 3 | 69.6 | 208.8
7. Kelio apstatymas ir saugaus eismo organizavimas | 7.3 | Kelio ženklų dvistiebių metalinių atramų (d=76,1/2,0 mm) pastatymas | vnt. | 1 | 192.74 | 192.74
7. Kelio apstatymas ir saugaus eismo organizavimas | 7.4 | Kelio ženklų skydų ant dvistiebių metalinių atramų sumontavimas | vnt. | 3 | 265.55 | 796.65
7. Kelio apstatymas ir saugaus eismo organizavimas | 7.5 | Ženklinimo tipas 1.1 (linijos plotis 0,12 m) siaura ištisinė linija (iš polimerinių medžiagų) | m | 37.2 | 2.44 | 90.77
7. Kelio apstatymas ir saugaus eismo organizavimas | 7.6 | Ženklinimo tipas 1.7 (linijos plotis 0,12 m) siaura brūkšninė linija, kai brūkšnio ir tarpo santykis 1 m / 1 m (iš polimerinių medžiagų) | m | 16.6 | 1.28 | 21.25
7. Kelio apstatymas ir saugaus eismo organizavimas | 7.7 | Ženklinimo tipas 1.25 šachmatų tvarką išdėstyti langeliai (iš polimerinių medžiagų) | m² | 4.6 | 20.35 | 93.61
7. Kelio apstatymas ir saugaus eismo organizavimas | 7.8 | Užbrūkšniuotas plotas 1.15.1 (iš polimerinių medžiagų) | m² | 2 | 20.35 | 40.7 | Iš viso skyriuje 7, Eur be PVM | 1635.12
8. Kiti darbai | 8.1 | Išpildomoji nuotrauka (taip pat pateikti laisvos formos deklaraciją, patvirtinančią išpildomosios geodezinės nuotraukos ir parengtos kadastrinės bylos atitikimą parengtam projektui). Kadastrinių matavimų bylos parengimas ir (ar) įregistruoto kelio ruožo į kurį patenka statinys, kadastrinės bylos patikslinimas. | kompl. | 1 | 3499.2 | 3499.2 | Iš viso skyriuje 8, Eur be PVM | 3499.2
|  |  |  | Žiniaraštyje 1.2, Eur be PVM |  | 60039.24
Pastaba: Rangovas turi įsivertinti vieną (I arba II) dangos konstrukciją iš pateiktų dviejų dangos konstrukcijos variantų.
Pastabos:
1) Pėsčiųjų šaligatvių, nuovažų, sankryžų, peronų, poilsio aikštelių konstruktyvai išlieka tokie patys, nepriklausomai nuo to ar konstrukcija yra įrengiama ant AŠAS, ar ŠNS sluoksnio, todėl kiekiai neišskiriami.

## DKŽ_13
Krašto kelio Nr. 173 Molėtai-Pabradė ruožo nuo 10,985 iki 15,405 km rekonstravimas
1. SUSISIEKIMO DALIS
DARBŲ KIEKIŲ ŽINIARAŠTIS NR. 1.3 – KELIAS NR. 2832
Skyrius | Eilės Nr. | Darbo pavadinimas, aprašymas | Mato vnt. | Kiekis | Vieneto kaina, Eur be PVM (pildo Tiekėjas) | Iš viso, Eur be PVM
1. Paruošiamieji darbai | 1.1 | Kelio ašinės linijos ir kelio juostos nužymėjimas | km | 0.043 | 423.72 | 18.22
1. Paruošiamieji darbai | 1.2 | Juodojo žvyro sluoksnio išardymas, pakrovimas ir išvežimas į rangovo pasirinktą vietą (h=0,15 m) | m² | 286 | 0.47 | 134.42
1. Paruošiamieji darbai | 1.3 | Kelio ženklų skydų demontavimas nuo vienstiebių atramų ir išvežimas į laikiną sandėliavimo vietą | vnt. | 2 | 7.02 | 14.04
1. Paruošiamieji darbai | 1.4 | Kelio ženklų vienstiebių atramų demontavimas ir išvežimas į laikiną sandėliavimo vietą | vnt. | 1 | 27.33 | 27.33
1. Paruošiamieji darbai | 1.5 | Kelio ženklų skydų demontavimas nuo dvistiebių atramų ir išvežimas į laikiną sandėliavimo vietą | vnt. | 2 | 7.02 | 14.04
1. Paruošiamieji darbai | 1.6 | Kelio ženklų dvistiebių atramų demontavimas ir išvežimas į laikiną sandėliavimo vietą | vnt. | 1 | 57.09 | 57.09
1. Paruošiamieji darbai | 1.7 | Kelio ženklų skydų ir atramų pakrovimas ir išvežimas (žiūrėti žiniaraščio priedą dėl išvežimo) | t | 0.3 | 20.13 | 6.04 | Iš viso skyriuje 1, Eur be PVM | 271.18
2. Žemės darbai | 2.1 | Dirvožemio sluoksnio kasimas ekskavatoriais (h=0,15 m), pakrovimas į autosavivarčius, pervežimas iki 1,0 km atstumu į laikinas sandėliavimo aikšteles ir darbas sąvartoje | m³ | 52 | 3.79 | 197.08
2. Žemės darbai | 2.2 | Esamo grunto kasimas ekskavatoriais, grunto pakrovimas ir išvežimas į sąvartą rangovo pasirinktu atstumu | m³ | 56 | 3.79 | 212.24
2. Žemės darbai | 2.3 | Žemės sankasos viršaus planiravimas | m² | 410 | 0.23 | 94.3
2. Žemės darbai | 2.5 | Šlaitų ir griovio dugno planiravimas mechanizuotu būdu | m² | 224 | 0.89 | 199.36
2. Žemės darbai | 2.6 | Šlaitų ir griovio dugno planiravimas rankiniu būdu | m² | 22 | 0.59 | 12.98
2. Žemės darbai | 2.7 | Šlaitų ir teritorijų šalia padengimas dirvožemiu ir apsėjimas veja, h=0,10 m | m² | 77 | 0.89 | 68.53 | Iš viso skyriuje 2, Eur be PVM | 784.49
3. Griovių tvirtinimas | 3.1 | Griovių tvirtinimas skalda fr. 16/32, h=0,10 m | m³ | 1.9 | 65.98 | 125.36 | Iš viso skyriuje 3, Eur be PVM | 125.36
4. Kelio dangos konstrukcijos DK10 sankryžose įrengimas (I konstrukcijos var.) | 4.1 | Apsauginis šalčiui atsparaus sluoksnio įrengimas, h≥0,38 m | m³ | 282 | 21.5 | 6063 | Pastaba: Rangovas pildo pasirinktinai I arba II konstrukcijos variantą
4. Kelio dangos konstrukcijos DK10 sankryžose įrengimas (I konstrukcijos var.) | 4.2 | Skaldos pagrindo sluoksnio iš nesurištų mineralinių medžiagų mišinio 0/45 įrengimas, h=0,20 m | m² | 286.9 | 13.02 | 3735.44
4. Kelio dangos konstrukcijos DK10 sankryžose įrengimas (I konstrukcijos var.) | 4.3 | Asfalto pagrindo sluoksnio įrengimas iš mišinio AC 22 PS (su kelių bitumu 50/70), h=0,10 m | m² | 286.9 | 21.28 | 6105.23
4. Kelio dangos konstrukcijos DK10 sankryžose įrengimas (I konstrukcijos var.) | 4.4 | Dangos pagruntavimas panaudojant bituminę emulsiją C60BP4-S 200 g/m² | m² | 286.9 | 0.67 | 192.22
4. Kelio dangos konstrukcijos DK10 sankryžose įrengimas (I konstrukcijos var.) | 4.5 | Apatinio asfalto sluoksnio įrengimas iš mišinio AC 22 AS (su kelių bitumu 50/70), h=0,08 m | m² | 286.9 | 18.93 | 5431.02
4. Kelio dangos konstrukcijos DK10 sankryžose įrengimas (I konstrukcijos var.) | 4.6 | Dangos pagruntavimas panaudojant bituminę emulsiją C60BP4-S 300 g/m² | m² | 286.9 | 0.67 | 192.22
4. Kelio dangos konstrukcijos DK10 sankryžose įrengimas (I konstrukcijos var.) | 4.7 | Viršutinio asfalto sluoksnio įrengimas iš mišinio SMA 11 S (su PMB 45/80-55), h=0,04 m | m² | 286.9 | 12.7 | 3643.63
4. Kelio dangos konstrukcijos DK10 sankryžose įrengimas (I konstrukcijos var.) | 4.8 | Granitinių kelio bortų 1,00x0,15x0,30 m įrengimas | m | 71 | 145.27 | 10314.17
4. Kelio dangos konstrukcijos DK10 sankryžose įrengimas (I konstrukcijos var.) | 4.9 | Bituminės sandarinimo juostos įrengimas, h=0,04 m | m | 71 | 1.53 | 108.63
4. Kelio dangos konstrukcijos DK10 sankryžose įrengimas (I konstrukcijos var.) | 4.10 | Frezuoto asfalto granulių atsivežimas iš laikinų sandėliavimo aikštelių ir sankryžų dangos suvedimas su esama danga panaudojant frezuoto asfalto granules, h-0,10 m | m² | 19 | 1.07 | 20.33
4. Kelio dangos konstrukcijos DK10 sankryžose įrengimas (I konstrukcijos var.) | 4.11 | Šalčiui nejautrių medžiagų sluoksnio įrengimas, h=0,28 m | m³ | 249 | 21.5 | 5353.5
4. Kelio dangos konstrukcijos DK10 sankryžose įrengimas (I konstrukcijos var.) | 4.12 | Skaldos pagrindo sluoksnio iš nesurištų mineralinių medžiagų mišinio 0/45 įrengimas, h=0,20 m | m² | 286.9 | 13.02 | 3735.44
4. Kelio dangos konstrukcijos DK10 sankryžose įrengimas (I konstrukcijos var.) | 4.13 | Asfalto pagrindo sluoksnio įrengimas iš mišinio AC 22 PS (su kelių bitumu 50/70), h=0,10 m | m² | 286.9 | 21.28 | 6105.23
4. Kelio dangos konstrukcijos DK10 sankryžose įrengimas (I konstrukcijos var.) | 4.14 | Dangos pagruntavimas panaudojant bituminę emulsiją C60BP4-S 200 g/m² | m² | 286.9 | 0.67 | 192.22
4. Kelio dangos konstrukcijos DK10 sankryžose įrengimas (I konstrukcijos var.) | 4.15 | Apatinio asfalto sluoksnio įrengimas iš mišinio AC 22 AS (su kelių bitumu 50/70), h=0,08 m | m² | 286.9 | 18.3 | 5250.27
4. Kelio dangos konstrukcijos DK10 sankryžose įrengimas (I konstrukcijos var.) | 4.16 | Dangos pagruntavimas panaudojant bituminę emulsiją C60BP4-S 300 g/m² | m² | 286.9 | 0.67 | 192.22
4. Kelio dangos konstrukcijos DK10 sankryžose įrengimas (I konstrukcijos var.) | 4.17 | Viršutinio asfalto sluoksnio įrengimas iš mišinio SMA 11 S (su PMB 45/80-55), h=0,04 m | m² | 286.9 | 12.7 | 3643.63
4. Kelio dangos konstrukcijos DK10 sankryžose įrengimas (I konstrukcijos var.) | 4.18 | Granitinių kelio bortų 1,00x0,15x0,30 m įrengimas | m | 71 | 145.27 | 10314.17
4. Kelio dangos konstrukcijos DK10 sankryžose įrengimas (I konstrukcijos var.) | 4.19 | Bituminės sandarinimo juostos įrengimas, h=0,04 m | m | 71 | 29.59 | 2100.89
4. Kelio dangos konstrukcijos DK10 sankryžose įrengimas (I konstrukcijos var.) | 4.20 | Frezuoto asfalto granulių atsivežimas iš laikinų sandėliavimo aikštelių ir sankryžų dangos suvedimas su esama danga panaudojant frezuoto asfalto granules, h-0,10 m | m² | 19 | 1.07 | 20.33 | Iš viso skyriuje 4, Eur be PVM | 72713.79
5. Miesto vartų, atgrindų, salelių įrengimas 1) | 5.1 | Apsauginio šalčiui atsparaus sluoksnio įrengimas, h=0,54 m | m³ | 172 | 21.18 | 3642.96
5. Miesto vartų, atgrindų, salelių įrengimas 1) | 5.2 | Betono C30/37 pagrindo įrengimas, h=0,20 m | m² | 66.3 | 30.41 | 2016.18
5. Miesto vartų, atgrindų, salelių įrengimas 1) | 5.3 | Betono C30/37 pasluoksnio įrengimas, h=0,04 m | m² | 66.3 | 11.99 | 794.94
5. Miesto vartų, atgrindų, salelių įrengimas 1) | 5.4 | Deformacinės siūlės įrengimas: apatinės siūlės dalies užpildymas elastiniais užpildikliais (kaučiuko juostomis ar kitais kietos gumos įdėklais) b≥0,01; l≥1,23m, h≥0,31m | m | 9.7 | 72.22 | 700.53
5. Miesto vartų, atgrindų, salelių įrengimas 1) | 5.5 | Deformacinės siūlės įrengimas: viršutinės siūlių dalies užtaisymas elastingu, degalams atspariu sandarikliu h≥0,03; b≥0,01m (bituminė mastika) | m | 9.7 | 75.28 | 730.22
5. Miesto vartų, atgrindų, salelių įrengimas 1) | 5.6 | Viršutinio sluoksnio iš granitinių trinkelių įrengimas, h=0,10 m | m² | 66.3 | 127.93 | 8481.76
5. Miesto vartų, atgrindų, salelių įrengimas 1) | 5.7 | Granitinių kelio bortų 1,00x0,15x0,30 m įrengimas | m | 56 | 145.27 | 8135.12 | Iš viso skyriuje 5, Eur be PVM | 24501.71
6. Kelkraščių įrengimas | 6.1 | Apatinio kelkraščio sluoksnio įrengimas iš užpilamo grunto ŽB, ŽG, ŽP, ŽD, ŽM, SB, SG, SP, SD, SM | m³ | 45 | 16.44 | 739.8
6. Kelkraščių įrengimas | 6.2 | Viršutinis kelkraščio sluoksnio įrengimas iš skaldažolės, kai 85 %, sudaro skaldytų mineralinių medžiagų mišinys fr. 5/22 arba 11/22 ir 15 % - augalinio grunto mišinys su žolės sėklomis, h≥0,08 m | m² | 67.4 | 5.35 | 360.59 | Iš viso skyriuje 6, Eur be PVM | 1100.39
7. Konstrukcinio drenažo įrengimas | 7.1 | Tranšėjos kasimas, grunto pakrovimas ir išvežimas į rangovo pasirinktą vietą | m³ | 18 | 3.79 | 68.22
7. Konstrukcinio drenažo įrengimas | 7.2 | Žvirgždo skalda fr. 11/16 | m³ | 8 | 142.63 | 1141.04
7. Konstrukcinio drenažo įrengimas | 7.3 | Žvirgždo skalda fr. 5/8 | m³ | 2 | 142.64 | 285.28
7. Konstrukcinio drenažo įrengimas | 7.4 | Plastikinio konstrukcinio drenažo vamzdžio su geotekstilės filtru d≥160 mm įrengimas | m | 39 | 10.17 | 396.63
7. Konstrukcinio drenažo įrengimas | 7.5 | Geotekstilės ≥150 g/m2 grunto atskyrimui, įrengimas | m² | 90 | 2.16 | 194.4 | Iš viso skyriuje 7, Eur be PVM | 2085.57
8. Kelio apstatymas ir saugaus eismo organizavimas | 8.1 | Kelio ženklų vienstiebių metalinių atramų (d=76,1/2,0 mm) pastatymas | vnt. | 2 | 95.3 | 190.6
8. Kelio apstatymas ir saugaus eismo organizavimas | 8.2 | Kelio ženklų skydų ant vienstiebių metalinių atramų sumontavimas | vnt. | 4 | 69.6 | 278.4
8. Kelio apstatymas ir saugaus eismo organizavimas | 8.3 | Ženklinimo tipas 1.1 (linijos plotis 0,12 m) siaura ištisinė linija (iš polimerinių medžiagų) | m | 72.1 | 2.38 | 171.6
8. Kelio apstatymas ir saugaus eismo organizavimas | 8.4 | Ženklinimo tipas 1.7 (linijos plotis 0,12 m) siaura brūkšninė linija, kai brūkšnio ir tarpo santykis 1 m / 1 m (iš polimerinių medžiagų) | m | 6.9 | 1.28 | 8.83
8. Kelio apstatymas ir saugaus eismo organizavimas | 8.5 | Ženklinimo tipas 1.11 (linijos plotis 0,50 m) plati "STOP" linija (iš polimerinių medžiagų) | m | 0.5 | 10.72 | 5.36
8. Kelio apstatymas ir saugaus eismo organizavimas | 8.6 | Užbrūkšniuotas plotas 1.15.1 (iš polimerinių medžiagų) | m² | 2.6 | 20.35 | 52.91 | Iš viso skyriuje 8, Eur be PVM | 707.7
8. Kiti darbai | 8.1 | Išpildomoji nuotrauka (taip pat pateikti laisvos formos deklaraciją, patvirtinančią išpildomosios geodezinės nuotraukos ir parengtos kadastrinės bylos atitikimą parengtam projektui). Kadastrinių matavimų bylos parengimas ir (ar) įregistruoto kelio ruožo į kurį patenka statinys, kadastrinės bylos patikslinimas. | kompl. | 1 | 2856.75 | 2856.75 | Iš viso skyriuje 9, Eur be PVM | 2856.75
|  |  |  | Žiniaraštyje 1.3, Eur be PVM |  | 105146.94
Pastaba: Rangovas turi įsivertinti vieną (I arba II) dangos konstrukciją iš pateiktų dviejų dangos konstrukcijos variantų.
Pastabos:
1) Pėsčiųjų šaligatvių, nuovažų, sankryžų, peronų, poilsio aikštelių konstruktyvai išlieka tokie patys, nepriklausomai nuo to ar konstrukcija yra įrengiama ant AŠAS, ar ŠNS sluoksnio, todėl kiekiai neišskiriami.

## DKŽ_2
Krašto kelio Nr. 173 Molėtai-Pabradė ruožo nuo 10,985 iki 15,405 km rekonstravimas
DARBŲ KIEKIŲ ŽINIARAŠTIS NR. 2 – KONSTRUKCINĖ (STATINIO KONSTRUKCIJOS) DALIS
Skyrius | Eilės Nr. | Darbo pavadinimas, aprašymas | Mato vnt. | Kiekis | Vieneto kaina, Eur be PVM (pildo Tiekėjas) | Iš viso, Eur be PVM
1. Esamų konstrukcijų ardymo darbai | 1.1 | Esamo tilto gelžbetoninių konstrukcijų ardymas (rygeliai, sijos, paklotas, šalitilčiai) | m³ | 294 | 87.8 | 25813.2
1. Esamų konstrukcijų ardymo darbai | 1.2 | Asfalto dangos frezavimas, pakrovimas ir laikinas sandėliavimas rangovo aikštelėje (grįžtamos medžiagos) | m² | 100 | 6.42 | 642
1. Esamų konstrukcijų ardymo darbai | 1.3 | Grįžtamosios medžiagos – frezuotas asfaltas, įkainis 5,99 Eur/t (sąmatoje įvertinamas su minuso ženklu) | t | 24 | -5.99 | -143.76
1. Esamų konstrukcijų ardymo darbai | 1.4 | Plieninių turėklų ardymas, pakrovimas ir išvežimas (žiūrėti žiniaraščio priedą dėl išvežimo) | t | 0.4 | 1070.75 | 428.3 | Iš viso skyriuje 1, Eur be PVM | 26739.74
2. Laikinojo tilto įrengimas | 2.1 | Laikinojo tilto įrengimas pagal projekto sprendinius | kompl. | 1 | 141566.16 | 141566.16 | Iš viso skyriuje 2, Eur be PVM | 141566.16
3. Spraustasienės kelio etapams atskirti | 3.1 | Laikinos spraustasienės SP-1 įrengimas ir išardymas | kg | 6345 | 2.79 | 17702.55
3. Spraustasienės kelio etapams atskirti | 3.2 | Spraustasienės SP-2 įrengimas | kg | 7931 | 2.59 | 20541.29 | Iš viso skyriuje 3, Eur be PVM | 38243.84
4. Tilto atramų įrengimas | 4.1 | Spraustinių polių įrengimas (22 vnt.)
| 4.1.1 | betonas C25/30 XC2 | m³ | 36.1 | 470.87 | 16998.41
| 4.1.2 | armatūra B500B | kg | 990 | 2.52 | 2494.8
| 4.1.3 | plieninis vamzdis s235 klasės | kg | 30078 | 2.37 | 71284.86
4. Tilto atramų įrengimas | 4.2 | G/b atramų įrengimas (2 vnt.)
| 4.2.1 | betonas C35/45 XC4 XD3 XF4 | m³ | 23.14 | 643.25 | 14884.81
| 4.2.2 | armatūra B500B | kg | 2736 | 2.54 | 6949.44
| 4.2.3 | skaldos 0/45 pagrindas | m³ | 4.5 | 101.42 | 456.39
4. Tilto atramų įrengimas | 4.3 | Paviršių, užpilamų gruntu padengimas teptine hidroizoliacija | m² | 38 | 8.85 | 336.3
4. Tilto atramų įrengimas | 4.4 | Fasadinės dalies dažymas elastiniais dažais | m² | 34 | 12.46 | 423.64
4. Tilto atramų įrengimas | 4.5 | Elastomeriniai atraminiai guoliai | vnt. | 22 | 134.82 | 2966.04
4. Tilto atramų įrengimas | 4.6 | Krantinių atramų kūgių tvirtinimas
| 4.6.1 | lauko rieduliai ≥Ø200 | m³ | 45 | 151.01 | 6795.45
| 4.6.2 | smėlio-žvyro mišinys | m³ | 24 | 46.07 | 1105.68
| 4.6.3 | geotekstilė | m² | 150 | 1.64 | 246 | Iš viso skyriuje 4, Eur be PVM | 124941.82
5. Tilto perdangos įrengimas | 5.1 | Surenkamos g/b sijos (11 vnt.)
| 5.1.1 | betonas C35/45 XC4 XD3 XF4 | m³ | 105.7 | 1295.62 | 136947.03
5. Tilto perdangos įrengimas | 5.2 | Sijų somonolitinimo ruožai
| 5.2.1 | betonas C35/45 XC4 XD3 XF4 | m³ | 9.2 | 816.9 | 7515.48
| 5.2.2 | armatūra B500B | kg | 2988 | 2.32 | 6932.16
5. Tilto perdangos įrengimas | 5.3 | Monolitinių diafragmų betonavimas (2 vnt.)
| 5.3.1 | betonas C35/45 XC4 XD3 XF4 | m³ | 17.4 | 719.92 | 12526.61
| 5.3.2 | armatūra B500B | kg | 2916 | 2.75 | 8019
5. Tilto perdangos įrengimas | 5.4 | Monolitinio parapeto betonavimas (1 vnt.)
| 5.4.1 | betonas C35/45 XC4 XD3 XF4 | m³ | 5.8 | 878.71 | 5096.52
| 5.4.2 | armatūra B500B | kg | 540 | 2.72 | 1468.8
5. Tilto perdangos įrengimas | 5.5 | Išlyginamojo sluoksnio betonavimas, hvid=40 mm
| 5.5.1 | betonas C25/30 XC3 XF3 | m² | 190 | 21.3 | 4047
5. Tilto perdangos įrengimas | 5.6 | Surenkami turėkliniai bortai (6 vnt.)
| 5.6.1 | betonas C35/45 XC4 XD3 XF4 | m³ | 2.44 | 4642.23 | 11327.04
5. Tilto perdangos įrengimas | 5.7 | Surenkamos šalitilčio plokštės (6 vnt.)
| 5.7.1 | betonas C35/45 XC4 XD3 XF4 | m³ | 9.6 | 1025.32 | 9843.07
5. Tilto perdangos įrengimas | 5.8 | Šalitilčio plokščių įrengimas
| 5.8.1 | sumonolitinimo betonas C35/45 XC4 XD3 XF4 | m³ | 10.2 | 539.22 | 5500.04
| 5.8.2 | cementinis skiedinys hvid=20 mm | m² | 48 | 19.72 | 946.56
| 5.8.3 | cementinis skiedinys įrengiant prietilčiuose hvid=70 mm | m² | 12.3 | 48.94 | 601.96
5. Tilto perdangos įrengimas | 5.9 | Prilydoma dviguba bituminė hidroizoliacija | m² | 202 | 43.74 | 8835.48
5. Tilto perdangos įrengimas | 5.10 | Drenažinė juosta po danga | m | 48 | 11.09 | 532.32
5. Tilto perdangos įrengimas | 5.11 | Asfalto dangos įrengimas:
| 5.11.1 | apsauginis asfalto sl. SMA 5 S - 20mm | m² | 143 | 21.13 | 3021.59
| 5.11.2 | apatinis asfalto sl. AC 16 AS – 40mm, | m² | 143 | 16.93 | 2420.99
| 5.11.3 | viršutinis asfalto sl. SMA 11 S – 40mm | m² | 143 | 19.9 | 2845.7
| 5.11.4 | sandarinimo juosta | m | 40.8 | 3.78 | 154.22
5. Tilto perdangos įrengimas | 5.12 | Vandens surinkimo šulinėliai | vnt. | 8 | 365.8 | 2926.4
5. Tilto perdangos įrengimas | 5.13 | Ø160 PP lietvamzdžiai | m | 28 | 32.73 | 916.44
5. Tilto perdangos įrengimas | 5.14 | Cinkuoti plieniniai turėklai | kg | 618 | 18.77 | 11599.86
5. Tilto perdangos įrengimas | 5.15 | Gruntu užpilamos dallies padengimas teptine hidroizoliacija | m² | 65 | 8.85 | 575.25
5. Tilto perdangos įrengimas | 5.16 | Fasadinės dallies dažymas elastiniais dažais | m² | 60 | 12.46 | 747.6
5. Tilto perdangos įrengimas | 5.17 | Einamosios dallies ir turėklinių bortų padengimas epoksido danga | m² | 83 | 47.54 | 3945.82
5. Tilto perdangos įrengimas | 5.18 | Plieniniai atitvarai H2 W2 B | m | 48 | 154.72 | 7426.56 | Iš viso skyriuje 5, Eur be PVM | 256719.5
6. Prietilčių įrengimas | 6.1 | Surenkamų g/b gulekšnių įrengimas (4 vnt.)
| 6.1.1 | betonas C30/37 XC3 XF3 | m³ | 5.6 | 585.92 | 3281.15
| 6.1.2 | sumonolitinimo betonas C30/37 XC3 XF3 | m³ | 0.4 | 752.7 | 301.08
| 6.1.3 | skaldos 0/45 pagrindas po gulekšniais | m³ | 3.5 | 101.41 | 354.94
6. Prietilčių įrengimas | 6.2 | Surenkamų g/b pereinamųjų plokščių įrengimas (20 vnt.)
| 6.2.1 | betonas C30/37 XC3 XF3 | m³ | 17.8 | 2067.94 | 36809.33
| 6.2.2 | smulkiagrūdis tarpusavio sumonolitinimo betonas | m³ | 1.7 | 684.59 | 1163.8
6. Prietilčių įrengimas | 6.3 | Išlyginamojo betono sluoksnio virš PP įrengimas (hvid=40 mm)(78,0 m²)
| 6.3.1 | betonas C25/30 XC2 | m³ | 3.1 | 426.08 | 1320.85
| 6.3.2 | 100x100 Ø6 armatūros tinklas | m² | 76 | 21.65 | 1645.4
6. Prietilčių įrengimas | 6.4 | 2 sluoksnių prilydoma hidroizoliacija ant pereinamųjų plokščių | m² | 78 | 44.13 | 3442.14
6. Prietilčių įrengimas | 6.5 | Asfalto dangos įrengimas:
| 6.5.1 | Viršutinis asfalto sl. SMA 11 S – 40 mm | m² | 74 | 19.5 | 1443
| 6.5.2 | Apatinis asfalto sl. AC 22 AS – 80 mm, | m² | 74 | 25.76 | 1906.24
| 6.5.3 | Asfalto pagrindo sl. AC 22 PS – 100 mm, | m² | 63 | 27.83 | 1753.29
| 6.5.4 | Skaldos 0/45 sl. – 200 mm, | m³ | 52 | 101.42 | 5273.84
| 6.5.5 | Apsauginis asfalto sl. SMA 5 S - 20mm | m² | 78 | 21.96 | 1712.88
6. Prietilčių įrengimas | 6.6 | Asfalto armavimo tinklas | m² | 146 | 5.63 | 821.98
6. Prietilčių įrengimas | 6.7 | Temperatūrinė deformacinė siūlė | m | 36 | 741.31 | 26687.16
6. Prietilčių įrengimas | 6.8 | Vandens surinkimo šuliniai prieigose (4 vnt.):
| 6.8.1 | smėlio-žvyro mišinio pagrindas po šuliniu h=100 mm | m³ | 0.6 | 81.4 | 48.84
| 6.8.2 | gelžbetoniniai šuliniai Ø800, 1,5m aukščio | vnt. | 4 | 808.99 | 3235.96
| 6.8.3 | lietaus (bordiūrinė) surinkimo grotelė (D400 klasės) | vnt. | 4 | 289.1 | 1156.4
| 6.8.4 | smėlio-žvyro mišinio pagrindas po vamzdžiais h=100 mm | m³ | 0.6 | 81.4 | 48.84
| 6.8.5 | PP vamzdis Ø200 mm | m | 24 | 26.64 | 639.36
| 6.8.6 | šlaito tvirtinimas lauko akmenimis | m² | 8 | 95.97 | 767.76
| 6.8.7 | kelio bortai | m | 32 | 36.01 | 1152.32
6. Prietilčių įrengimas | 6.9 | Patiltės kūgių tvirtinimas lauko akmenimis | m³ | 125 | 149.4 | 18675
6. Prietilčių įrengimas | 6.10 | I ir II tipo deformacinių siūlių bei krantinės atramos ir galinės diafragmos sandarinimo įrengimas | m | 38 | 68.65 | 2608.7 | Iš viso skyriuje 6, Eur be PVM | 116250.26
7. Atraminės sienos | 7.1 | Spraustasienės iki 8m įrengimas | kg | 51485 | 2.54 | 130771.9
| 7.1.2 | plieno padengimas C5 H dažų danga | m² | 170 | 61.99 | 10538.3
7. Atraminės sienos | 7.2 | Inkarinių templių komplektai | vnt. | 16 | 172.19 | 2755.04
7. Atraminės sienos | 7.3 | Surenkamo g/b inkarinės plokštės (13 vnt.)
| 7.3.1 | betonas C25/30 XC2 | m³ | 1.4 | 2352.22 | 3293.11
7. Atraminės sienos | 7.4 | Monolitiniai parapetai ant atraminės sienos
| 7.4.1 | betonas C35/45 XC4 XD3 XF4 | m³ | 13.4 | 738.86 | 9900.72
| 7.4.2 | armatūra B500B | kg | 772 | 3.66 | 2825.52
7. Atraminės sienos | 7.5 | Betono dažymas elastiniais dažais | m² | 62 | 12.45 | 771.9
7. Atraminės sienos | 7.6 | Betoniniai vandens latakai | m | 54 | 87.8 | 4741.2
| 7.6.1 | šlaito tvirtinimas lauko akmenimis | m² | 7 | 104.71 | 732.97
7. Atraminės sienos | 7.7 | Cinkuota plieninė pėsčiųjų tvorelė | m | 52.1 | 95.79 | 4990.66 | Iš viso skyriuje 7, Eur be PVM | 171321.32
8. Kelio sankasos pagrindo stiprinimo darbai | 8.1 | Spraustiniai Ø355 8m ilgio poliai (258 vnt.) | vnt. | 258 | 109.76 | 28318.08
| 8.1.1 | betonas C25/30 XC2 | m³ | 204 | 364.05 | 74266.2
8. Kelio sankasos pagrindo stiprinimo darbai | 8.2 | Kraštinių polių armavimas HEA100 2,5m ilgio profiliais (58 vnt.)
| 8.2.1 | plienas S235 arba aukštesnės klasės | kg | 2422 | 2.52 | 6103.44
8. Kelio sankasos pagrindo stiprinimo darbai | 8.3 | Monolitinių g/b kapitelių betonavimas (242 vnt.)
| 8.3.1 | betonas C25/30 XC2 | m³ | 29 | 532.88 | 15453.52
| 8.3.2 | armatūra B500B | kg | 3267 | 2.72 | 8886.24
8. Kelio sankasos pagrindo stiprinimo darbai | 8.4 | Monolitinių g/b atraminių plokščių betonavimas (2 vnt.) |  |  |  | 0
| 8.4.1 | betonas C25/30 XC2 | m³ | 12.3 | 659.89 | 8116.65
| 8.4.2 | armatūra B500B | kg | 1295 | 2.72 | 3522.4 | Iš viso skyriuje 8, Eur be PVM | 144666.53
|  |  |  | Žiniaraštyje 2, Eur be PVM |  | 1020449.17

## DKŽ_3
Krašto kelio Nr. 173 Molėtai-Pabradė ruožo nuo 10,985 iki 15,405 km rekonstravimas
DARBŲ KIEKIŲ ŽINIARAŠTIS NR. 3 – VANDENTIEKIO IR NUOTEKŲ ŠALINIMO DALIS
Skyrius | Eilės Nr. | Darbo pavadinimas, aprašymas | Mato vnt. | Kiekis | Vieneto kaina, Eur be PVM (pildo Tiekėjas) | Iš viso, Eur be PVM
1. Ardymo/demontavimo darbai | 1.1 | Esamų plastikinių d-200 mm vamzdžių išardymas | m | 251 | 16.98 | 4261.98
1. Ardymo/demontavimo darbai | 1.2 | Esamų plastikinių lietaus nuotekų šulinių/trapų demontavimas | kompl. | 13 | 218.92 | 2845.96
1. Ardymo/demontavimo darbai | 1.3 | Statybinio laužo pakrovimas ir išvežimas | t | 0.8 | 63.2 | 50.56 | Iš viso skyriuje 1, Eur be PVM | 7158.5
2. Žemės darbai | 2.1 | Grunto kasimas, pakrovimas į autosavivarčius ir išvežimas | m³ | 6084 | 6.76 | 41127.84
2. Žemės darbai | 2.2 | Pagrindų po vamzdžiais įrengimas iš smėlingo grunto | m³ | 147 | 76.95 | 11311.65
2. Žemės darbai | 2.3. | Vamzdynų pirminis užpylimas smėlingo gruntu, sutankinant gruntą | m³ | 982 | 59.97 | 58890.54
2. Žemės darbai | 2.4 | Tranšėjų užpylimas smėlingu gruntu, sutankinant gruntą | m³ | 4762 | 28.01 | 133383.62 | Iš viso skyriuje 2, Eur be PVM | 244713.65
3. Lietaus nuotekų tinklai | 3.1 | Apvalių surenkamų gelžbetoninių lietaus nuotakyno šulinių įrengimas šlapiuose gruntuose, kai šulinių skersmuo d700 m (surenkamos g/b konstrukcijos) | kompl. | 3 | 432.7 | 1298.1
| 3.1.1 | betonas latakams | m³ | 0.3 | 157.73 | 47.32
| 3.1.2 | grotelės šiukšlių sulaikymui montuojamos ant g/b d700 šulinio | kompl. | 3 | 574.32 | 1722.96
3. Lietaus nuotekų tinklai | 3.2 | Apvalių surenkamų gelžbetoninių lietaus nuotakyno šulinių įrengimas šlapiuose gruntuose, kai šulinių skersmuo d1000 m (surenkamos g/b konstrukcijos) | kompl. | 21 | 1573.59 | 33045.39
| 3.2.1 | betonas latakams | m³ | 5.2 | 157.52 | 819.1
| 3.2.2 | kalaus ketaus dangtis (liukas) sunkaus pastatomo tipo (40t) | kompl. | 1 | 311.77 | 311.77
| 3.2.3 | kalaus ketaus lengvo pastatomo tipo dangčiai (12,5 t) | kompl. | 20 | 180.5 | 3610
3. Lietaus nuotekų tinklai | 3.3 | Apvalių surenkamų gelžbetoninių lietaus nuotakyno šulinių įrengimas šlapiuose gruntuose, kai šulinių skersmuo d1500 m (surenkamos g/b konstrukcijos) | kompl. | 11 | 2872.66 | 31599.26
| 3.3.1 | betonas latakams | m³ | 8 | 157.52 | 1260.16
| 3.3.2 | kalaus ketaus dangtis (liukas) sunkaus pastatomo tipo (40t) | kompl. | 2 | 311.77 | 623.54
| 3.3.3 | kalaus ketaus dangtis (liukas) sunkaus plaukiojančio tipo (40t) | kompl. | 7 | 311.77 | 2182.39
| 3.3.4 | kalaus ketaus lengvo pastatomo tipo dangčiai (12,5 t) | kompl. | 2 | 180.5 | 361
3. Lietaus nuotekų tinklai | 3.4 | Šulinių PVC Ø425 mm su jungiamosiomis fasoninėmis dalimis bei dugnu pastatymas | kompl. | 42 | 124.08 | 5211.36
| 3.4.1 | kalaus ketinės grotelės ant PVC Ø425 mm šulinio (atlaikančios 40 t apkrovą) | vnt. | 3 | 196.91 | 590.73
| 3.4.2 | kalaus ketaus „bordiūrinės“ grotelės montuojamos ant PVC Ø425 mm šulinio | vnt. | 39 | 623.54 | 24318.06
| 3.4.3 | PVC šulinio stovas Ø425 mm | m | 62 | 45.95 | 2848.9
| 3.4.4 | šulinio Ø425 mm dugnas/kinetė | vnt. | 42 | 95.17 | 3997.14
3. Lietaus nuotekų tinklai | 3.5 | Šulinių PVC Ø600 mm su jungiamosiomis fasoninėmis dalimis bei dugnu pastatymas | kompl. | 2 | 217.78 | 435.56
| 3.5.1 | kalaus ketaus dangtis montuojamas ant PVC Ø600 mm šulinio (atlaikantis 40 t apkrovą) | vnt. | 2 | 521.81 | 1043.62
| 3.5.2 | PVC šulinio stovas Ø600 mm | m | 7 | 85.33 | 597.31
| 3.5.3 | šulinio Ø600 mm dugnas/kinetė | vnt. | 2 | 410.23 | 820.46
3. Lietaus nuotekų tinklai | 3.6 | Plastikiniai protarpinių d- 200 mm vamzdžio perėjimui per šulinio sienelę montavimas | vnt. | 33 | 35.55 | 1173.15
3. Lietaus nuotekų tinklai | 3.7 | Plastikiniai protarpinių d- 250 mm vamzdžio perėjimui per šulinio sienelę montavimas | vnt. | 23 | 50.03 | 1150.69
3. Lietaus nuotekų tinklai | 3.8 | Plastikiniai protarpinių d- 315 mm vamzdžiop erėjimui per šulinio sienelę montavimas | vnt. | 5 | 64.8 | 324
3. Lietaus nuotekų tinklai | 3.9 | Plastikiniai protarpinių d- 400 mm vamzdžio perėjimui per šulinio sienelę montavimas | vnt. | 20 | 90.82 | 1816.4
3. Lietaus nuotekų tinklai | 3.10 | Plastikiniai protarpinių d- 500 mm vamzdžio perėjimui per šulinio sienelę montavimas | vnt. | 6 | 131.72 | 790.32
3. Lietaus nuotekų tinklai | 3.11 | Plastikiniai protarpinių d- 600 mm vamzdžio perėjimui per šulinio sienelę montavimas | vnt. | 7 | 213.46 | 1494.22
3. Lietaus nuotekų tinklai | 3.12 | Nuotekų surinkimo tinklų plastikiniais vamzdžiais d-200 klojimas | m | 226 | 23.27 | 5259.02
3. Lietaus nuotekų tinklai | 3.13 | Nuotekų surinkimo tinklų plastikiniais vamzdžiais d-250 klojimas | m | 377 | 32.19 | 12135.63
3. Lietaus nuotekų tinklai | 3.14 | Nuotekų surinkimo tinklų plastikiniais vamzdžiais d-315 klojimas | m | 118 | 42.71 | 5039.78
3. Lietaus nuotekų tinklai | 3.15 | Nuotekų surinkimo tinklų plastikiniais vamzdžiais d-400 klojimas | m | 463 | 233.08 | 107916.04
3. Lietaus nuotekų tinklai | 3.16 | Nuotekų surinkimo tinklų plastikiniais vamzdžiais d-500 klojimas | m | 97 | 106.77 | 10356.69
3. Lietaus nuotekų tinklai | 3.17 | Nuotekų surinkimo tinklų plastikiniaisvamzdžiais d-600 klojimas | m | 248 | 147.68 | 36624.64
3. Lietaus nuotekų tinklai | 3.18 | Projektuojamo lietaus nuotekų tinklo PE d500 apšiltinimas ekstruzinio polistireno (XPS) izoliacinės plokštėmis 585x 1185 mm (50 mm storio) | m² | 78 | 29.9 | 2332.2
3. Lietaus nuotekų tinklai | 3.19 | Kritimo stovų d200 įrengimas:
| 3.19.1 | Plastikinis ø200 vamzdis | m | 10 | 37.17 | 371.7
| 3.19.2 | Plastikinis trišakis ø200/90 mm | vnt. | 5 | 86.36 | 431.8
| 3.19.3 | Plastikinis trišakis ø200/45 mm | vnt. | 1 | 79.79 | 79.79
| 3.19.4 | Plastikinė alkūnė ø200/45 mm | vnt. | 8 | 41.46 | 331.68
3. Lietaus nuotekų tinklai | 3.20 | Ištekė jimo žiočių įrengimas d315
| 3.20.1 | Tvirtinimo plokščių P-1 ant žvyro pagrindo (0/32, t-10cm.) montavimas | m² | 5 | 121.11 | 605.55
| 3.20.2 | Griovio dugno tvirtinimas betonu C20/25 | m³ | 0.2 | 485.2 | 97.04
| 3.20.3 | Paviršiaus tvirtinimas skalda 22/56 (t-10cm.) | m² | 1 | 23.19 | 23.19
3. Lietaus nuotekų tinklai | 3.21 | Ištekė jimo žiočių įrengimas d600
| 3.21.1 | Latako iš gamtinių akmenų įrengimas | m³ | 1 | 509.81 | 509.81
| 3.21.2 | Betonas C20/C25 | m³ | 0.2 | 485.2 | 97.04
3. Lietaus nuotekų tinklai | 3.22 | Savitakinių lietaus nuotekų vamzdynų hidraulinis bandymas | m | 1529 | 6.85 | 10473.65
3. Lietaus nuotekų tinklai | 3.23 | Vamzdyno vidaus apžiūra, darant vaizdo įrašą | m | 1303 | 4.33 | 5641.99
3. Lietaus nuotekų tinklai | 3.24 | Komu nikacijų žymėjimo ženklų įrengimas | vnt. | 34 | 61.69 | 2097.46 | Iš viso skyriuje 3, Eur be PVM | 323917.61
4. Konstrukcinio drenažo įrengimas | 4.1 | Tranšėjos kasimas, grunto pakrovimas ir išvežimas į rangovo pasirinktą vietą | m³ | 808.8 | 8.79 | 7109.35
4. Konstrukcinio drenažo įrengimas | 4.2 | Žvirgždo skalda fr. 11/16 | m³ | 341.9 | 68.91 | 23560.33
4. Konstrukcinio drenažo įrengimas | 4.3 | Žvirgždo skalda fr. 5/8 | m³ | 95.8 | 68.91 | 6601.58
4. Konstrukcinio drenažo įrengimas | 4.4 | Plastikinio konstrukcinio drenažo vamzdžio su geotekstilės filtru d≥160 mm įrengimas | m | 2016 | 21.53 | 43404.48
4. Konstrukcinio drenažo įrengimas | 4.5 | Geotekstilės ≥150 g/m2 grunto atskyrimui, įrengimas | m² | 4233.6 | 2.27 | 9610.27 | Iš viso skyriuje 4, Eur be PVM | 90286.01
5. Konstrukcinio drenažo išvedimo įrengimas | 5.1 | Plastikinio kanalizacijos vamzdžio d200 įrengimas | m | 16.9 | 23.27 | 393.26
5. Konstrukcinio drenažo išvedimo įrengimas | 5.2 | Smėlio pagrindo po vamzdžiu įrengimas,h=0,10 m | m³ | 0.3 | 100.63 | 30.19
5. Konstrukcinio drenažo išvedimo įrengimas | 5.3 | Atbulinio vožtuvo įrengimas | vnt. | 5 | 148.44 | 742.2
5. Konstrukcinio drenažo išvedimo įrengimas | 5.4 | Ištekamojo antgalio bloko (0,81x0,52x0,52m) įrengimas | vnt. | 3 | 467.51 | 1402.53
5. Konstrukcinio drenažo išvedimo įrengimas | 5.5 | Melio racijos PE stulpelių įrengimas | vnt. | 5 | 61.69 | 308.45
5. Konstrukcinio drenažo išvedimo įrengimas | 5.6 | Drena žo apžiūros šulinėlių įrengimas | vnt. | 5 | 505.98 | 2529.9
5. Konstrukcinio drenažo išvedimo įrengimas | 5.7 | Pagrindo po drenažo apžiūros šulinėlių, žvirgždo skalda fr. 16/32 įrengimas | m³ | 0.8 | 133.03 | 106.42
5. Konstrukcinio drenažo išvedimo įrengimas | 5.8 | Griovio tvirtinimas monolitiniu betonu C30/37 XC4 XD1 XF3 su armatūros tinklu:
| 5.8.1 | betonas C30/37 XC4 XD1 XF3 | m³ | 0.9 | 485.22 | 436.7
| 5.8.2 | armatūra | kg | 49.9 | 3.22 | 160.68
5. Konstrukcinio drenažo išvedimo įrengimas | 5.9 | Griovio tvirtinimo žvirgždo skaldos pagrindo fr. 16/32 įrengimas | m³ | 1.9 | 133.03 | 252.76 | Iš viso skyriuje 5, Eur be PVM | 6363.09
|  |  |  | Žiniaraštyje 3, Eur be PVM |  | 672438.86

## DKŽ_4
Krašto kelio Nr. 173 Molėtai-Pabradė ruožo nuo 10,985 iki 15,405 km rekonstravimas
DARBŲ KIEKIŲ ŽINIARAŠTIS NR. 4 – ELEKTROTECHNINĖ DALIS (GATVIŲ APŠVIETIMAS)
Skyrius | Eilės Nr. | Darbo pavadinimas, aprašymas | Mato vnt. | Kiekis | Vieneto kaina, Eur be PVM (pildo Tiekėjas) | Iš viso, Eur be PVM
1. Darbai | 1.1 | Tranšėjų kasimas ir užpylimas rankiniu būdu | m | 1593 | 9.1 | 14496.3
1. Darbai | 1.2 | Vamzdžių paklojimas tranšėjose | m | 1593 | 1.61 | 2564.73
1. Darbai | 1.3 | Kabelio tiesimas vamzdžiuose, atramoje | m | 1715 | 2.68 | 4596.2
1. Darbai | 1.4 | Signalinės juostos paklojimas | m | 1593 | 0.11 | 175.23
1. Darbai | 1.5 | Duobių kasimas pamatams | m³ | 78 | 48.18 | 3758.04
1. Darbai | 1.6 | Pamatų įrengimas | vnt. | 60 | 35.33 | 2119.8
1. Darbai | 1.7 | Atramų sumontavimas | vnt. | 60 | 74.95 | 4497
1. Darbai | 1.8 | Šviestųvų įrengimas ant atramų ir prijungimas | vnt. | 62 | 58.89 | 3651.18
1. Darbai | 1.9 | Gnybtų komplekto JOR-99969 arba analogo įrengimas ir pajungimas | vnt. | 62 | 32.12 | 1991.44
1. Darbai | 1.10 | Kabelio izoliacijos varžos matavimas | vnt. | 61 | 8.03 | 489.83
1. Darbai | 1.11 | 0,4 kV galinės movos montavimas | vnt. | 122 | 16.06 | 1959.32
1. Darbai | 1.12 | Laidų Cu 3x1,5 tiesimas atramose | m | 470 | 1.61 | 756.7
1. Darbai | 1.13 | Laidų Cu 2x1,5 tiesimas vamzdyje | m | 30 | 1.61 | 48.3
1. Darbai | 1.14 | Įrenginių įžeminimo darbai:
| 1.14.1 | Tranšėjų kasimas rankiniu būdu | m | 189 | 6.42 | 1213.38
| 1.14.2 | Tranšėjų užpylimas rankiniu būdu | m | 189 | 2.68 | 506.52
| 1.14.3 | Įžeminimo kontūro įrengimas | vnt. | 61 | 61.03 | 3722.83
| 1.14.4 | Įžeminimo juostos paklojimas tranšėjose | m | 189 | 4.07 | 769.23
| 1.14.5 | Įžemiklio prijungimas | vnt. | 61 | 10.71 | 653.31
| 1.14.6 | Įžeminimo kontūro varžos matavimas | vnt. | 61 | 24.63 | 1502.43 | Iš viso skyriuje 1, Eur be PVM | 49471.77
2. Medžiagos | 2.1 | Apšvietimo įrengimas:
| 2.1.1 | Apšvietimo valdymo skydas AVS | kompl. | 1 | 1032.2 | 1032.2
| 2.1.2 | Metalinės atramos H-8m | vnt. | 42 | 338.8 | 14229.6
| 2.1.3 | Metalinės atramos H-6m | vnt. | 18 | 242.52 | 4365.36
| 2.1.4 | G/B pamatai atramoms | vnt. | 60 | 82.04 | 4922.4
| 2.1.5 | Gembė 1x1,5 m, 10° | vnt. | 42 | 101.51 | 4263.42
| 2.1.6 | Kransteinas | vnt. | 1 | 89.46 | 89.46
| 2.1.7 | LED šviestuvas 36W, 133lm/W, 4000K, IP66, IK09 | vnt. | 18 | 284.01 | 5112.18
| 2.1.8 | LED šviestuvas 52,5W, 132lm/W, 4000K, IP66, IK09 | vnt. | 42 | 309.24 | 12988.08
| 2.1.9 | Perėjos šviestuvas LED šviestuvas 33W, 133lm/W, 5700K, IP66, IK09 | vnt. | 2 | 252.45 | 504.9
| 2.1.10 | Perėjos šviestuvas LED šviestuvas 36W, 132lm/W, 5700K, IP66, IK09 | vnt. | 15 | 252.45 | 3786.75
| 2.1.11 | Perėjos šviestuvas LED šviestuvas 52,5W, 131lm/W, 5700K, IP66, IK09 | vnt. | 1 | 284.01 | 284.01
| 2.1.13 | Gnybtų komplektas JOR-99969 arba analogas su izoliacinės korpuso dalimi iš smūgiams atsparios ir degimo nepalaikančios termoplastinės medžiagos polipropileno, su DIN bėgeliu ir 1x6 A srovės saugiklių, montuojamas atramos skydelyje. Arba analogas | kompl. | 60 | 26.51 | 1590.6
| 2.1.14 | 1 kV įtampos elektros kabelis skerspjūvio 5x25 mm², Al, maksimali laidininko temperatūra esant pastoviai apkrovai 90°C, su XLPE izoliacija klojamas PVC Ø 75 mm vamzdyje su signaline juosta. | m | 1715 | 5.87 | 10067.05
| 2.1.15 | 1 kV įtampos elektros kabelis monolitinių varinių gyslų skerspjūvio 3x1,5 mm², maksimali laidininko įšilimo temperatūra esant pastoviai apkrovai 90°C. (šviestuvų prijungimui atramose) | m | 470 | 0.84 | 394.8
| 2.1.16 | 1 kV įtampos elektros kabelis monolitinių varinių gyslų skerspjūvio 2x1,5 mm2, maksimali laidininko įšilimo temperatūra esant pastoviai apkrovai 90°C. (šviestuvų prijungimui atramose) | m | 30 | 0.7 | 21
| 2.1.17 | HDPE gofruotas Ø 75 mm vamzdis, skirtas kabelių apsaugai žemėje tiesiamas atviru būdu | m | 1593 | 2.29 | 3647.97
| 2.1.18 | APEgofruotas Ø 25 mm vamzdis, skirtas kabelių apsaugai žemėje tiesiamas atviru būdu | m | 20 | 0.82 | 16.4
| 2.1.19 | Kabelio signalinė juosta su užrašu “Dėmesio!, Kabelis” | m | 1508 | 0.16 | 241.28
| 2.1.20 | Galinė jungiamoji mova su antgaliais elektros kabeliui skerspjūvio 5x25mm² | vnt. | 122 | 6.94 | 846.68
2. Medžiagos | 2.2 | Įrenginių įžeminimo darbai:
| 2.2.1 | Įžeminimo elektrodas Ø 14,2 x1,5m | vnt. | 440 | 13.38 | 5887.2
| 2.2.2 | Sujungimo movelė Ø 14,2mm | vnt. | 400 | 6.32 | 2528
| 2.2.3 | Įkalimo galvutė Ø 14,2mm | vnt. | 61 | 7.57 | 461.77
| 2.2.4 | Antgalis Ø 14,2mm | vnt. | 61 | 3.79 | 231.19
| 2.2.5 | Kryžminė jungtis 1/4 | vnt. | 61 | 6.31 | 384.91
| 2.2.6 | Plieninė juosta, 30x4mm, cinkuota, (įžeminimo kontūrui). | m | 189 | 3.6 | 680.4 | Iš viso skyriuje 2, Eur be PVM | 78577.61
|  |  |  | Žiniaraštyje 4, Eur be PVM |  | 128049.38

## DKŽ_5
Krašto kelio Nr. 173 Molėtai-Pabradė ruožo nuo 10,985 iki 15,405 km rekonstravimas
DARBŲ KIEKIŲ ŽINIARAŠTIS NR. 5 – MELIORACIJA
Skyrius | Eilės Nr. | Darbo pavadinimas, aprašymas | Mato vnt. | Kiekis | Vieneto kaina, Eur be PVM (pildo Tiekėjas) | Iš viso, Eur be PVM
1. Melioracija | 1 | PE d315x18,7 lygiasienis vamzdis bei jo įrengimas atviru būdu, įskaitant žemės darbus ir dangų atstatymą. Vamzdžiai įrengiami priesmėlio, priemolio, molio, akmenuotam grunte kasant traktoriumi, vienakaušiu ekskavatoriumi iki 2,0 m gylio | m | 43 | 240.31 | 10333.33
1. Melioracija | 2 | PVC d110x3,4 (SN8) lygiasienis vamzdis bei jo įrengimas atviru būdu, įskaitant žemės darbus ir dangų atstatymą. Vamzdžiai įrengiami priesmėlio, priemolio, molio, akmenuotam grunte kasant traktoriumi, vienakaušiu ekskavatoriumi iki 2,0 m gylio | m | 48 | 79.73 | 3827.04
1. Melioracija | 3 | PVC d160x4,7 (SN8) lygiasienis vamzdis bei jo įrengimas atviru būdu, įskaitant žemės darbus ir dangų atstatymą. Vamzdžiai įrengiami priesmėlio, priemolio, molio, akmenuotam grunte kasant traktoriumi, vienakaušiu ekskavatoriumi iki 2,0 m gylio | m | 15 | 32.51 | 487.65
1. Melioracija | 4 | PVC drenažo perforuotas vamzdis d113/128 įrengimas atviru būdu, įskaitant žemės darbus. Vamzdžiai įrengiami priesmėlio, priemolio, molio, akmenuotam grunte kasant traktoriumi, vienakaušiu ekskavatoriumi iki 2,0 m gylio | m | 87 | 26 | 2262
1. Melioracija | 5 | PVC drenažo perforuotas vamzdis d50/58 įrengimas atviru būdu, įskaitant žemės darbus. Vamzdžiai įrengiami priesmėlio, priemolio, molio, akmenuotam grunte kasant traktoriumi, vienakaušiu ekskavatoriumi iki 2,0 m gylio | m | 93 | 16.4 | 1525.2
1. Melioracija | 6 | Drenažo požeminis šulinys ŠP-40 ir jo statyba | komp. | 8 | 553.65 | 4429.2
1. Melioracija | 7 | Vandens nuleistuvas PN-45 ir jo statyba griovyje | komp. | 6 | 617.2 | 3703.2
1. Melioracija | 8 | Smėlis po šuliniais ir vandens nuleistuvais | m³ | 14 | 23.71 | 331.94
1. Melioracija | 9 | Vamzdžių d75-d100 prijungimas prie šulinių (įskaitant 2m papildomo PVC vamzdžio įrengimo ties šuliniu sujungiant su senu vamzdžiu) | komp. | 10 | 119.17 | 1191.7
1. Melioracija | 10 | Vamzdžių d125-d150 prijungimas prie šulinių (įskaitant 2m papildomo PVC vamzdžio įrengimo ties šuliniu sujungiant su senu vamzdžiu) | komp. | 4 | 131.63 | 526.52
1. Melioracija | 11 | Vamzdžių d200-d250 prijungimas prie šulinių (įskaitant 2m papildomo PVC vamzdžio įrengimo ties šuliniu sujungiant su senu vamzdžiu) | komp. | 1 | 206.94 | 206.94
1. Melioracija | 12 | Esamų keramikinių vamzdžių sujungimas su projektuojamu vamzdžiu | komp. | 12 | 38.57 | 462.84
1. Melioracija | 13 | Esamų drenažo vamzdžių ieškojimas | m³ | 300 | 5.92 | 1776
1. Melioracija | 14 | Pažeistų pievų atstatymas | m² | 800 | 0.72 | 576
1. Melioracija | 15 | Žemės darbai rankiniu būdu | m³ | 30 | 24.04 | 721.2
1. Melioracija | 16 | Vandens pašalinimas iš tranšėjų | m³ | 30 | 7.14 | 214.2
1. Melioracija | 17 | Esamų rinktuvų ties pasijungimais išvalymas, esant reikalui numatomas remontas | komp. | 1 | 80.89 | 80.89
1. Melioracija | 18 | Aklės įrengimas | komp. | 7 | 31 | 217
1. Melioracija | 19 | Žioties HDPE d110 įrengimas su stulpelio įrengimu | komp. | 2 | 245.88 | 491.76
1. Melioracija | 20 | Žioties HDPE d160 įrengimas su stulpelio įrengimu | komp. | 1 | 260.61 | 260.61
1. Melioracija | 21 | Kontrolinė geodezinė nuotrauka | vnt. | 1 | 749.53 | 749.53 | Iš viso skyriuje 1, Eur be PVM | 34374.75
|  |  |  | Žiniaraštyje 5, Eur be PVM |  | 34374.75

## DKŽ_6
Krašto kelio Nr. 173 Molėtai-Pabradė ruožo nuo 10,985 iki 15,405 km rekonstravimas
DARBŲ KIEKIŲ ŽINIARAŠTIS NR. 6 – ELEKTRONINIŲ RYŠIŲ DALIS
Skyrius | Eilės Nr. | Darbo pavadinimas, aprašymas | Mato vnt. | Kiekis | Vieneto kaina, Eur be PVM (pildo Tiekėjas) | Iš viso, Eur be PVM
1. Darbai | 1 | II grupės grunto kasimas rankiniu būdu sutvirtintose tranšėjose (iškasose) , kai kasimo gylis iki 2m, tranšėjos plotis iki 2m | m³ | 75 | 32.12 | 2409
1. Darbai | 2 | Tranšėjų, iškasų ir duobių užpylimas gruntu rankiniu būdu , kai gruntas II grupės | m³ | 75 | 14.21 | 1065.75
1. Darbai | 3 | Grunto kasimas 0,5 m³ kaušo talpos ekskavatoriumi, suverčiant gruntą į sankasą, kai gruntas II grupės | m³ | 303.8 | 19.27 | 5854.23
1. Darbai | 4 | Tranšėjų, iškasų ir duobių užpylimas gruntu iš sankasos ekskavatoriumi , kai kaušo talpa 0,50 m³ | m³ | 303.8 | 7.5 | 2278.5
1. Darbai | 5 | Paklotų kabelių apsauga surenkamais gaubtais 110 mm skersmens, atkasant kabelius | m | 3343 | 29.34 | 98083.62
1. Darbai | 6 | Vamzdžių (110) paklojimas paruoštoje tranšėjoje | m | 314 | 2.14 | 671.96
1. Darbai | 7 | Vamzdžių įvadas į šulinius | vnt. | 14 | 21.42 | 299.88
1. Darbai | 8 | Šulinio angos paaukštinimas g/b žiedais | vnt. | 16 | 29.98 | 479.68
1. Darbai | 9 | Perdangos RKŠ-2-70 montavimas | vnt. | 4 | 96.37 | 385.48
1. Darbai | 10 | Sunkaus tipo liuko montavimas | vnt. | 4 | 57.82 | 231.28
1. Darbai | 11 | Kontrolinė geodezinė nuotrauka | vnt. | 1 | 5011.1 | 5011.1 | Iš viso skyriuje 1, Eur be PVM | 116770.48
2. Medžiagos | 1 | Vamzdis PVCd110x5,2 | m | 314 | 3.85 | 1208.9
2. Medžiagos | 2 | Sudedamas kabelių apsaugos vamzdis PVC110x100x3000mm | m | 3343 | 12.67 | 42355.81
2. Medžiagos | 3 | G/bŽ-5 | vnt. | 8 | 20.24 | 161.92
2. Medžiagos | 4 | G/bŽ-11 | vnt. | 8 | 24.73 | 197.84
2. Medžiagos | 5 | Perdanga RKŠ-2-70 | vnt. | 4 | 147.76 | 591.04
2. Medžiagos | 6 | Sunkaus tipo liuko komplektas | vnt. | 4 | 334.07 | 1336.28 | Iš viso skyriuje 2, Eur be PVM | 45851.79
|  |  |  | Žiniaraštyje 6, Eur be PVM |  | 162622.27

## pareng_priem
Krašto kelio Nr. 173 Molėtai-Pabradė ruožo nuo 10,985 iki 15,405 km rekonstravimas
DARBŲ KIEKIŲ ŽINIARAŠTIS NR. 8 – PARENGIAMOSIOS PRIEMONĖS
Skyrius | Eilės Nr. | Darbo pavadinimas, aprašymas | Mato vnt. | Kiekis | Vieneto kaina, Eur be PVM (pildo Tiekėjas) | Iš viso, Eur be PVM
1. Parengiamosios priemonės | 1.1 | Projekto informacinis stendas (numatyti informacinio stendo gamybą, atvežimą, pastatymą ir priežiūrą. Stende turi būti nurodytas projekto pavadinimas, projekto tikslas, nuoroda į ES fondą ir investicijų programos tinklalapį, ES fondų logotipas, užsakovas, rangovas, techninis prižiūrėtojas, darbų pradžia ir pabaiga. Projekto pavadinimas, tikslas ir ES fondų logotipas turi užimti ne mažiau kaip 25 proc. bendrojo stendo ploto.Informacinio stendo stendo turinys, matmenys, gamybos metodas, įrengimo vieta ir terminas turi būti suderinti su Užsakovu). | vnt. | 1 | 2775.38 | 2775.38
1. Parengiamosios priemonės | 1.2 | Numatyti nuolatinio aiškinamojo stendo, kuris po darbų užbaigimo turi pakeisti informacinį stendą, gamybą, atvežimą ir pastatymą (Rangovas pastatytą nuolatinį aiškinamąjį stendą privalo perduoti kelią prižiūrinčiai įmonei arba darbų užsakovui nustatyta tvarka (arba pasirašant atskirą laisvos formos dvišalį priėmimo–perdavimo aktą; stendas turi būti pastatyti gerai matomoje projekto vietoje. Nuolatinio aiškinamojo stendo turinys, matmenys, gamybos metodas, įrengimo vieta ir terminas turi būti suderinti su Užsakovu). | vnt. | 1 | 2775.38 | 2775.38 | Iš viso skyriuje 1, Eur be PVM | 5550.76
[5 empty] | IŠ VISO ŽINIARAŠTYJE 8, EUR BE PVM | 5550.76

## santrauka
DARBŲ KIEKIŲ ŽINIARAŠČIŲ SANTRAUKA
Darbų kiekių žin. nr. | Žiniaraščio pavadinimas | Vertė, EUR be PVM
Valstybinės reikšmės krašto kelio Nr. 173 ruožo nuo 10,985 iki 15,405 km rekonstravimas
1 | Susiekimo dalis:
1.1 | Kelias Nr. 173:
1.1.1 | Darbai kelio sklype | 5491509.84
1.1.2 | Darbai už kelio sklypo ribos | 199965.82
1.2 | Kelias Nr. 2816 | 60039.24
1.3 | Kelias Nr. 2832 | 105146.94
2 | Konstrukcinė (statinio konstrukcijos) dalis | 1020449.17
3 | Vandentiekio ir nuotekų šalinimo dalis | 672438.86
4 | Elektrotechninė dalis (gatvių apšvietimas) | 128049.38
5 | Melioracija | 34374.75
6 | Elektroninių ryšių dalis | 162622.27
7 | Elektrotechnikos dalis (ESO)* | 68954
8 | Parengiamosios priemonės | 5550.76
Vertės į pasiūlymo formą | Iš viso žiniaraščiuose (Eur be PVM): | 7949101.03
*Pastaba dėl ESO: Rangovas savo pasiūlyme turi įsivertinti eilutėje nurodytą sumą. Rangovas pasirašęs sutartį su Kelių direkcija dėl kelio rekonstravimo/remonto, turės sudaryti sutartį su AB „ESO“ dėl jiems priklausančių tinklų pertvarkymo. Kelių direkcija Rangovui už AB „ESO“ priklausančių tinklų pertvarkymą apmokės už faktiškai atliktus darbus.
Pastaba: Rangovas statybvietės išlaidose arba laisvai pasirinktoje (-ose) darbų kiekių žiniaraščių eilutėje (-ėse) turi įsivertinti pranešimų skelbimą apie statybos pradžią, taip pat turi įsivertinti pranešimų skelbimą apie Rangovo, pagrindinių sričių vadovų (statinio projekto vykdymo priežiūros vadovo, statinio statybos vadovo, statinio statybos techninio prižiūrėtojo) pasamdymą ar paskyrimą arba jų pasikeitimą ir kitus su sutarties vykdymu susijusius dokumentus (įskaitant statybos užbaigimo akto gavimą).
Žiniaraščio priedas
Vykdant valstybinės reikšmės kelių rekonstravimo/remonto darbus susidarančios medžiagos, kurios nenaudojamos projekte ir kurios gali būti panaudotos pakartotinai, turi būti gabenamos į užsakovo – VĮ Lietuvos automobilių kelių direkcijos (toliau – Kelių direkcija) nurodytą sandėliavimo vietą – Širvintų kelių tarnybos bazę (Zibalų g. 55, Širvintos). Medžiagos, kurios turi būti gabenamos į sandėliavimo vietas: 1. Metalo gaminiai (neužteršti betonu ir kt. medžiagomis (t. y. turi būti nuvalyti)): kelio ženklai, kelio ženklų atramos, apšvietimo ir kiti stulpai, apsauginiai atitvarai ir jų elementai, tiltų ir viadukų turėklai, kiti metalo gaminiai, sijos, spraustasienės, pralaidos ir kt.; 2. Betono ir gelžbetonio gaminiai (tik nepažeisti mechaniškai ir tinkami naudoti): pralaidos, trinkelės, bortai ir kt.; 3. Plastiko gaminiai (tik nepažeisti mechaniškai ir tinkami naudoti): signaliniai stulpeliai, pralaidos ir kt.; Kitos, šiame sąraše nepaminėtos medžiagos, kurios gali būti panaudotos pakartotinai, gali būti gabenamos į sandėliavimo vietas tik suderinus su Kelių direkcija. Siekiant išvengti ginčų dėl medžiagų priėmimo sandėliuoti, prašome rangovų vengti atvejų, kai medžiagos tampa netinkamomis naudoti dėl jų netinkamo išardymo, t. y., medžiagos į sandėliavimo vietas turi būti pristatomos mechaniškai nepažeistos ir neužterštos. Tinkamas medžiagų pristatymas laikomas rangovo rizika ir atsakomybė tenka rangovui.
Grįžtamosios medžiagos Darbų vykdymo metu nepanaudotos frezuoto asfalto granulės, skalda, žvyras, žvyro ir skaldos mišinys, nesurištasis mineralinių medžiagų mišinys, grindinio akmenys (neužteršti gruntu), mediena (išskyrus menkavertę, krūmus, šakas ir kelmus) yra laikoma grįžtamosiomis medžiagomis. Jos sąmatoje turi būti nurodytos atskira (-omis) eilute (-ėmis) su minuso ženklu. Šios medžiagos lieka rangovui.
Statybinės atliekos Visos medžiagos, nepatenkančios į statybinių ir (ar) grįžtamųjų medžiagų sąrašą ir (ar) kurių neįmanoma panaudoti antrą kartą, kaip atliekos turi būti sutvarkomos rangovo pagal galiojančius aplinkos apsaugos reikalavimus (rangovas privalo įsivertinti visas su tvarkymu susijusias utilizavimo išlaidas).