## sarasas
Atviro konkurso (supaprastinto pirkimo) sąlygų
5 priedas
KAINŲ PASIŪLYMO LENTELĖ
Tiekėjo pavadinimas SIA "Santehnikas paradize"
Eil. Nr. | Pavadinimas | Mato vnt. | Kiekis | Įkainis vnt. be PVM, Eur | Įkainis vnt. su PVM, Eur | Suma su PVM, Eur | Gamintojas/ produkto pavadinimas, atitikimas techninei specifikacijai | Puslapis ir failo pavadinimas
1 | Daugiasluoksnis vamzdis turi atitikti tokias technines charakteristikas: Maksimali darbinė temperatūra: ne mažiau +95º C; Slėgio klasė: PN 10 (10 kg/cm2); Nominalus skersmuo: DN 16 x 2.0 (mm). | m | 500 | 0.76 | 0.76 | 380 | TWEETOP,PERT-Al-PERT_pipes, Daugiasluoksnis vamzdis DN16x2.0mm PN10, T-+95º C; | PERT-Al-PERT_pipes
2 | Daugiasluoksnis vamzdis turi atitikti tokias technines charakteristikas: Maksimali darbinė temperatūra: ne mažiau +95º C; Slėgio klasė: PN 10 (10 kg/cm2); Nominalus skersmuo: DN 18 x 2.0 (mm). | m | 500 | 0.93 | 0.93 | 465 | TWEETOP,PERT-Al-PERT_pipes, Daugiasluoksnis vamzdis DN18x2.0mm PN10, T-+95º C;
3 | Daugiasluoksnis vamzdis turi atitikti tokias technines charakteristikas: Maksimali darbinė temperatūra: ne mažiau +95º C; Slėgio klasė: PN 10 (10 kg/cm2); Nominalus skersmuo: DN 20 x 2.0 (mm). | m | 500 | 1.04 | 1.04 | 520 | TWEETOP,PERT-Al-PERT_pipes , Daugiasluoksnis vamzdis DN20x2.0mm PN10, T-+95º C;
4 | Daugiasluoksnis vamzdis turi atitikti tokias technines charakteristikas: Maksimali darbinė temperatūra: ne mažiau +95º C; Slėgio klasė: PN 10 (10 kg/cm2); Nominalus skersmuo: DN 26 x 3.0 (mm). | m | 400 | 1.87 | 1.87 | 748 | TWEETOP,PERT-Al-PERT_pipes, Daugiasluoksnis vamzdis DN26x2.0mm PN10, T-+95º C;
5 | Daugiasluoksnis vamzdis turi atitikti tokias technines charakteristikas: Maksimali darbinė temperatūra: ne mažiau +95º C; Slėgio klasė: PN 10 (10 kg/cm2); Nominalus skersmuo: DN 32 x 3.0 (mm). | m | 100 | 2.9 | 2.9 | 290 | TWEETOP,PERT-Al-PERT_pipes, Daugiasluoksnis vamzdis DN32x2.0mm PN10, T-+95º C;
6 | Srieginės jungtys daugiasluoksniams vamzdžiams [antgalis išoriniu sriegiu] turi atitikti tokias technines charakteristikas: Medžiaga: žalvaris (chromuotas) arba lygiavertis; Matmenys: D 16 (mm) x ½”. | vnt | 20 | 1.79 | 1.79 | 35.8 | TWEETOP, Tweetop daugiasluoksnis jungtys, Žalvarinis (chromuotas) antgalis išoriniu sriegiu D16 x1/2" | 23 psl. TWEETOP katalogas
7 | Srieginės jungtys daugiasluoksniams vamzdžiams [antgalis išoriniu sriegiu] turi atitikti tokias technines charakteristikas: Medžiaga: žalvaris (chromuotas) arba lygiavertis; Matmenys: D 18 (mm) x ½”. | vnt | 30 | 2.22 | 2.22 | 66.6 | TWEETOP, Tweetop daugiasluoksnis jungtys, Žalvarinis (chromuotas) srieginis antgalis išoriniu sriegiu D18 x1/2"
8 | Srieginės jungtys daugiasluoksniams vamzdžiams [antgalis išoriniu sriegiu] turi atitikti tokias technines charakteristikas: Medžiaga: žalvaris (chromuotas) arba lygiavertis; Matmenys: D 18 (mm) x ¾”. | vnt | 100 | 2.96 | 2.96 | 296 | TWEETOP, Tweetop daugiasluoksnis jungtys, Žalvarinis (chromuotas) srieginis antgalis išoriniu sriegiu D18 x3/4"
9 | Srieginės jungtys daugiasluoksniams vamzdžiams [antgalis išoriniu sriegiu] turi atitikti tokias technines charakteristikas: Medžiaga: žalvaris (chromuotas) arba lygiavertis; Matmenys: D 20 (mm) x ½”. | vnt | 50 | 2.29 | 2.29 | 114.5 | TWEETOP, Tweetop daugiasluoksnis jungtys, Žalvarinis (chromuotas) srieginis antgalis išoriniu sriegiu D20 x1/2"
10 | Srieginės jungtys daugiasluoksniams vamzdžiams [antgalis išoriniu sriegiu] turi atitikti tokias technines charakteristikas: Medžiaga: žalvaris (chromuotas) arba lygiavertis; Matmenys: D 20 (mm) x ¾”. | vnt | 50 | 2.57 | 2.57 | 128.5 | TWEETOP, Tweetop daugiasluoksnis jungtys, Žalvarinis (chromuotas) srieginis antgalis išoriniu sriegiu D20 x3/4"
11 | Srieginės jungtys daugiasluoksniams vamzdžiams [antgalis išoriniu sriegiu] turi atitikti tokias technines charakteristikas: Medžiaga: žalvaris (chromuotas) arba lygiavertis; Matmenys: D 26 (mm) x ¾”. | vnt | 20 | 3.56 | 3.56 | 71.2 | TWEETOP, Tweetop daugiasluoksnis jungtys, Žalvarinis (chromuotas) srieginis antgalis išoriniu sriegiu D26 x3/4"
12 | Srieginės jungtys daugiasluoksniams vamzdžiams [antgalis išoriniu sriegiu] turi atitikti tokias technines charakteristikas: Medžiaga: žalvaris (chromuotas) arba lygiavertis; Matmenys: D 26 (mm) x 1”. | vnt | 20 | 3.9 | 3.9 | 78 | TWEETOP, Tweetop daugiasluoksnis jungtys, Žalvarinis (chromuotas) srieginis antgalis išoriniu sriegiu D26 x1"
13 | Srieginės jungtys daugiasluoksniams vamzdžiams [antgalis išoriniu sriegiu] turi atitikti tokias technines charakteristikas: Medžiaga: žalvaris (chromuotas) arba lygiavertis; Matmenys: D 32 (mm) x 1”. | vnt | 2 | 5.13 | 5.13 | 10.26 | TWEETOP, Tweetop daugiasluoksnis jungtys, Žalvarinis (chromuotas) srieginis antgalis išoriniu sriegiu D32 x1"
14 | Srieginės jungtys daugiasluoksniams vamzdžiams [antgalis vidiniu sriegiu] turi atitikti tokias technines charakteristikas: Medžiaga: žalvaris (chromuotas) arba lygiavertis; Matmenys: D 16 (mm) x ½”. | vnt | 50 | 1.84 | 1.84 | 92 | TWEETOP, Tweetop daugiasluoksnis jungtys, Žalvarinis (chromuotas) srieginis antgalis vidiniu sriegiu D16 x1/2" | 24 psl. TWEETOP katalogas
15 | Srieginės jungtys daugiasluoksniams vamzdžiams [antgalis vidiniu sriegiu] turi atitikti tokias technines charakteristikas: Medžiaga: žalvaris (chromuotas) arba lygiavertis; Matmenys: D 18 (mm) x ½”. | vnt | 100 | 2.29 | 2.29 | 229 | TWEETOP, Tweetop daugiasluoksnis jungtys, Žalvarinis (chromuotas) srieginis antgalis vidiniu sriegiu D18 x1/2"
16 | Srieginės jungtys daugiasluoksniams vamzdžiams [antgalis vidiniu sriegiu] turi atitikti tokias technines charakteristikas: Medžiaga: žalvaris (chromuotas) arba lygiavertis; Matmenys: D 18 (mm) x ¾”. | vnt | 100 | 2.55 | 2.55 | 255 | TWEETOP, Tweetop daugiasluoksnis jungtys, Žalvarinis (chromuotas) srieginis antgalis vidiniu sriegiu D18 x3/4"
17 | Srieginės jungtys daugiasluoksniams vamzdžiams [antgalis vidiniu sriegiu] turi atitikti tokias technines charakteristikas: Medžiaga: žalvaris (chromuotas) arba lygiavertis; Matmenys: D 20 (mm) x ½”. | vnt | 50 | 2.1 | 2.1 | 105 | TWEETOP, Tweetop daugiasluoksnis jungtys, Žalvarinis (chromuotas) srieginis antgalis vidiniu sriegiu D20 x1/2"
18 | Srieginės jungtys daugiasluoksniams vamzdžiams [antgalis vidiniu sriegiu] turi atitikti tokias technines charakteristikas: Medžiaga: žalvaris (chromuotas) arba lygiavertis; Matmenys: D 20 (mm) x ¾”. | vnt | 50 | 2.69 | 2.69 | 134.5 | TWEETOP, Tweetop daugiasluoksnis jungtys, Žalvarinis (chromuotas) srieginis antgalis vidiniu sriegiu D20 x3/4"
19 | Srieginės jungtys daugiasluoksniams vamzdžiams [antgalis vidiniu sriegiu] turi atitikti tokias technines charakteristikas: Medžiaga: žalvaris (chromuotas) arba lygiavertis; Matmenys: D 26 (mm) x ¾”. | vnt | 20 | 3.37 | 3.37 | 67.4 | TWEETOP, Tweetop daugiasluoksnis jungtys, Žalvarinis (chromuotas) srieginis antgalis vidiniu sriegiu D26 x3/4"
20 | Srieginės jungtys daugiasluoksniams vamzdžiams [antgalis vidiniu sriegiu] turi atitikti tokias technines charakteristikas: Medžiaga: žalvaris (chromuotas) arba lygiavertis; Matmenys: D 26 (mm) x 1”. | vnt | 20 | 4.46 | 4.46 | 89.2 | TWEETOP, Tweetop daugiasluoksnis jungtys, Žalvarinis (chromuotas) srieginis antgalis vidiniu sriegiu D26 x1"
21 | Srieginės jungtys daugiasluoksniams vamzdžiams [antgalis vidiniu sriegiu] turi atitikti tokias technines charakteristikas: Medžiaga: žalvaris (chromuotas) arba lygiavertis; Matmenys: D 32 (mm) x 1”. | vnt | 15 | 5.38 | 5.38 | 80.7 | TWEETOP, Tweetop daugiasluoksnis jungtys, Žalvarinis (chromuotas) srieginis antgalis vidiniu sriegiu D32 x1"
22 | Srieginės jungtys daugiasluoksniams vamzdžiams [sujungimas] turi atitikti tokias technines charakteristikas: Medžiaga: žalvaris (chromuotas) arba lygiavertis; Matmenys: Ø16 x Ø16 (mm). | vnt | 10 | 2.63 | 2.63 | 26.3 | TWEETOP, Tweetop daugiasluoksnis jungtys, Žalvarinis (chromuotas) srieginis sujungimas 16 x 16 | 23 psl. TWEETOP katalogas
23 | Srieginės jungtys daugiasluoksniams vamzdžiams [sujungimas] turi atitikti tokias technines charakteristikas: Medžiaga: žalvaris (chromuotas) arba lygiavertis; Matmenys: Ø18 x Ø18 (mm). | vnt | 20 | 3.85 | 3.85 | 77 | TWEETOP, Tweetop daugiasluoksnis jungtys, Žalvarinis (chromuotas) srieginis sujungimas 18 x 18
24 | Srieginės jungtys daugiasluoksniams vamzdžiams [sujungimas] turi atitikti tokias technines charakteristikas: Medžiaga: žalvaris (chromuotas) arba lygiavertis; Matmenys: Ø20 x Ø20 (mm). | vnt | 15 | 3.82 | 3.82 | 57.3 | TWEETOP, Tweetop daugiasluoksnis jungtys, Žalvarinis (chromuotas) srieginis sujungimas 20 x 20
25 | Srieginės jungtys daugiasluoksniams vamzdžiams [sujungimas] turi atitikti tokias technines charakteristikas: Medžiaga: žalvaris (chromuotas) arba lygiavertis; Matmenys: Ø26 x Ø26 (mm). | vnt | 20 | 5.82 | 5.82 | 116.4 | TWEETOP, Tweetop daugiasluoksnis jungtys, Žalvarinis (chromuotas) srieginis sujungimas 26 x 26
26 | Srieginės jungtys daugiasluoksniams vamzdžiams [sujungimas] turi atitikti tokias technines charakteristikas: Medžiaga: žalvaris (chromuotas) arba lygiavertis; Matmenys: Ø32 x Ø32 (mm). | vnt | 5 | 9.48 | 9.48 | 47.4 | TWEETOP, Tweetop daugiasluoksnis jungtys, Žalvarinis (chromuotas) srieginis sujungimas 32 x 32
27 | Srieginės jungtys daugiasluoksniams vamzdžiams [kampinis sujungimas] turi atitikti tokias technines charakteristikas: Medžiaga: žalvaris (chromuotas) arba lygiavertis; Matmenys: Ø16 x Ø16 (mm). | vnt | 20 | 2.69 | 2.69 | 53.8 | TWEETOP, Tweetop daugiasluoksnis jungtys, Žalvarinis (chromuotas) srieginis kampinis sujungimas 16 x 16 | 24 psl. TWEETOP katalogas
28 | Srieginės jungtys daugiasluoksniams vamzdžiams [kampinis sujungimas] turi atitikti tokias technines charakteristikas: Medžiaga: žalvaris (chromuotas) arba lygiavertis; Matmenys: Ø18 x Ø18 (mm). | vnt | 50 | 4.16 | 4.16 | 208 | TWEETOP, Tweetop daugiasluoksnis jungtys, Žalvarinis (chromuotas) srieginis kampinis sujungimas 18 x 18
29 | Srieginės jungtys daugiasluoksniams vamzdžiams [kampinis sujungimas] turi atitikti tokias technines charakteristikas: Medžiaga: žalvaris (chromuotas) arba lygiavertis; Matmenys: Ø20 x Ø20 (mm). | vnt | 100 | 3.58 | 3.58 | 358 | TWEETOP, Tweetop daugiasluoksnis jungtys, Žalvarinis (chromuotas) srieginis kampinis sujungimas 20 x 20
30 | Srieginės jungtys daugiasluoksniams vamzdžiams [kampinis sujungimas] turi atitikti tokias technines charakteristikas: Medžiaga: žalvaris (chromuotas) arba lygiavertis; Matmenys: Ø26 x Ø26 (mm). | vnt | 10 | 8.34 | 8.34 | 83.4 | TWEETOP, Tweetop daugiasluoksnis jungtys, Žalvarinis (chromuotas) srieginis kampinis sujungimas 26 x 26
31 | Srieginės jungtys daugiasluoksniams vamzdžiams [kampinis sujungimas] turi atitikti tokias technines charakteristikas: Medžiaga: žalvaris (chromuotas) arba lygiavertis; Matmenys: Ø32 x Ø32 (mm). | vnt | 5 | 10.18 | 10.18 | 50.9 | TWEETOP, Tweetop daugiasluoksnis jungtys, Žalvarinis (chromuotas) srieginis kampinis sujungimas 32 x 32
32 | Srieginės jungtys daugiasluoksniams vamzdžiams [kampinis antgalis išoriniu sriegiu] turi atitikti tokias technines charakteristikas: Medžiaga: žalvaris (chromuotas) arba lygiavertis; Matmenys: D 16 (mm) x ½”. | vnt | 50 | 2.23 | 2.23 | 111.5 | TWEETOP, Tweetop daugiasluoksnis jungtys, Žalvarinis (chromuotas) srieginis kampinis antgalis išoriniu sriegiu D16 x1/2" | 25 psl. TWEETOP katalogas
33 | Srieginės jungtys daugiasluoksniams vamzdžiams [kampinis antgalis išoriniu sriegiu] turi atitikti tokias technines charakteristikas: Medžiaga: žalvaris (chromuotas) arba lygiavertis; Matmenys: D 18 (mm) x ½”. | vnt | 50 | 2.85 | 2.85 | 142.5 | TWEETOP, Tweetop daugiasluoksnis jungtys, Žalvarinis (chromuotas) srieginis kampinis antgalis išoriniu sriegiu D18 x1/2"
34 | Srieginės jungtys daugiasluoksniams vamzdžiams [kampinis antgalis išoriniu sriegiu] turi atitikti tokias technines charakteristikas: Medžiaga: žalvaris (chromuotas) arba lygiavertis; Matmenys: D 18 (mm) x ¾”. | vnt | 50 | 2.89 | 2.89 | 144.5 | TWEETOP, Tweetop daugiasluoksnis jungtys, Žalvarinis (chromuotas) srieginis kampinis antgalis išoriniu sriegiu D18 x3/4"
35 | Srieginės jungtys daugiasluoksniams vamzdžiams [kampinis antgalis išoriniu sriegiu] turi atitikti tokias technines charakteristikas: Medžiaga: žalvaris (chromuotas) arba lygiavertis; Matmenys: D 20 (mm) x ½”. | vnt | 50 | 2.8 | 2.8 | 140 | TWEETOP, Tweetop daugiasluoksnis jungtys, Žalvarinis (chromuotas) srieginis antgalis išoriniu sriegiu D20 x1/2"
36 | Srieginės jungtys daugiasluoksniams vamzdžiams [kampinis antgalis išoriniu sriegiu] turi atitikti tokias technines charakteristikas: Medžiaga: žalvaris (chromuotas) arba lygiavertis; Matmenys: D 20 (mm) x ¾”. | vnt | 50 | 2.89 | 2.89 | 144.5 | TWEETOP, Tweetop daugiasluoksnis jungtys, Žalvarinis (chromuotas) srieginis antgalis išoriniu sriegiu D20 x3/4"
37 | Srieginės jungtys daugiasluoksniams vamzdžiams [kampinis antgalis išoriniu sriegiu] turi atitikti tokias technines charakteristikas: Medžiaga: žalvaris (chromuotas) arba lygiavertis; Matmenys: D 26 (mm) x ¾”. | vnt | 20 | 5.51 | 5.51 | 110.2 | TWEETOP, Tweetop daugiasluoksnis jungtys, Žalvarinis (chromuotas) srieginis antgalis išoriniu sriegiu D26 x3/4"
38 | Srieginės jungtys daugiasluoksniams vamzdžiams [kampinis antgalis išoriniu sriegiu] turi atitikti tokias technines charakteristikas: Medžiaga: žalvaris (chromuotas) arba lygiavertis; Matmenys: D 26 (mm) x 1”. | vnt | 10 | 6.01 | 6.01 | 60.1 | TWEETOP, Tweetop daugiasluoksnis jungtys, Žalvarinis (chromuotas) srieginis antgalis išoriniu sriegiu D26 x1"
39 | Srieginės jungtys daugiasluoksniams vamzdžiams [kampinis antgalis išoriniu sriegiu] turi atitikti tokias technines charakteristikas: Medžiaga: žalvaris (chromuotas) arba lygiavertis; Matmenys: D 32 (mm) x 1”. | vnt | 2 | 6.92 | 6.92 | 13.84 | TWEETOP, Tweetop daugiasluoksnis jungtys, Žalvarinis (chromuotas) srieginis antgalis išoriniu sriegiu D32 x1"
40 | Srieginės jungtys daugiasluoksniams vamzdžiams [kampinis antgalis vidiniu sriegiu] turi atitikti tokias technines charakteristikas: Medžiaga: žalvaris (chromuotas) arba lygiavertis; Matmenys: D 16 (mm) x ½”. | vnt | 20 | 2.26 | 2.26 | 45.2 | TWEETOP, Tweetop daugiasluoksnis jungtys, Žalvarinis (chromuotas) srieginis kampinis antgalis vidiniu sriegiu D16 x1/2" | 25 psl. TWEETOP katalogas
41 | Srieginės jungtys daugiasluoksniams vamzdžiams [kampinis antgalis vidiniu sriegiu] turi atitikti tokias technines charakteristikas: Medžiaga: žalvaris (chromuotas) arba lygiavertis; Matmenys: D 18 (mm) x ½”. | vnt | 50 | 3 | 3 | 150 | TWEETOP, Tweetop daugiasluoksnis jungtys, Žalvarinis (chromuotas) kampinis antgalis vidiniu sriegiu D18 x1/2"
42 | Srieginės jungtys daugiasluoksniams vamzdžiams [kampinis antgalis vidiniu sriegiu] turi atitikti tokias technines charakteristikas: Medžiaga: žalvaris (chromuotas) arba lygiavertis; Matmenys: D 18 (mm) x ¾”. | vnt | 50 | 3.32 | 3.32 | 166 | TWEETOP, Tweetop daugiasluoksnis jungtys, Žalvarinis (chromuotas) srieginis kampinis antgalis vidiniu sriegiu D18 x3/4"
43 | Srieginės jungtys daugiasluoksniams vamzdžiams [kampinis antgalis vidiniu sriegiu] turi atitikti tokias technines charakteristikas: Medžiaga: žalvaris (chromuotas) arba lygiavertis; Matmenys: D 20 (mm) x ½”. | vnt | 50 | 3.4 | 3.4 | 170 | TWEETOP, Tweetop daugiasluoksnis jungtys, Žalvarinis (chromuotas) srieginis kampinis antgalis vidiniu sriegiu D20 x1/2"
44 | Srieginės jungtys daugiasluoksniams vamzdžiams [kampinis antgalis vidiniu sriegiu] turi atitikti tokias technines charakteristikas: Medžiaga: žalvaris (chromuotas) arba lygiavertis; Matmenys: D 20 (mm) x ¾”. | vnt | 50 | 5.72 | 5.72 | 286 | TWEETOP, Tweetop daugiasluoksnis jungtys, Žalvarinis (chromuotas) srieginis kampinis antgalis vidiniu sriegiu D20 x3/4"
45 | Srieginės jungtys daugiasluoksniams vamzdžiams [kampinis antgalis vidiniu sriegiu] turi atitikti tokias technines charakteristikas: Medžiaga: žalvaris (chromuotas) arba lygiavertis; Matmenys: D 26 (mm) x ¾”. | vnt | 20 | 5.43 | 5.43 | 108.6 | TWEETOP, Tweetop daugiasluoksnis jungtys, Žalvarinis (chromuotas) srieginis kampinis antgalis vidiniu sriegiu D26 x3/4"
46 | Srieginės jungtys daugiasluoksniams vamzdžiams [kampinis antgalis vidiniu sriegiu] turi atitikti tokias technines charakteristikas: Medžiaga: žalvaris (chromuotas) arba lygiavertis; Matmenys: D 26 (mm) x1”. | vnt | 10 | 6.01 | 6.01 | 60.1 | TWEETOP, Tweetop daugiasluoksnis jungtys, Žalvarinis (chromuotas) srieginis kampinis antgalis vidiniu sriegiu D26 x1"
47 | Srieginės jungtys daugiasluoksniams vamzdžiams [kampinis antgalis vidiniu sriegiu] turi atitikti tokias technines charakteristikas: Medžiaga: žalvaris (chromuotas) arba lygiavertis; Matmenys: D 32 (mm) x 1”. | vnt | 2 | 7.32 | 7.32 | 14.64 | TWEETOP, Tweetop daugiasluoksnis jungtys, Žalvarinis (chromuotas) srieginis kampinis antgalis vidiniu sriegiu D32 x1"
48 | Srieginės jungtys daugiasluoksniams vamzdžiams [trišakis] turi atitikti tokias technines charakteristikas: Medžiaga: žalvaris (chromuotas) arba lygiavertis; Matmenys: Ø16 x Ø16 x Ø16 (mm). | vnt | 50 | 6.01 | 6.01 | 300.5 | TWEETOP, Tweetop daugiasluoksnis jungtys, Žalvarinis (chromuotas) srieginis trišakis Ø16 | 26 psl. TWEETOP katalogas
49 | Srieginės jungtys daugiasluoksniams vamzdžiams [trišakis] turi atitikti tokias technines charakteristikas: Medžiaga: žalvaris (chromuotas) arba lygiavertis; Matmenys: Ø18 x Ø18 x Ø18 (mm). | vnt | 40 | 6.16 | 6.16 | 246.4 | TWEETOP, Tweetop daugiasluoksnis jungtys, Žalvarinis (chromuotas) srieginis trišakis Ø18
50 | Srieginės jungtys daugiasluoksniams vamzdžiams [trišakis] turi atitikti tokias technines charakteristikas: Medžiaga: žalvaris (chromuotas) arba lygiavertis; Matmenys: Ø20 x Ø20 x Ø20 (mm). | vnt | 40 | 10.73 | 10.73 | 429.2 | TWEETOP, Tweetop daugiasluoksnis jungtys, Žalvarinis (chromuotas) srieginis trišakis Ø20
51 | Srieginės jungtys daugiasluoksniams vamzdžiams [trišakis] turi atitikti tokias technines charakteristikas: Medžiaga: žalvaris (chromuotas) arba lygiavertis; Matmenys: Ø26 x Ø26 x Ø26 (mm). | vnt | 5 | 15.02 | 15.02 | 75.1 | TWEETOP, Tweetop daugiasluoksnis jungtys, Žalvarinis (chromuotas) srieginis trišakis Ø26
52 | Srieginės jungtys daugiasluoksniams vamzdžiams [trišakis] turi atitikti tokias technines charakteristikas: Medžiaga: žalvaris (chromuotas) arba lygiavertis; Matmenys: Ø32 x Ø32 x Ø32 (mm). | vnt | 2 | 15.79 | 15.79 | 31.58 | TWEETOP, Tweetop daugiasluoksnis jungtys, Žalvarinis (chromuotas) srieginis trišakis Ø32
53 | Srieginės jungtys daugiasluoksniams vamzdžiams [trišakis vidiniu sriegiu atšakoje] turi atitikti tokias technines charakteristikas: Medžiaga: žalvaris (chromuotas) arba lygiavertis; Matmenys: Ø16 (mm) x ½” x Ø16 (mm). | vnt | 30 | 4.7 | 4.7 | 141 | TWEETOP, Tweetop daugiasluoksnis jungtys, Žalvarinis (chromuotas) srieginis trišakis su vidiniu sriegiu atšakoje Ø16x1/2"x16 | 26 psl. TWEETOP katalogas
54 | Srieginės jungtys daugiasluoksniams vamzdžiams [trišakis vidiniu sriegiu atšakoje] turi atitikti tokias technines charakteristikas: Medžiaga: žalvaris (chromuotas) arba lygiavertis; Matmenys: Ø18 (mm) x ½” x Ø18 (mm). | vnt | 50 | 4.7 | 4.7 | 235 | TWEETOP, Tweetop daugiasluoksnis jungtys, Žalvarinis (chromuotas) srieginis trišakis su vidiniu sriegiu atšakoje Ø18x1/2"x18
55 | Srieginės jungtys daugiasluoksniams vamzdžiams [trišakis vidiniu sriegiu atšakoje] turi atitikti tokias technines charakteristikas: Medžiaga: žalvaris (chromuotas) arba lygiavertis; Matmenys: Ø20 (mm) x ½” x Ø20 (mm). | vnt | 30 | 4.05 | 4.05 | 121.5 | TWEETOP, Tweetop daugiasluoksnis jungtys, Žalvarinis (chromuotas) srieginis trišakis su vidiniu sriegiu atšakoje Ø20x1/2"x20
56 | Srieginės jungtys daugiasluoksniams vamzdžiams [trišakis vidiniu sriegiu atšakoje] turi atitikti tokias technines charakteristikas: Medžiaga: žalvaris (chromuotas) arba lygiavertis; Matmenys: Ø20 (mm) x ¾” x Ø20 (mm). | vnt | 30 | 8.87 | 8.87 | 266.1 | TWEETOP, Tweetop daugiasluoksnis jungtys, Žalvarinis (chromuotas) srieginis trišakis su vidiniu sriegiu atšakoje Ø20x3/4"x20
57 | Srieginės jungtys daugiasluoksniams vamzdžiams [trišakis vidiniu sriegiu atšakoje] turi atitikti tokias technines charakteristikas: Medžiaga: žalvaris (chromuotas) arba lygiavertis; Matmenys: Ø26 (mm) x ¾” x Ø26 (mm). | vnt | 20 | 10.51 | 10.51 | 210.2 | TWEETOP, Tweetop daugiasluoksnis jungtys, Žalvarinis (chromuotas) srieginis trišakis su vidiniu sriegiu atšakoje Ø26x3/4"x26
58 | Srieginės jungtys daugiasluoksniams vamzdžiams [trišakis vidiniu sriegiu atšakoje] turi atitikti tokias technines charakteristikas: Medžiaga: žalvaris (chromuotas) arba lygiavertis; Matmenys: Ø26 (mm) x 1” x Ø26 (mm). | vnt | 5 | 8.31 | 8.31 | 41.55 | TWEETOP, Tweetop daugiasluoksnis jungtys, Žalvarinis (chromuotas) srieginis trišakis su vidiniu sriegiu atšakoje Ø26x1"x26
59 | Srieginės jungtys daugiasluoksniams vamzdžiams [trišakis išoriniu sriegiu atšakoje] turi atitikti tokias technines charakteristikas: Medžiaga: žalvaris (chromuotas) arba lygiavertis; Matmenys: Ø16 (mm) x ½” x Ø16 (mm). | vnt | 20 | 4.66 | 4.66 | 93.2 | TWEETOP, Tweetop daugiasluoksnis jungtys, Žalvarinis (chromuotas) srieginis trišakis su išoriniu sriegiu atšakoje Ø16x1/2"x16
60 | Srieginės jungtys daugiasluoksniams vamzdžiams [trišakis išoriniu sriegiu atšakoje] turi atitikti tokias technines charakteristikas: Medžiaga: žalvaris (chromuotas) arba lygiavertis; Matmenys: Ø18 (mm) x ½” x Ø18 (mm). | vnt | 50 | 5.19 | 5.19 | 259.5 | TWEETOP, Tweetop daugiasluoksnis jungtys, Žalvarinis (chromuotas) srieginis trišakis su išoriniu sriegiu atšakoje Ø18x1/2"x18
61 | Srieginės jungtys daugiasluoksniams vamzdžiams [trišakis išoriniu sriegiu atšakoje] turi atitikti tokias technines charakteristikas: Medžiaga: žalvaris (chromuotas) arba lygiavertis; Matmenys: Ø20 (mm) x ¾” x Ø20 (mm). | vnt | 20 | 9.54 | 9.54 | 190.8 | TWEETOP, Tweetop daugiasluoksnis jungtys, Žalvarinis (chromuotas) srieginis trišakis su išoriniu vidiniu sriegiu atšakoje Ø20x3/4"x20
62 | Srieginės jungtys daugiasluoksniams vamzdžiams [trišakis išoriniu sriegiu atšakoje] turi atitikti tokias technines charakteristikas: Medžiaga: žalvaris (chromuotas) arba lygiavertis; Matmenys: Ø26 (mm) x 1” x Ø26 (mm). | vnt | 5 | 11.51 | 11.51 | 57.55 | TWEETOP, Tweetop daugiasluoksnis jungtys, Žalvarinis (chromuotas) srieginis trišakis su išoriniu sriegiu atšakoje Ø26x1"x26
63 | Srieginės jungtys daugiasluoksniams vamzdžiams [trišakis išoriniu sriegiu atšakoje] turi atitikti tokias technines charakteristikas: Medžiaga: žalvaris (chromuotas) arba lygiavertis; Matmenys: Ø32 (mm) x 1” x Ø32 (mm). | vnt | 2 | 2.43 | 2.43 | 4.86 | TWEETOP, Tweetop daugiasluoksnis jungtys, Žalvarinis (chromuotas) srieginis trišakis su išoriniu sriegiu atšakoje Ø32x1"x32
64 | Presuojamos jungtys daugiasluoksniams vamzdžiams [presuojamas sujungimas] turi atitikti tokias technines charakteristikas: Medžiaga: žalvaris (chromuotas) arba lygiavertis; Matmenys: Ø16 x Ø16 (mm). | vnt | 20 | 0.87 | 0.87 | 17.4 | TWEETOP, Tweetop daugiasluoksnis jungtys, Žalvarinis (chromuotas) presuojamas sujungimas Ø16 | 8.9 psl. TWEETOP katalogas
65 | Presuojamos jungtys daugiasluoksniams vamzdžiams [presuojamas sujungimas] turi atitikti tokias technines charakteristikas: Medžiaga: žalvaris (chromuotas) arba lygiavertis; Matmenys: Ø18 x Ø16 (mm). | vnt | 50 | 1.72 | 1.72 | 86 | TWEETOP, Tweetop daugiasluoksnis jungtys, Žalvarinis (chromuotas) presuojamas sujungimas Ø18x16
66 | Presuojamos jungtys daugiasluoksniams vamzdžiams [presuojamas sujungimas] turi atitikti tokias technines charakteristikas: Medžiaga: žalvaris (chromuotas) arba lygiavertis; Matmenys: Ø18 x Ø18 (mm). | vnt | 40 | 2.15 | 2.15 | 86 | TWEETOP, Tweetop daugiasluoksnis jungtys, Žalvarinis (chromuotas) presuojamas sujungimas Ø18
67 | Presuojamos jungtys daugiasluoksniams vamzdžiams [presuojamas sujungimas] turi atitikti tokias technines charakteristikas: Medžiaga: žalvaris (chromuotas) arba lygiavertis; Matmenys: Ø20 x Ø16 (mm). | vnt | 30 | 1.5 | 1.5 | 45 | TWEETOP, Tweetop daugiasluoksnis jungtys, Žalvarinis (chromuotas) presuojamas sujungimas Ø20x16
68 | Presuojamos jungtys daugiasluoksniams vamzdžiams [presuojamas sujungimas] turi atitikti tokias technines charakteristikas: Medžiaga: žalvaris (chromuotas) arba lygiavertis; Matmenys: Ø20 x Ø18 (mm). | vnt | 50 | 1.79 | 1.79 | 89.5 | TWEETOP, Tweetop daugiasluoksnis jungtys, Žalvarinis (chromuotas) presuojamas sujungimas Ø20x18
69 | Presuojamos jungtys daugiasluoksniams vamzdžiams [presuojamas sujungimas] turi atitikti tokias technines charakteristikas: Medžiaga: žalvaris (chromuotas) arba lygiavertis; Matmenys: Ø20 x Ø20 (mm). | vnt | 30 | 3.43 | 3.43 | 102.9 | TWEETOP, Tweetop daugiasluoksnis jungtys, Žalvarinis (chromuotas) presuojamas sujungimas Ø20x20
70 | Presuojamos jungtys daugiasluoksniams vamzdžiams [presuojamas sujungimas] turi atitikti tokias technines charakteristikas: Medžiaga: žalvaris (chromuotas) arba lygiavertis; Matmenys: Ø26 x Ø 26 (mm). | vnt | 5 | 2.29 | 2.29 | 11.45 | TWEETOP, Tweetop daugiasluoksnis jungtys, Žalvarinis (chromuotas) presuojamas sujungimas Ø26
71 | Presuojamos jungtys daugiasluoksniams vamzdžiams [presuojamas sujungimas] turi atitikti tokias technines charakteristikas: Medžiaga: žalvaris (chromuotas) arba lygiavertis; Matmenys: Ø32 x Ø20 (mm). | vnt | 2 | 5.01 | 5.01 | 10.02 | TWEETOP, Tweetop daugiasluoksnis jungtys, Žalvarinis (chromuotas) presuojamas sujungimas Ø32x20
72 | Presuojamos jungtys daugiasluoksniams vamzdžiams [presuojamas sujungimas] turi atitikti tokias technines charakteristikas: Medžiaga: žalvaris (chromuotas) arba lygiavertis; Matmenys: Ø32 x Ø32 (mm). | vnt | 2 | 3.06 | 3.06 | 6.12 | TWEETOP, Tweetop daugiasluoksnis jungtys, Žalvarinis (chromuotas) presuojamas sujungimas Ø32
73 | Presuojamos jungtys daugiasluoksniams vamzdžiams [presuojamas sujungimas išoriniu sriegiu] turi atitikti tokias technines charakteristikas: Medžiaga: žalvaris (chromuotas) arba lygiavertis; Matmenys: Ø16 (mm) x ½”. | vnt | 40 | 1.16 | 1.16 | 46.4 | TWEETOP, Tweetop daugiasluoksnis jungtys, Žalvarinis (chromuotas) presuojamas sujungimas išoriniu sriegiu Ø16x1/2" | 10 psl. TWEETOP katalogas
74 | Presuojamos jungtys daugiasluoksniams vamzdžiams [presuojamas sujungimas išoriniu sriegiu] turi atitikti tokias technines charakteristikas: Medžiaga: žalvaris (chromuotas) arba lygiavertis; Matmenys: Ø18 (mm) x ½”. | vnt | 100 | 1.34 | 1.34 | 134 | TWEETOP, Tweetop daugiasluoksnis jungtys, Žalvarinis (chromuotas) presuojamas sujungimas išoriniu sriegiu Ø18x1/2"
75 | Presuojamos jungtys daugiasluoksniams vamzdžiams [presuojamas sujungimas išoriniu sriegiu] turi atitikti tokias technines charakteristikas: Medžiaga: žalvaris (chromuotas) arba lygiavertis; Matmenys: Ø18 (mm) x ¾”. | vnt | 100 | 1.79 | 1.79 | 179 | TWEETOP, Tweetop daugiasluoksnis jungtys, Žalvarinis (chromuotas) presuojamas sujungimas išoriniu sriegiu Ø18x3/4"
76 | Presuojamos jungtys daugiasluoksniams vamzdžiams [presuojamas sujungimas išoriniu sriegiu] turi atitikti tokias technines charakteristikas: Medžiaga: žalvaris (chromuotas) arba lygiavertis; Matmenys: Ø20 (mm) x ½”. | vnt | 100 | 1.44 | 1.44 | 144 | TWEETOP, Tweetop daugiasluoksnis jungtys, Žalvarinis (chromuotas) presuojamas sujungimas išoriniu sriegiu Ø20x1/2"
77 | Presuojamos jungtys daugiasluoksniams vamzdžiams [presuojamas sujungimas išoriniu sriegiu] turi atitikti tokias technines charakteristikas: Medžiaga: žalvaris (chromuotas) arba lygiavertis; Matmenys: Ø20 (mm) x ¾”. | vnt | 100 | 1.69 | 1.69 | 169 | TWEETOP, Tweetop daugiasluoksnis jungtys, Žalvarinis (chromuotas) presuojamas sujungimas išoriniu sriegiu Ø20x3/4"
78 | Presuojamos jungtys daugiasluoksniams vamzdžiams [presuojamas sujungimas išoriniu sriegiu] turi atitikti tokias technines charakteristikas: Medžiaga: žalvaris (chromuotas) arba lygiavertis; Matmenys: Ø20 (mm) x 1”. | vnt | 30 | 2.4 | 2.4 | 72 | TWEETOP, Tweetop daugiasluoksnis jungtys, Žalvarinis (chromuotas) presuojamas sujungimas išoriniu sriegiu Ø20x1"
79 | Presuojamos jungtys daugiasluoksniams vamzdžiams [presuojamas sujungimas išoriniu sriegiu] turi atitikti tokias technines charakteristikas: Medžiaga: žalvaris (chromuotas) arba lygiavertis; Matmenys: Ø26 (mm) x ¾”. | vnt | 50 | 3.83 | 3.83 | 191.5 | TWEETOP, Tweetop daugiasluoksnis jungtys, Žalvarinis (chromuotas) presuojamas sujungimas išoriniu sriegiu Ø26x3/4"
80 | Presuojamos jungtys daugiasluoksniams vamzdžiams [presuojamas sujungimas išoriniu sriegiu] turi atitikti tokias technines charakteristikas: Medžiaga: žalvaris (chromuotas) arba lygiavertis; Matmenys: Ø26 (mm) x 1”. | vnt | 5 | 5.13 | 5.13 | 25.65 | TWEETOP, Tweetop daugiasluoksnis jungtys, Žalvarinis (chromuotas) presuojamas sujungimas išoriniu sriegiu Ø26x1"
81 | Presuojamos jungtys daugiasluoksniams vamzdžiams [presuojamas sujungimas išoriniu sriegiu] turi atitikti tokias technines charakteristikas: Medžiaga: žalvaris (chromuotas) arba lygiavertis; Matmenys: Ø32 (mm) x 1”. | vnt | 2 | 8.98 | 8.98 | 17.96 | TWEETOP, Tweetop daugiasluoksnis jungtys, Žalvarinis (chromuotas) presuojamas sujungimas išoriniu sriegiu Ø32x1"
82 | Presuojamos jungtys daugiasluoksniams vamzdžiams [presuojamas sujungimas išoriniu sriegiu] turi atitikti tokias technines charakteristikas: Medžiaga: žalvaris (chromuotas) arba lygiavertis; Matmenys: Ø32 (mm) x 1 1/4'”. | vnt | 2 | 4.69 | 4.69 | 9.38 | TWEETOP, Tweetop daugiasluoksnis jungtys, Žalvarinis (chromuotas) presuojamas sujungimas išoriniu sriegiu Ø32x1 1/4"
83 | Presuojamos jungtys daugiasluoksniams vamzdžiams [presuojamas sujungimas vidiniu sriegiu] turi atitikti tokias technines charakteristikas: Medžiaga: žalvaris (chromuotas) arba lygiavertis; Matmenys: Ø16 (mm) x ½”. | vnt | 50 | 1.27 | 1.27 | 63.5 | TWEETOP, Tweetop daugiasluoksnis jungtys, Žalvarinis (chromuotas) presuojamas sujungimas vidiniu sriegiu Ø16x1/2" | 11 psl. TWEETOP katalogas
84 | Presuojamos jungtys daugiasluoksniams vamzdžiams [presuojamas sujungimas vidiniu sriegiu] turi atitikti tokias technines charakteristikas: Medžiaga: žalvaris (chromuotas) arba lygiavertis; Matmenys: Ø18 (mm) x ½”. | vnt | 50 | 1.56 | 1.56 | 78 | TWEETOP, Tweetop daugiasluoksnis jungtys, Žalvarinis (chromuotas) presuojamas sujungimas vidiniu sriegiu Ø18x1/2"
85 | Presuojamos jungtys daugiasluoksniams vamzdžiams [presuojamas sujungimas vidiniu sriegiu] turi atitikti tokias technines charakteristikas: Medžiaga: žalvaris (chromuotas) arba lygiavertis; Matmenys: Ø18 (mm) x ¾”. | vnt | 40 | 1.94 | 1.94 | 77.6 | TWEETOP, Tweetop daugiasluoksnis jungtys, Žalvarinis (chromuotas) presuojamas sujungimas vidiniu sriegiu Ø18x3/4"
86 | Presuojamos jungtys daugiasluoksniams vamzdžiams [presuojamas sujungimas vidiniu sriegiu] turi atitikti tokias technines charakteristikas: Medžiaga: žalvaris (chromuotas) arba lygiavertis; Matmenys: Ø20 (mm) x ½”. | vnt | 50 | 1.54 | 1.54 | 77 | TWEETOP, Tweetop daugiasluoksnis jungtys, Žalvarinis (chromuotas) presuojamas sujungimas vidiniu sriegiu Ø20x1/2"
87 | Presuojamos jungtys daugiasluoksniams vamzdžiams [presuojamas sujungimas vidiniu sriegiu] turi atitikti tokias technines charakteristikas: Medžiaga: žalvaris (chromuotas) arba lygiavertis; Matmenys: Ø20 (mm) x ¾”. | vnt | 50 | 2.13 | 2.13 | 106.5 | TWEETOP, Tweetop daugiasluoksnis jungtys, Žalvarinis (chromuotas) presuojamas sujungimas vidiniu sriegiu Ø20x3/4"
88 | Presuojamos jungtys daugiasluoksniams vamzdžiams [presuojamas sujungimas vidiniu sriegiu] turi atitikti tokias technines charakteristikas: Medžiaga: žalvaris (chromuotas) arba lygiavertis; Matmenys: Ø20 (mm) x 1”. | vnt | 50 | 3.17 | 3.17 | 158.5 | TWEETOP, Tweetop daugiasluoksnis jungtys, Žalvarinis (chromuotas) presuojamas sujungimas vidiniu sriegiu Ø20x1"
89 | Presuojamos jungtys daugiasluoksniams vamzdžiams [presuojamas sujungimas vidiniu sriegiu] turi atitikti tokias technines charakteristikas: Medžiaga: žalvaris (chromuotas) arba lygiavertis; Matmenys: Ø26 (mm) x ¾”. | vnt | 10 | 2.6 | 2.6 | 26 | TWEETOP, Tweetop daugiasluoksnis jungtys, Žalvarinis (chromuotas) presuojamas sujungimas vidiniu sriegiu Ø26x3/4"
90 | Presuojamos jungtys daugiasluoksniams vamzdžiams [presuojamas sujungimas vidiniu sriegiu] turi atitikti tokias technines charakteristikas: Medžiaga: žalvaris (chromuotas) arba lygiavertis; Matmenys: Ø26 (mm) x 1”. | vnt | 10 | 3.5 | 3.5 | 35 | TWEETOP, Tweetop daugiasluoksnis jungtys, Žalvarinis (chromuotas) presuojamas sujungimas vidiniu sriegiu Ø26x1"
91 | Presuojamos jungtys daugiasluoksniams vamzdžiams [presuojamas sujungimas vidiniu sriegiu] turi atitikti tokias technines charakteristikas: Medžiaga: žalvaris (chromuotas) arba lygiavertis; Matmenys: Ø32 (mm) x 1”. | vnt | 2 | 5.01 | 5.01 | 10.02 | TWEETOP, Tweetop daugiasluoksnis jungtys, Žalvarinis (chromuotas) presuojamas sujungimas vidiniu sriegiu Ø32x1"
92 | Presuojamos jungtys daugiasluoksniams vamzdžiams [presuojamas sujungimas vidiniu sriegiu] turi atitikti tokias technines charakteristikas: Medžiaga: žalvaris (chromuotas) arba lygiavertis; Matmenys: Ø32 (mm) x 1 1/4”. | vnt | 2 | 7.94 | 7.94 | 15.88 | TWEETOP, Tweetop daugiasluoksnis jungtys, Žalvarinis (chromuotas) presuojamas sujungimas vidiniu sriegiu Ø32x1 1/4"
93 | Presuojamos jungtys daugiasluoksniams vamzdžiams [presuojamas redukcinis sujungimas] turi atitikti tokias technines charakteristikas: Medžiaga: žalvaris (chromuotas) arba lygiavertis; Matmenys: Ø18 x Ø16 (mm). | vnt | 100 | 0.96 | 0.96 | 96 | TWEETOP, Tweetop daugiasluoksnis jungtys, Žalvarinis (chromuotas) presuojamas redukcinis sujungimas Ø18x16 | 9 psl. TWEETOP katalogas
94 | Presuojamos jungtys daugiasluoksniams vamzdžiams [presuojamas redukcinis sujungimas] turi atitikti tokias technines charakteristikas: Medžiaga: žalvaris (chromuotas) arba lygiavertis; Matmenys: Ø20 x Ø16 (mm). | vnt | 50 | 1.06 | 1.06 | 53 | TWEETOP, Tweetop daugiasluoksnis jungtys, Žalvarinis (chromuotas) presuojamas redukcinis sujungimas Ø20x16
95 | Presuojamos jungtys daugiasluoksniams vamzdžiams [presuojamas redukcinis sujungimas] turi atitikti tokias technines charakteristikas: Medžiaga: žalvaris (chromuotas) arba lygiavertis; Matmenys: Ø20 x Ø18 (mm). | vnt | 100 | 1.13 | 1.13 | 113 | TWEETOP, Tweetop daugiasluoksnis jungtys, Žalvarinis (chromuotas) presuojamas redukcinis sujungimas Ø20x18
96 | Presuojamos jungtys daugiasluoksniams vamzdžiams [presuojamas redukcinis sujungimas] turi atitikti tokias technines charakteristikas: Medžiaga: žalvaris (chromuotas) arba lygiavertis; Matmenys: Ø26 x Ø18 (mm). | vnt | 20 | 1.62 | 1.62 | 32.4 | TWEETOP, Tweetop daugiasluoksnis jungtys, Žalvarinis (chromuotas) presuojamas redukcinis sujungimas Ø26x18
97 | Presuojamos jungtys daugiasluoksniams vamzdžiams [presuojamas redukcinis sujungimas] turi atitikti tokias technines charakteristikas: Medžiaga: žalvaris (chromuotas) arba lygiavertis; Matmenys: Ø26 x Ø20 (mm). | vnt | 20 | 4.2 | 4.2 | 84 | TWEETOP, Tweetop daugiasluoksnis jungtys, Žalvarinis (chromuotas) presuojamas redukcinis sujungimas Ø26x20
98 | Presuojamos jungtys daugiasluoksniams vamzdžiams [presuojamas redukcinis sujungimas] turi atitikti tokias technines charakteristikas: Medžiaga: žalvaris (chromuotas) arba lygiavertis; Matmenys: Ø32 x Ø20 (mm). | vnt | 5 | 5.21 | 5.21 | 26.05 | TWEETOP, Tweetop daugiasluoksnis jungtys, Žalvarinis (chromuotas) presuojamas redukcinis sujungimas Ø32x20
99 | Presuojamos jungtys daugiasluoksniams vamzdžiams [presuojamas redukcinis sujungimas] turi atitikti tokias technines charakteristikas: Medžiaga: žalvaris (chromuotas) arba lygiavertis; Matmenys: Ø32 x Ø26 (mm). | vnt | 2 | 2.86 | 2.86 | 5.72 | TWEETOP, Tweetop daugiasluoksnis jungtys, Žalvarinis (chromuotas) presuojamas redukcinis sujungimas Ø32x26
100 | Presuojamos jungtys daugiasluoksniams vamzdžiams [presuojama alkūnė] turi atitikti tokias technines charakteristikas: Medžiaga: žalvaris (chromuotas) arba lygiavertis; Matmenys: Ø16 x Ø16 (mm). | vnt | 50 | 1.36 | 1.36 | 68 | TWEETOP, Tweetop daugiasluoksnis jungtys, Žalvarinis (chromuotas) presuojama alkūnė Ø16 | 13 psl. TWEETOP katalogas
101 | Presuojamos jungtys daugiasluoksniams vamzdžiams [presuojama alkūnė] turi atitikti tokias technines charakteristikas: Medžiaga: žalvaris (chromuotas) arba lygiavertis; Matmenys: Ø18 x Ø18 (mm). | vnt | 50 | 1.7 | 1.7 | 85 | TWEETOP, Tweetop daugiasluoksnis jungtys, Žalvarinis (chromuotas) presuojama alkūnė Ø18
102 | Presuojamos jungtys daugiasluoksniams vamzdžiams [presuojama alkūnė] turi atitikti tokias technines charakteristikas: Medžiaga: žalvaris (chromuotas) arba lygiavertis; Matmenys: Ø20 x Ø20 (mm). | vnt | 50 | 1.97 | 1.97 | 98.5 | TWEETOP, Tweetop daugiasluoksnis jungtys, Žalvarinis (chromuotas) presuojama alkūnė Ø20
103 | Presuojamos jungtys daugiasluoksniams vamzdžiams [presuojama alkūnė] turi atitikti tokias technines charakteristikas: Medžiaga: žalvaris (chromuotas) arba lygiavertis; Matmenys: Ø26 x Ø26 (mm). | vnt | 5 | 7.22 | 7.22 | 36.1 | TWEETOP, Tweetop daugiasluoksnis jungtys, Žalvarinis (chromuotas) presuojama alkūnė Ø26
104 | Presuojamos jungtys daugiasluoksniams vamzdžiams [presuojama alkūnė] turi atitikti tokias technines charakteristikas: Medžiaga: žalvaris (chromuotas) arba lygiavertis; Matmenys: Ø32 x Ø32 (mm). | vnt | 2 | 5.09 | 5.09 | 10.18 | TWEETOP, Tweetop daugiasluoksnis jungtys, Žalvarinis (chromuotas) presuojama alkūnė Ø32
105 | Presuojamos jungtys daugiasluoksniams vamzdžiams [presuojama alkūnė išoriniu sriegiu] turi atitikti tokias technines charakteristikas: Medžiaga: žalvaris (chromuotas) arba lygiavertis; Matmenys: Ø16 (mm) x ½”. | vnt | 100 | 1.97 | 1.97 | 197 | TWEETOP, Tweetop daugiasluoksnis jungtys, Žalvarinis (chromuotas) presuojama alkūnė išoriniu sriegiu Ø16x1/2" | 14 psl. TWEETOP katalogas
106 | Presuojamos jungtys daugiasluoksniams vamzdžiams [presuojama alkūnė išoriniu sriegiu] turi atitikti tokias technines charakteristikas: Medžiaga: žalvaris (chromuotas) arba lygiavertis; Matmenys: Ø18 (mm) x ½”. | vnt | 100 | 2.97 | 2.97 | 297 | TWEETOP, Tweetop daugiasluoksnis jungtys, Žalvarinis (chromuotas) presuojama alkūnė išoriniu sriegiu Ø18x1/2"
107 | Presuojamos jungtys daugiasluoksniams vamzdžiams [presuojama alkūnė išoriniu sriegiu] turi atitikti tokias technines charakteristikas: Medžiaga: žalvaris (chromuotas) arba lygiavertis; Matmenys: Ø18 (mm) x ¾”. | vnt | 50 | 2.87 | 2.87 | 143.5 | TWEETOP, Tweetop daugiasluoksnis jungtys, Žalvarinis (chromuotas) presuojama alkūnė išoriniu sriegiu Ø18x3/4"
108 | Presuojamos jungtys daugiasluoksniams vamzdžiams [presuojama alkūnė išoriniu sriegiu] turi atitikti tokias technines charakteristikas: Medžiaga: žalvaris (chromuotas) arba lygiavertis; Matmenys: Ø20 (mm) x ½”. | vnt | 50 | 3.58 | 3.58 | 179 | TWEETOP, Tweetop daugiasluoksnis jungtys, Žalvarinis (chromuotas) presuojama alkūnė išoriniu sriegiu Ø20x1/2"
109 | Presuojamos jungtys daugiasluoksniams vamzdžiams [presuojama alkūnė išoriniu sriegiu] turi atitikti tokias technines charakteristikas: Medžiaga: žalvaris (chromuotas) arba lygiavertis; Matmenys: Ø20 (mm) x ¾”. | vnt | 50 | 4.36 | 4.36 | 218 | TWEETOP, Tweetop daugiasluoksnis jungtys, Žalvarinis (chromuotas) presuojama alkūnė išoriniu sriegiu Ø20x3/4"
110 | Presuojamos jungtys daugiasluoksniams vamzdžiams [presuojama alkūnė išoriniu sriegiu] turi atitikti tokias technines charakteristikas: Medžiaga: žalvaris (chromuotas) arba lygiavertis; Matmenys: Ø26 (mm) x ¾”. | vnt | 5 | 7.87 | 7.87 | 39.35 | TWEETOP, Tweetop daugiasluoksnis jungtys, Žalvarinis (chromuotas) presuojama alkūnė išoriniu sriegiu Ø26x3/4"
111 | Presuojamos jungtys daugiasluoksniams vamzdžiams [presuojama alkūnė išoriniu sriegiu] turi atitikti tokias technines charakteristikas: Medžiaga: žalvaris (chromuotas) arba lygiavertis; Matmenys: Ø32 (mm) x 1”. | vnt | 2 | 5.86 | 5.86 | 11.72 | TWEETOP, Tweetop daugiasluoksnis jungtys, Žalvarinis (chromuotas) presuojama alkūnė išoriniu sriegiu Ø32x1"
112 | Presuojamos jungtys daugiasluoksniams vamzdžiams [presuojama alkūnė vidiniu sriegiu] turi atitikti tokias technines charakteristikas: Medžiaga: žalvaris (chromuotas) arba lygiavertis; Matmenys: Ø16 (mm) x ½”. | vnt | 50 | 1.86 | 1.86 | 93 | TWEETOP, Tweetop daugiasluoksnis jungtys, Žalvarinis (chromuotas) presuojama alkūnė vidiniu sriegiu Ø16x1/2" | 14 psl. TWEETOP katalogas
113 | Presuojamos jungtys daugiasluoksniams vamzdžiams [presuojama alkūnė vidiniu sriegiu] turi atitikti tokias technines charakteristikas: Medžiaga: žalvaris (chromuotas) arba lygiavertis; Matmenys: Ø18 (mm) x ½”. | vnt | 50 | 2.07 | 2.07 | 103.5 | TWEETOP, Tweetop daugiasluoksnis jungtys, Žalvarinis (chromuotas) presuojama alkūnė vidiniu sriegiu Ø18x1/2"
114 | Presuojamos jungtys daugiasluoksniams vamzdžiams [presuojama alkūnė vidiniu sriegiu] turi atitikti tokias technines charakteristikas: Medžiaga: žalvaris (chromuotas) arba lygiavertis; Matmenys: Ø18 (mm) x ¾”. | vnt | 40 | 2.79 | 2.79 | 111.6 | TWEETOP, Tweetop daugiasluoksnis jungtys, Žalvarinis (chromuotas) presuojama alkūnė vidiniu sriegiu Ø18x3/4"
115 | Presuojamos jungtys daugiasluoksniams vamzdžiams [presuojama alkūnė vidiniu sriegiu] turi atitikti tokias technines charakteristikas: Medžiaga: žalvaris (chromuotas) arba lygiavertis; Matmenys: Ø20 (mm) x ½”. | vnt | 50 | 2.27 | 2.27 | 113.5 | TWEETOP, Tweetop daugiasluoksnis jungtys, Žalvarinis (chromuotas) presuojama alkūnė vidiniu sriegiu Ø20x1/2"
116 | Presuojamos jungtys daugiasluoksniams vamzdžiams [presuojama alkūnė vidiniu sriegiu] turi atitikti tokias technines charakteristikas: Medžiaga: žalvaris (chromuotas) arba lygiavertis; Matmenys: Ø20 (mm) x ¾”. | vnt | 50 | 2.99 | 2.99 | 149.5 | TWEETOP, Tweetop daugiasluoksnis jungtys, Žalvarinis (chromuotas) presuojama alkūnė vidiniu sriegiu Ø20x3/4"
117 | Presuojamos jungtys daugiasluoksniams vamzdžiams [presuojama alkūnė vidiniu sriegiu] turi atitikti tokias technines charakteristikas: Medžiaga: žalvaris (chromuotas) arba lygiavertis; Matmenys: Ø26 (mm) x ¾”. | vnt | 5 | 6.44 | 6.44 | 32.2 | TWEETOP, Tweetop daugiasluoksnis jungtys, Žalvarinis (chromuotas) presuojama alkūnė vidiniu sriegiu Ø26x3/4"
118 | Presuojamos jungtys daugiasluoksniams vamzdžiams [presuojama alkūnė vidiniu sriegiu] turi atitikti tokias technines charakteristikas: Medžiaga: žalvaris (chromuotas) arba lygiavertis; Matmenys: Ø32 (mm) x 1”. | vnt | 2 | 5.83 | 5.83 | 11.66 | TWEETOP, Tweetop daugiasluoksnis jungtys, Žalvarinis (chromuotas) presuojama alkūnė vidiniu sriegiu Ø32x1"
119 | Presuojamos jungtys daugiasluoksniams vamzdžiams [presuojama tiesi jungtis su eurokonusu] turi atitikti tokias technines charakteristikas: Medžiaga: žalvaris (chromuotas) arba lygiavertis; Matmenys: Ø16 (mm) x ¾”. | vnt | 50 | 1.59 | 1.59 | 79.5 | TWEETOP, Tweetop daugiasluoksnis jungtys, Žalvarinis (chromuotas) presuojama tiesi jungtis su eurokonusu Ø16x3/4" | 19 psl. TWEETOP katalogas
120 | Presuojamos jungtys daugiasluoksniams vamzdžiams [presuojama tiesi jungtis su eurokonusu] turi atitikti tokias technines charakteristikas: Medžiaga: žalvaris (chromuotas) arba lygiavertis; Matmenys: Ø18 (mm) x ¾”. | vnt | 40 | 1.54 | 1.54 | 61.6 | TWEETOP, Tweetop daugiasluoksnis jungtys, Žalvarinis (chromuotas) presuojama tiesi jungtis su eurokonusu Ø18x3/4"
121 | Presuojamos jungtys daugiasluoksniams vamzdžiams [presuojama tiesi jungtis su eurokonusu] turi atitikti tokias technines charakteristikas: Medžiaga: žalvaris (chromuotas) arba lygiavertis; Matmenys: Ø20 (mm) x ¾”. | vnt | 30 | 1.6 | 1.6 | 48 | TWEETOP, Tweetop daugiasluoksnis jungtys, Žalvarinis (chromuotas) presuojama tiesi jungtis su eurokonusu Ø20x3/4"
122 | Presuojamos jungtys daugiasluoksniams vamzdžiams [tvirtinama presuojama alkūnė vidiniu sriegiu] turi atitikti tokias technines charakteristikas: Medžiaga: žalvaris (chromuotas) arba lygiavertis; Matmenys: Ø16 (mm) x ½”. | vnt | 50 | 2.8 | 2.8 | 140 | TWEETOP, Tweetop daugiasluoksnis jungtys, Žalvarinis (chromuotas) tvirtinama presuojama alkūnė vidiniu sriegiu Ø16x1/2" | 15 psl. TWEETOP katalogas
123 | Presuojamos jungtys daugiasluoksniams vamzdžiams [tvirtinama presuojama alkūnė vidiniu sriegiu] turi atitikti tokias technines charakteristikas: Medžiaga: žalvaris (chromuotas) arba lygiavertis; Matmenys: Ø18 (mm) x ½”. | vnt | 50 | 2.9 | 2.9 | 145 | TWEETOP, Tweetop daugiasluoksnis jungtys, Žalvarinis (chromuotas) presuojama tvirtinama alkūnė vidiniu sriegiu Ø18x1/2"
124 | Presuojamos jungtys daugiasluoksniams vamzdžiams [tvirtinama presuojama alkūnė vidiniu sriegiu] turi atitikti tokias technines charakteristikas: Medžiaga: žalvaris (chromuotas) arba lygiavertis; Matmenys: Ø20 (mm) x ½”. | vnt | 50 | 2.8 | 2.8 | 140 | TWEETOP, Tweetop daugiasluoksnis jungtys, Žalvarinis (chromuotas) tvirtinama presuojama alkūnė vidiniu sriegiu Ø20x1/2"
125 | Presuojamos jungtys daugiasluoksniams vamzdžiams [tvirtinama presuojama ilga alkūnė vidiniu sriegiu] turi atitikti tokias technines charakteristikas: Medžiaga: žalvaris (chromuotas) arba lygiavertis; Matmenys: Ø16 (mm) x ½”. | vnt | 20 | 4.23 | 4.23 | 84.6 | TWEETOP, Tweetop daugiasluoksnis jungtys, Žalvarinis (chromuotas) presuojama tvirtinama ilga alkūnė vidiniu sriegiu Ø16x1/2"
126 | Presuojamos jungtys daugiasluoksniams vamzdžiams [tvirtinama presuojama ilga alkūnė vidiniu sriegiu] turi atitikti tokias technines charakteristikas: Medžiaga: žalvaris (chromuotas) arba lygiavertis; Matmenys: Ø18 (mm) x ½”. | vnt | 50 | 4.35 | 4.35 | 217.5 | TWEETOP, Tweetop daugiasluoksnis jungtys, Žalvarinis (chromuotas) presuojama tvirtinama ilga alkūnė vidiniu sriegiu Ø18x1/2"
127 | Presuojamos jungtys daugiasluoksniams vamzdžiams [tvirtinama presuojama ilga alkūnė vidiniu sriegiu] turi atitikti tokias technines charakteristikas: Medžiaga: žalvaris (chromuotas) arba lygiavertis; Matmenys: Ø20 (mm) x ½”. | vnt | 50 | 4.29 | 4.29 | 214.5 | TWEETOP, Tweetop daugiasluoksnis jungtys, Žalvarinis (chromuotas) presuojama tvirtinama ilga alkūnė vidiniu sriegiu Ø20x1/2"
128 | Presuojamos jungtys daugiasluoksniams vamzdžiams [presuojamas trišakis] turi atitikti tokias technines charakteristikas: Medžiaga: žalvaris (chromuotas) arba lygiavertis; Matmenys: Ø16 x Ø16 x Ø16 (mm). | vnt | 50 | 3.58 | 3.58 | 179 | TWEETOP, Tweetop daugiasluoksnis jungtys, Žalvarinis (chromuotas) presuojamas trišakis Ø16 | 16 psl. TWEETOP katalogas
129 | Presuojamos jungtys daugiasluoksniams vamzdžiams [presuojamas trišakis] turi atitikti tokias technines charakteristikas: Medžiaga: žalvaris (chromuotas) arba lygiavertis; Matmenys: Ø18 x Ø18 x Ø18 (mm). | vnt | 50 | 2.83 | 2.83 | 141.5 | TWEETOP, Tweetop daugiasluoksnis jungtys, Žalvarinis (chromuotas) presuojamas trišakis Ø18
130 | Presuojamos jungtys daugiasluoksniams vamzdžiams [presuojamas trišakis] turi atitikti tokias technines charakteristikas: Medžiaga: žalvaris (chromuotas) arba lygiavertis; Matmenys: Ø20 x Ø20 x Ø20 (mm). | vnt | 50 | 8.11 | 8.11 | 405.5 | TWEETOP, Tweetop daugiasluoksnis jungtys, Žalvarinis (chromuotas) presuojamas trišakis Ø20
131 | Presuojamos jungtys daugiasluoksniams vamzdžiams [presuojamas trišakis] turi atitikti tokias technines charakteristikas: Medžiaga: žalvaris (chromuotas) arba lygiavertis; Matmenys: Ø26 x Ø26 x Ø26 (mm). | vnt | 5 | 11.57 | 11.57 | 57.85 | TWEETOP, Tweetop daugiasluoksnis jungtys, Žalvarinis (chromuotas) presuojamas trišakis Ø26
132 | Presuojamos jungtys daugiasluoksniams vamzdžiams [presuojamas trišakis] turi atitikti tokias technines charakteristikas: Medžiaga: žalvaris (chromuotas) arba lygiavertis; Matmenys: Ø32 x Ø32 x Ø32 (mm). | vnt | 2 | 6.56 | 6.56 | 13.12 | TWEETOP, Tweetop daugiasluoksnis jungtys, Žalvarinis (chromuotas) presuojamas trišakis Ø32
133 | Presuojamos jungtys daugiasluoksniams vamzdžiams [presuojamas redukcinis trišakis] turi atitikti tokias technines charakteristikas: Medžiaga: žalvaris (chromuotas) arba lygiavertis; Matmenys: Ø16 x Ø20 x Ø16 (mm). | vnt | 50 | 2.29 | 2.29 | 114.5 | TWEETOP, Tweetop daugiasluoksnis jungtys, Žalvarinis (chromuotas) presuojamas redukcinis trišakis Ø16x20x16 | 16.17 psl. TWEETOP katalogas
134 | Presuojamos jungtys daugiasluoksniams vamzdžiams [presuojamas redukcinis trišakis] turi atitikti tokias technines charakteristikas: Medžiaga: žalvaris (chromuotas) arba lygiavertis; Matmenys: Ø18 x Ø16 x Ø16 (mm). | vnt | 50 | 2.15 | 2.15 | 107.5 | TWEETOP, Tweetop daugiasluoksnis jungtys, Žalvarinis (chromuotas) presuojamas redukcinis trišakis Ø18x16x16
135 | Presuojamos jungtys daugiasluoksniams vamzdžiams [presuojamas redukcinis trišakis] turi atitikti tokias technines charakteristikas: Medžiaga: žalvaris (chromuotas) arba lygiavertis; Matmenys: Ø18 x Ø16 x Ø18 (mm). | vnt | 50 | 2.23 | 2.23 | 111.5 | TWEETOP, Tweetop daugiasluoksnis jungtys, Žalvarinis (chromuotas) presuojamas redukcinis trišakis Ø18x16x18
136 | Presuojamos jungtys daugiasluoksniams vamzdžiams [presuojamas redukcinis trišakis] turi atitikti tokias technines charakteristikas: Medžiaga: žalvaris (chromuotas) arba lygiavertis; Matmenys: Ø18 x Ø18 x Ø16 (mm). | vnt | 50 | 5.01 | 5.01 | 250.5 | TWEETOP, Tweetop daugiasluoksnis jungtys, Žalvarinis (chromuotas) presuojamas redukcinis trišakis Ø18x18x16
137 | Presuojamos jungtys daugiasluoksniams vamzdžiams [presuojamas redukcinis trišakis] turi atitikti tokias technines charakteristikas: Medžiaga: žalvaris (chromuotas) arba lygiavertis; Matmenys: Ø18 x Ø26 x Ø18 (mm). | vnt | 20 | 3.6 | 3.6 | 72 | TWEETOP, Tweetop daugiasluoksnis jungtys, Žalvarinis (chromuotas) presuojamas redukcinis trišakis Ø18x26x18
138 | Presuojamos jungtys daugiasluoksniams vamzdžiams [presuojamas redukcinis trišakis] turi atitikti tokias technines charakteristikas: Medžiaga: žalvaris (chromuotas) arba lygiavertis; Matmenys: Ø20 x Ø16 x Ø16 (mm). | vnt | 20 | 3.58 | 3.58 | 71.6 | TWEETOP, Tweetop daugiasluoksnis jungtys, Žalvarinis (chromuotas) presuojamas redukcinis trišakis Ø20x16x16
139 | Presuojamos jungtys daugiasluoksniams vamzdžiams [presuojamas redukcinis trišakis] turi atitikti tokias technines charakteristikas: Medžiaga: žalvaris (chromuotas) arba lygiavertis; Matmenys: Ø20 x Ø16 x Ø20 (mm). | vnt | 50 | 2.39 | 2.39 | 119.5 | TWEETOP, Tweetop daugiasluoksnis jungtys, Žalvarinis (chromuotas) presuojamas redukcinis trišakis Ø20x16x20
140 | Presuojamos jungtys daugiasluoksniams vamzdžiams [presuojamas redukcinis trišakis] turi atitikti tokias technines charakteristikas: Medžiaga: žalvaris (chromuotas) arba lygiavertis; Matmenys: Ø20 x Ø18 x Ø18 (mm). | vnt | 20 | 2.72 | 2.72 | 54.4 | TWEETOP, Tweetop daugiasluoksnis jungtys, Žalvarinis (chromuotas) presuojamas redukcinis trišakis Ø20x18x18
141 | Presuojamos jungtys daugiasluoksniams vamzdžiams [presuojamas redukcinis trišakis] turi atitikti tokias technines charakteristikas: Medžiaga: žalvaris (chromuotas) arba lygiavertis; Matmenys: Ø20 x Ø18 x Ø20 (mm). | vnt | 50 | 2.56 | 2.56 | 128 | TWEETOP, Tweetop daugiasluoksnis jungtys, Žalvarinis (chromuotas) presuojamas redukcinis trišakis Ø20x18x20
142 | Presuojamos jungtys daugiasluoksniams vamzdžiams [presuojamas redukcinis trišakis] turi atitikti tokias technines charakteristikas: Medžiaga: žalvaris (chromuotas) arba lygiavertis; Matmenys: Ø20 x Ø20 x Ø16 (mm). | vnt | 20 | 2.65 | 2.65 | 53 | TWEETOP, Tweetop daugiasluoksnis jungtys, Žalvarinis (chromuotas) presuojamas redukcinis trišakis Ø20x20x16
143 | Presuojamos jungtys daugiasluoksniams vamzdžiams [presuojamas redukcinis trišakis] turi atitikti tokias technines charakteristikas: Medžiaga: žalvaris (chromuotas) arba lygiavertis; Matmenys: Ø20 x Ø20 x Ø18 (mm). | vnt | 20 | 8.32 | 8.32 | 166.4 | TWEETOP, Tweetop daugiasluoksnis jungtys, Žalvarinis (chromuotas) presuojamas redukcinis trišakis Ø20x20x18
144 | Presuojamos jungtys daugiasluoksniams vamzdžiams [presuojamas redukcinis trišakis] turi atitikti tokias technines charakteristikas: Medžiaga: žalvaris (chromuotas) arba lygiavertis; Matmenys: Ø26 x Ø18 x Ø18 (mm). | vnt | 20 | 6.81 | 6.81 | 136.2 | TWEETOP, Tweetop daugiasluoksnis jungtys, Žalvarinis (chromuotas) presuojamas redukcinis trišakis Ø26x18x18
145 | Presuojamos jungtys daugiasluoksniams vamzdžiams [presuojamas redukcinis trišakis] turi atitikti tokias technines charakteristikas: Medžiaga: žalvaris (chromuotas) arba lygiavertis; Matmenys: Ø26 x Ø20 x Ø26 (mm). | vnt | 2 | 10.22 | 10.22 | 20.44 | TWEETOP, Tweetop daugiasluoksnis jungtys, Žalvarinis (chromuotas) presuojamas redukcinis trišakis Ø26x20x26
146 | Presuojamos jungtys daugiasluoksniams vamzdžiams [presuojamas redukcinis trišakis] turi atitikti tokias technines charakteristikas: Medžiaga: žalvaris (chromuotas) arba lygiavertis; Matmenys: Ø32 x Ø16 x Ø32 (mm). | vnt | 5 | 10.01 | 10.01 | 50.05 | TWEETOP, Tweetop daugiasluoksnis jungtys, Žalvarinis (chromuotas) presuojamas redukcinis trišakis Ø32x16x32
147 | Presuojamos jungtys daugiasluoksniams vamzdžiams [presuojamas redukcinis trišakis] turi atitikti tokias technines charakteristikas: Medžiaga: žalvaris (chromuotas) arba lygiavertis; Matmenys: Ø32 x Ø18 x Ø32 (mm). | vnt | 5 | 9.58 | 9.58 | 47.9 | TWEETOP, Tweetop daugiasluoksnis jungtys, Žalvarinis (chromuotas) presuojamas redukcinis trišakis Ø32x18x32
148 | Presuojamos jungtys daugiasluoksniams vamzdžiams [presuojamas redukcinis trišakis] turi atitikti tokias technines charakteristikas: Medžiaga: žalvaris (chromuotas) arba lygiavertis; Matmenys: Ø32 x Ø20 x Ø32 (mm). | vnt | 5 | 8.65 | 8.65 | 43.25 | TWEETOP, Tweetop daugiasluoksnis jungtys, Žalvarinis (chromuotas) presuojamas redukcinis trišakis Ø32x20x32
149 | Presuojamos jungtys daugiasluoksniams vamzdžiams [presuojamas redukcinis trišakis] turi atitikti tokias technines charakteristikas: Medžiaga: žalvaris (chromuotas) arba lygiavertis; Matmenys: Ø32 x Ø26 x Ø32 (mm). | vnt | 5 | 6.09 | 6.09 | 30.45 | TWEETOP, Tweetop daugiasluoksnis jungtys, Žalvarinis (chromuotas) presuojamas redukcinis trišakis Ø32x26x32
150 | Presuojamos jungtys daugiasluoksniams vamzdžiams [presuojamas trišakis išoriniu sriegiu atšakoje] turi atitikti tokias technines charakteristikas: Medžiaga: žalvaris (chromuotas) arba lygiavertis; Matmenys: Ø16 x ½” x Ø16 (mm). | vnt | 10 | 2.55 | 2.55 | 25.5 | TWEETOP, Tweetop daugiasluoksnis jungtys, Žalvarinis (chromuotas) presuojamas trišakis išoriniu sriegiu atšakoje Ø16x1/2"x16 | 18 psl. TWEETOP katalogas
151 | Presuojamos jungtys daugiasluoksniams vamzdžiams [presuojamas trišakis išoriniu sriegiu atšakoje] turi atitikti tokias technines charakteristikas: Medžiaga: žalvaris (chromuotas) arba lygiavertis; Matmenys: Ø20 x ½” x Ø20 (mm). | vnt | 50 | 3 | 3 | 150 | TWEETOP, Tweetop daugiasluoksnis jungtys, Žalvarinis (chromuotas) presuojamas trišakis išoriniu sriegiu atšakoje Ø20x1/2"x20
152 | Presuojamos jungtys daugiasluoksniams vamzdžiams [presuojamas trišakis išoriniu sriegiu atšakoje] turi atitikti tokias technines charakteristikas: Medžiaga: žalvaris (chromuotas) arba lygiavertis; Matmenys: Ø20 x ¾” x Ø20 (mm). | vnt | 50 | 6.65 | 6.65 | 332.5 | TWEETOP, Tweetop daugiasluoksnis jungtys, Žalvarinis (chromuotas) presuojamas trišakis išoriniu sriegiu atšakoje Ø20x3/4"x20
153 | Presuojamos jungtys daugiasluoksniams vamzdžiams [presuojamas trišakis išoriniu sriegiu atšakoje] turi atitikti tokias technines charakteristikas: Medžiaga: žalvaris (chromuotas) arba lygiavertis; Matmenys: Ø26 x ¾” x Ø26 (mm). | vnt | 20 | 5.43 | 5.43 | 108.6 | TWEETOP, Tweetop daugiasluoksnis jungtys, Žalvarinis (chromuotas) presuojamas trišakis išoriniu sriegiu atšakoje Ø26x3/4"x26
154 | Presuojamos jungtys daugiasluoksniams vamzdžiams [presuojamas trišakis vidiniu sriegiu atšakoje] turi atitikti tokias technines charakteristikas: Medžiaga: žalvaris (chromuotas) arba lygiavertis; Matmenys: Ø16 x ½” x Ø16 (mm). | vnt | 20 | 2.52 | 2.52 | 50.4 | TWEETOP, Tweetop daugiasluoksnis jungtys, Žalvarinis (chromuotas) presuojamas trišakis vidiniu sriegiu atšakoje Ø16x1/2"x16 | 17 psl. TWEETOP katalogas
155 | Presuojamos jungtys daugiasluoksniams vamzdžiams [presuojamas trišakis vidiniu sriegiu atšakoje] turi atitikti tokias technines charakteristikas: Medžiaga: žalvaris (chromuotas) arba lygiavertis; Matmenys: Ø18 x ½” x Ø18 (mm). | vnt | 20 | 3.58 | 3.58 | 71.6 | TWEETOP, Tweetop daugiasluoksnis jungtys, Žalvarinis (chromuotas) presuojamas trišakis vidiniu sriegiu atšakoje Ø18x1/2"x18
156 | Presuojamos jungtys daugiasluoksniams vamzdžiams [presuojamas trišakis vidiniu sriegiu atšakoje] turi atitikti tokias technines charakteristikas: Medžiaga: žalvaris (chromuotas) arba lygiavertis; Matmenys: Ø20 x ½” x Ø20 (mm). | vnt | 10 | 6.68 | 6.68 | 66.8 | TWEETOP, Tweetop daugiasluoksnis jungtys, Žalvarinis (chromuotas) presuojamas trišakis vidiniu sriegiu atšakoje Ø20x1/2"x20
157 | Presuojamos jungtys daugiasluoksniams vamzdžiams [presuojamas trišakis vidiniu sriegiu atšakoje] turi atitikti tokias technines charakteristikas: Medžiaga: žalvaris (chromuotas) arba lygiavertis; Matmenys: Ø20 x ¾” x Ø20 (mm). | vnt | 10 | 7.75 | 7.75 | 77.5 | TWEETOP, Tweetop daugiasluoksnis jungtys, Žalvarinis (chromuotas) presuojamas trišakis vidiniu sriegiu atšakoje Ø20x3/4"x20
158 | Presuojamos jungtys daugiasluoksniams vamzdžiams [presuojamas trišakis vidiniu sriegiu atšakoje] turi atitikti tokias technines charakteristikas: Medžiaga: žalvaris (chromuotas) arba lygiavertis; Matmenys: Ø26 x ¾” x Ø26 (mm). | vnt | 5 | 9.4 | 9.4 | 47 | TWEETOP, Tweetop daugiasluoksnis jungtys, Žalvarinis (chromuotas) presuojamas trišakis vidiniu sriegiu atšakoje Ø26x3/4"x26
159 | Presuojamos jungtys daugiasluoksniams vamzdžiams [presuojamas trišakis vidiniu sriegiu atšakoje] turi atitikti tokias technines charakteristikas: Medžiaga: žalvaris (chromuotas) arba lygiavertis; Matmenys: Ø32 x 1” x Ø32 (mm). | vnt | 2 | 7.44 | 7.44 | 14.88 | TWEETOP, Tweetop daugiasluoksnis jungtys, Žalvarinis (chromuotas) presuojamas trišakis vidiniu sriegiu atšakoje Ø32x1"x32
Bendra pasiūlymo suma | [5 empty] | 18856.28
| Prekių gamintojas gamina gaminius, kurie atitinka EU ISO 14001 aplinkosaugos standartus. Nuorodos: http://www.tweetop.pl/index.php/en/company/environmental-management ; http://www.tweetop.pl/en/quality/ |  |  | Dėl 0 PVM: Prekių tiekimui yra taikomas 0 % PVM tarifas remiantis direktyva 2006/112/EB 138 (1). ,,PVM įstatymo 49 straipsnio 1 dalis (prekės tiekiamos į kitą ES valstybę)“
1. Lentelėje nurodyti kiekiai naudojami tik pasiūlymų vertinimui/palyginimui, tai nebus sutarties maksimalūs kiekiai, sutartyje bus nurodyti tik prekių įkainiai.
2. Lentelės stulpelyje „Gamintojas/ produkto pavadinimas, atitikimas techninei specifikacijai”, turi būti nurodyti tikslūs ir konkretūs siūlomos prekės duomenys, nepaliekant lentelėje pateiktų dydžių reikšmių tolerancijų ir tokių reikšmių, kaip „lygiavertė“, „atitinka,“ „ne mažiau“ ir pan.