## DKŽ_1
KRAŠTO KELIO Nr.221 VIEVIS-AUKŠTADVARIS RUOŽO NUO 1,8 IKI 3,388 KM REKONSTRAVIMO IR PĖSČIŲJŲ IR DVIRAČIŲ TAKŲ ĮRENGIMO TECHNINIS PROJEKTAS
DARBŲ KIEKIŲ ŽINIARAŠTIS NR. 1 – SUSISIEKIMO DALIS
Skyrius | Eilės Nr. | Darbo pavadinimas, aprašymas | Mato vnt. | Kiekis | Vieneto kaina, Eur be PVM (pildo Tiekėjas) | Iš viso, Eur be PVM
1. Paruošiamieji ir ardymo darbai | 1.1 | Kelio ašinės linijos ir kelio juostos nužymėjimas trasoje | km | 1.71 | 518.41 | 886.48
1. Paruošiamieji ir ardymo darbai | 1.2 | Betoninių gatvės bordiūrų ardymas | m | 14 | 6.13 | 85.82
1. Paruošiamieji ir ardymo darbai | 1.3 | Betoninių dangų ardymas | m2 | 25 | 4.27 | 106.75
1. Paruošiamieji ir ardymo darbai | 1.4 | Asfaltbetonio dangos ardymas/frezavimas (m3=1029) | m2 | 8575 | 1.93 | 16549.75
1. Paruošiamieji ir ardymo darbai | 1.5 | Vidutinio tankumo krūmų kirtimas | ha | 0.012 | 17276.07 | 207.31
1. Paruošiamieji ir ardymo darbai | 1.6 | Grįžtamosios medžiagos – susandėliuota mediena (kainą pateikia rangovas, įvertinęs medienos būklę: ≥0,00 Eur – kai mediena menkavertė ir skirta utilizavimui, t.y. vertinama, kiek kainuos utilizavimo išlaidos įrašant kainą su pliuso ženklu. <0,00 Eur – kai mediena nėra menkavertė ir gali būti parduota, t.y. nurodoma kaina su minuso ženklu) | kompl. | 1 | 54.15 | 54.15
1. Paruošiamieji ir ardymo darbai | 1.7 | Medžių, kelmų ir krūmų rovimo atliekų pakrovimas į transporto priemones ir išvežimas rangovo pasirinktu atstumu utilizavimui | m3 | 1 | 17.11 | 17.11
1. Paruošiamieji ir ardymo darbai | 1.8 | Kelio ženklų vienstiebių metalinių atramų ant monolitinių betoninių pamatų demontavimas | vnt. | 48 | 33.8 | 1622.4
1. Paruošiamieji ir ardymo darbai | 1.9 | Kelio ženklų dvistiebių metalinių atramų ant monolitinių betoninių pamatų demontavimas | vnt. | 7 | 59.42 | 415.94
1. Paruošiamieji ir ardymo darbai | 1.10 | 0,3m skersmens g/b vandens pralaidos demontavimas (m=28) | vnt. | 4 | 527.6 | 2110.4
1. Paruošiamieji ir ardymo darbai | 1.11 | 0,4m skersmens met. vandens pralaidos demontavimas (m=12) | vnt. | 1 | 791.4 | 791.4
1. Paruošiamieji ir ardymo darbai | 1.12 | 0,60m skersmens g/b vandens pralaidos demontavimas (m=12) | vnt. | 1 | 791.4 | 791.4
1. Paruošiamieji ir ardymo darbai | 1.13 | Statybinių šiukšlių (betono) pakrovimas ir išvežimas rangovo pasirinktu atstumu (žiūrėti žiniaraščio priedą dėl išvežimo) | t | 27 | 17.33 | 467.91
1. Paruošiamieji ir ardymo darbai | 1.14 | Statybinių šiukšlių išvežimas (metalo) pakrovimas ir išvežimas rangovo pasirinktu atstumu (žiūrėti žiniaraščio priedą dėl išvežimo) | t | 2 | 13.91 | 27.82
1. Paruošiamieji ir ardymo darbai | 1.15 | Asfaltbetonio droženų pakrovimas į savivarčius ir išvežimas Rangovo pasirinktu atstumu. Grįžtamosios medžiagos (nufrezuotas asfaltas) (≥ 9,58 Eur/m3 arba ≥ 5,99 Eur/t).(sąmatoje įvertinamas su minuso ženklu) | t | 2470 | -5.99 | -14795.3
1. Paruošiamieji ir ardymo darbai | 1.16 | Plastikinių stulpelių išardymas | vnt. | 39 | 3.22 | 125.58
1. Paruošiamieji ir ardymo darbai | 1.17 | Statybinių šiukšlių išvežimas (plastiko) pakrovimas ir išvežimas rangovo pasirinktu atstumu (žiūrėti žiniaraščio priedą dėl išvežimo) | kg | 39 | 0.11 | 4.29 | Iš viso skyriuje 1, Eur be PVM | 9469.21
2. Žemės sankasos įrengimo darbai | 2.1 | Sankasos apačios planiravimas rankiniu būdu, kai gruntas II gr. | m2 | 7358 | 1.03 | 7578.74
2. Žemės sankasos įrengimo darbai | 2.2 | Sankasos apačiosplaniravimas mechanizuotu būdu, kai gruntas II gr. | m2 | 17170 | 4.82 | 82759.4
2. Žemės sankasos įrengimo darbai | 2.3 | II gr. grunto kasimas ekskavatoriais, pakrovimas į autosaviv., vežiojimas iki 20 km ir darbas sąvartoje | m3 | 1405 | 6.67 | 9371.35
2. Žemės sankasos įrengimo darbai | 2.4 | II gr. grunto kasimas rankiniu būdu pakrovimas į autosaviv., vežiojimas iki 20 km ir darbas sąvartoje | m3 | 156 | 19.87 | 3099.72
2. Žemės sankasos įrengimo darbai | 2.5 | II grupės grunto perstūmimas iki 100 metrų atstumu (sankasos fomravimui) | m3 | 2117 | 9.31 | 19709.27
2. Žemės sankasos įrengimo darbai | 2.5.1 | Sanksaos įrenigmas iš atvežtinio sankasai tinkamo grunto | m³ | 602 | 8.34 | 5020.68
2. Žemės sankasos įrengimo darbai | 2.6 | II gr. grunto kasimas (griovių kasimas) ekskavatoriais, pakrovimas į autosaviv., vežiojimas iki 20 km ir darbas sąvartoje | m3 | 1540 | 10.43 | 16062.2
2. Žemės sankasos įrengimo darbai | 2.7 | II gr. grunto kasimas (griovių kasimas) rankiniu būdu pakrovimas į autosaviv., vežiojimas iki 20 km ir darbas sąvartoje | m3 | 171 | 31.84 | 5444.64
2. Žemės sankasos įrengimo darbai | 2.8 | Derlingo dirvožemio iškasimas ir išvežimas rangovo pasirinktu atstumu (žiūrėti žiniaraščio priedą dėl išvežimo) (m2=13680) | m3 | 2052 | 4.09 | 8392.68
2. Žemės sankasos įrengimo darbai | 2.9 | Likusio nepanaudoto derlingo dirvožemio kasimas ekskavatoriais, pakrovimas į autosaviv., vežiojimas iki 20 km ir darbas sąvartoje | m3 | 1850 | 4.51 | 8343.5
2. Žemės sankasos įrengimo darbai | 2.10 | Šlaitų ir griovio dugno planiravimas mechanizuotu būdu | m2 | 3360 | 0.6 | 2016
2. Žemės sankasos įrengimo darbai | 2.11 | Šlaitų tvirtinimas 6 cm dirvožemio sluoksniu, paskleidžiant gruntą ir pasėjant žoles mechanizuotu būdu | m2 | 3360 | 2.27 | 7627.2
2. Žemės sankasos įrengimo darbai | 2.12 | Žemės sankasos stiprinimas 30 cm storiu (važiuojamoji dalis) (m2=18809) | m3 | 5643 | 4.55 | 25675.65 | Iš viso skyriuje 2, Eur be PVM | 201101.03
3. Važiuojamosios dalies pagrindų ir dangos įrengimo darbai I dangos konstrukcijos variantas | 3.1 | Asfalto viršutinis sluoksnis iš mišinio AC 8 VN, h= 0,04 m | m2 | 14245 |  | 0 | Pastaba: Rangovas pildo pasirinktinai I arba II konstrukcijos variantą
3. Važiuojamosios dalies pagrindų ir dangos įrengimo darbai I dangos konstrukcijos variantas | 3.2 | Asfalto pagrindo sluoksnis iš mišinio AC 32 PN, h= 0,08 m | m2 | 14314 |  | 0
3. Važiuojamosios dalies pagrindų ir dangos įrengimo darbai I dangos konstrukcijos variantas | 3.3 | Gruntavimas bitumine emulsija | m2 | 14314 |  | 0
3. Važiuojamosios dalies pagrindų ir dangos įrengimo darbai I dangos konstrukcijos variantas | 3.4 | Išilginių ir skersinių asfalto siūlų gruntavimas | m | 2260 |  | 0
3. Važiuojamosios dalies pagrindų ir dangos įrengimo darbai I dangos konstrukcijos variantas | 3.5 | Bituminės sandarinimo juostos įrengimas | m | 2492 |  | 0
3. Važiuojamosios dalies pagrindų ir dangos įrengimo darbai I dangos konstrukcijos variantas | 3.6 | Skaldos pagrindo iš nesurištų mineralinių medžiagų mišinio 0/45 įrengimas, h=0,20 m | m2 | 16878 |  | 0
3. Važiuojamosios dalies pagrindų ir dangos įrengimo darbai I dangos konstrukcijos variantas | 3.7 | Apsauginio šalčiui atsparaus sluoksnio iš smėlio - žvyro mišinio įrengimas, hmin=0,38 m | m3 | 8446 |  | 0
3. Važiuojamosios dalies pagrindų ir dangos įrengimo darbai I dangos konstrukcijos variantas | 3.8 | Kelkraščio iš 85% skaldos ir 15% dirvožemio mišinio fr. 0/22 apsėjant žolių sėklomis įrengimas h=0,09 m | m2 | 1605 |  | 0
3. Važiuojamosios dalies pagrindų ir dangos įrengimo darbai I dangos konstrukcijos variantas | 3.9 | Betoninių gatvės bortų 100.30.15 cm ant betono C12/15 pagrindo įrengimas | m | 148 |  | 0
3. Važiuojamosios dalies pagrindų ir dangos įrengimo darbai I dangos konstrukcijos variantas | 3.10 | Betoninių nužemintų gatvės bortų 100.22.15 cm ant betono C12/15 pagrindo įrengimas | m | 37 |  | 0
3. Važiuojamosios dalies pagrindų ir dangos įrengimo darbai I dangos konstrukcijos variantas | 3.11 | Betoninių pilkos spalvos trinkelių įrengimas, h=0,08 m | m2 | 136 |  | 0
3. Važiuojamosios dalies pagrindų ir dangos įrengimo darbai I dangos konstrukcijos variantas | 3.12 | Reljefinių betono trinkelių 200x100x8mm (kauburėliai) įrengimas | m2 | 8 |  | 0
3. Važiuojamosios dalies pagrindų ir dangos įrengimo darbai I dangos konstrukcijos variantas | 3.13 | Išlyginamasis sluoksnis iš akmens atsijų 0/5, h=0,03 m | m2 | 144 |  | 0
4. Važiuojamosios dalies pagrindų ir dangos įrengimo darbai II dangos konstrukcijos variantas | 4.1 | Asfalto viršutinis sluoksnis iš mišinio AC 8 VN, h= 0,04 m | m2 | 14245 | 10.21 | 145441.45
4. Važiuojamosios dalies pagrindų ir dangos įrengimo darbai II dangos konstrukcijos variantas | 4.2 | Asfalto pagrindo sluoksnis iš mišinio AC 32 PN, h= 0,08 m | m2 | 14314 | 13.56 | 194097.84
4. Važiuojamosios dalies pagrindų ir dangos įrengimo darbai II dangos konstrukcijos variantas | 4.3 | Gruntavimas bitumine emulsija | m2 | 14314 | 0.62 | 8874.68
4. Važiuojamosios dalies pagrindų ir dangos įrengimo darbai II dangos konstrukcijos variantas | 4.4 | Išilginių ir skersinių asfalto siūlų gruntavimas | m | 2260 | 0.45 | 1017
4. Važiuojamosios dalies pagrindų ir dangos įrengimo darbai II dangos konstrukcijos variantas | 4.5 | Bituminės sandarinimo juostos įrengimas | m | 2492 | 3.6 | 8971.2
4. Važiuojamosios dalies pagrindų ir dangos įrengimo darbai II dangos konstrukcijos variantas | 4.6 | Žvyro pagrindo iš nesurištų mineralinių medžiagų mišinio 0/45 įrengimas, h=0,25 m | m2 | 16878 | 12.25 | 206755.5
4. Važiuojamosios dalies pagrindų ir dangos įrengimo darbai II dangos konstrukcijos variantas | 4.7 | Apsauginio šalčiui atsparaus sluoksnio iš smėlio - žvyro mišinio įrengimas, hmin=0,33 m | m3 | 7464 | 24.05 | 179509.2
4. Važiuojamosios dalies pagrindų ir dangos įrengimo darbai II dangos konstrukcijos variantas | 4.8 | Kelkraščio iš 85% skaldos ir 15% dirvožemio mišinio fr. 0/22 apsėjant žolių sėklomis įrengimas h=0,09 m | m2 | 1605 | 6.07 | 9742.35
4. Važiuojamosios dalies pagrindų ir dangos įrengimo darbai II dangos konstrukcijos variantas | 4.9 | Betoninių gatvės bortų 100.30.15 cm ant betono C12/15 pagrindo įrengimas | m | 148 | 35.23 | 5214.04
4. Važiuojamosios dalies pagrindų ir dangos įrengimo darbai II dangos konstrukcijos variantas | 4.10 | Betoninių nužemintų gatvės bortų 100.22.15 cm ant betono C12/15 pagrindo įrengimas | m | 37 | 40.46 | 1497.02
4. Važiuojamosios dalies pagrindų ir dangos įrengimo darbai II dangos konstrukcijos variantas | 4.11 | Betoninių pilkos spalvos trinkelių įrengimas, h=0,08 m | m2 | 136 | 30.08 | 4090.88
4. Važiuojamosios dalies pagrindų ir dangos įrengimo darbai II dangos konstrukcijos variantas | 4.12 | Reljefinių betono trinkelių 200x100x8mm (kauburėliai) įrengimas | m2 | 8 | 41.93 | 335.44
4. Važiuojamosios dalies pagrindų ir dangos įrengimo darbai II dangos konstrukcijos variantas | 4.13 | Išlyginamasis sluoksnis iš akmens atsijų 0/5, h=0,03 m | m2 | 144 | 4.77 | 686.88 | Iš viso skyriuje 3/4, Eur be PVM | 766233.48
5. Vandens nuvedimas | 5.1 | Apsauginio šalčiui nejautrių medžiagų sluoksnio iš smėlio - žvyro mišinio įrengimas | m3 | 396 | 24.89 | 9856.44
5. Vandens nuvedimas | 5.2 | Kelio važiuojamosios dalies drenažo iš plastikinių gorfuotų vamzdžių su geotekstilės filtru D113/126 įrengimas | m | 1257 | 17.69 | 22236.33
5. Vandens nuvedimas | 5.3 | 200 mm skersmens lygių PVC S klasės vamzdžių klojimas | m | 223 | 55.06 | 12278.38
5. Vandens nuvedimas | 5.4 | Pirminis apsauginis vamzdžio užpylimas (įskaitant smėlio pagrindą po vamzdžiu) | m3 | 45 | 42.25 | 1901.25
5. Vandens nuvedimas | 5.5 | 425 mm skersmens gofruotų PVC/PP lietaus šulinių su plastmasiniais dugnais įrengimas, dengiant plaukiojančio tipo ketiniais liukais 400 kN su grotelėmis (apvalios formos) | vnt. | 22 | 477.85 | 10512.7
5. Vandens nuvedimas | 5.6 | Kelio griovių dugno ir šlaitų sutvirtinimas žvyro mišiniu fr. 22/32 h -0,10 m sluoksniu | m2 | 619 | 7.52 | 4654.88
5. Vandens nuvedimas | 5.7 | Kelio griovių dugno ir šlaitų sutvirtinimas dolomitine skalda fr. 32/56, įplūkant 15 cm į gruntą | m2 | 15 | 11.21 | 168.15
5. Vandens nuvedimas | 5.8 | Teleskopinių vadnens nuvedimo latakų įrengimas ant betono C16/20 pagrindo | m | 6 | 104.2 | 625.2
5. Vandens nuvedimas | 5.9 | Šlaito po žiotimi sutvirtinimas įspaustais į betoną C16/20 lauko akmenimis | m3 | 2.2 | 624.72 | 1374.38
5. Vandens nuvedimas | 5.10 | Vandens nuvedimo latakų įrengimas ant betono C20/25 pagrindo | m | 1014 | 37.26 | 37781.64 | Iš viso skyriuje 5, Eur be PVM | 101389.35
6. Autobusš stotelės ir nuovažos | 6.1 | 6 cm storio viensluoksnės asfalto dangos sluoksnio mišinio AC 16 PD įrengimas nuovažose | m2 | 643 | 24.98 | 16062.14
6. Autobusš stotelės ir nuovažos | 6.2 | Skaldos pagrindo iš nesurištų mineralinių medžiagų mišinio 0/45 įrengimas, h=0,20 m | m2 | 998 | 16.65 | 16616.7
6. Autobusš stotelės ir nuovažos | 6.3 | Apsauginio šalčiui atsparaus sluoksnioiš smėlio - žvyro mišinio įrengimas, hmin=0,34 m | m3 | 410 | 26.75 | 10967.5
6. Autobusš stotelės ir nuovažos | 6.4 | Nuovažų ir sankryžų dangos suvedimas su esama danga panaudojant žvyro mišinį (hvid-0,35 m) | m2 | 3374 | 13.02 | 43929.48
6. Autobusš stotelės ir nuovažos | 6.5 | Pralaidų d400mm su betoniais antgaliais po nuovažomis įrengimas (m=86) | vnt. | 7 | 1115.38 | 7807.66
6. Autobusš stotelės ir nuovažos | 6.6 | Išlyginamasis sluoksnis iš akmens atsijų 0/5, h=0,03 m | m2 | 39 | 4.77 | 186.03
6. Autobusš stotelės ir nuovažos | 6.7 | Betoninių gatvės bortų 100.30.15 cm ant betono C12/15 pagrindo įrengimas | m | 28 | 35.23 | 986.44
6. Autobusš stotelės ir nuovažos | 6.8 | Vejos gatvės bortų 100.20.8 cm ant betono C12/15 pagrindo įrengimas | m | 33.6 | 17.2 | 577.92
6. Autobusš stotelės ir nuovažos | 6.9 | Sandarinimo juostos įrengimas (tarp kelio borto ir asfaltbetonio dangos) | m | 28 | 2.49 | 69.72
6. Autobusš stotelės ir nuovažos | 6.10 | Betoninių plytelių 8 cm įrengimas | m2 | 28 | 30.08 | 842.24
6. Autobusš stotelės ir nuovažos | 6.11 | Reljefinių betono trinkelių 200x100x8mm (kauburėliai) įrengimas | m2 | 10 | 41.93 | 419.3
6. Autobusš stotelės ir nuovažos | 6.12 | Reljefinių betono trinkelių 200x100x8mm (juostelės) įrengimas | m2 | 1 | 41.93 | 41.93
6. Autobusš stotelės ir nuovažos | 6.13 | Suoliukų pastatymas | vnt | 2 | 410.85 | 821.7
6. Autobusš stotelės ir nuovažos | 6.14 | Šiukšliadėžių pastatymas | vnt | 2 | 282.22 | 564.44 | Iš viso skyriuje 6, Eur be PVM | 99893.2
7. Horizontalaus kelio ženklinimo įrengimo darbai | 7.1 | Kelio ženklų vienstiebių metalinių atramų (d=76mm) ant monolitinių betoninių pamatų pastatymas (m=280) | vnt. | 70 | 116.81 | 8176.7
7. Horizontalaus kelio ženklinimo įrengimo darbai | 7.2 | Kelio ženklų dvistiebių metalinių atramų (d=76mm) ant monolitinių betoninių pamatų pastatymas (atr.k.) (m=64) | vnt. | 8 | 238.71 | 1909.68
7. Horizontalaus kelio ženklinimo įrengimo darbai | 7.3 | Kelio ženklų konsolinių metalinių atramų ant monolitinių betoninių pamatų pastatymas (atr.k.) | vnt. | 7 | 464.27 | 3249.89
7. Horizontalaus kelio ženklinimo įrengimo darbai | 7.4 | Kelio ženklų skydų montavimas prie vienstiebių atramų, gembinių atramų arba šviestuvų rankiniu budu | vnt. | 112 | 60.1 | 6731.2
7. Horizontalaus kelio ženklinimo įrengimo darbai | 7.5 | Kelio ženklų skydų montavimas prie dvistiebių atramų rankiniu budu | vnt. | 8 | 184.51 | 1476.08
7. Horizontalaus kelio ženklinimo įrengimo darbai | 7.6 | "A" grupės signalinių plastmasinių stulpelių pastatymas | vnt. | 83 | 19.64 | 1630.12
7. Horizontalaus kelio ženklinimo įrengimo darbai | 7.7 | "B" grupės signalinių plastmasinių stulpelių pastatymas | vnt. | 14 | 30.24 | 423.36
7. Horizontalaus kelio ženklinimo įrengimo darbai | 7.8 | "2.3" ženklinimas | vnt. | 4 | 49.89 | 199.56
7. Horizontalaus kelio ženklinimo įrengimo darbai | 7.9 | Horizontalus kelio ženklinimas termoplastu (1.1) | m | 4604 | 2.61 | 12016.44
7. Horizontalaus kelio ženklinimo įrengimo darbai | 7.10 | Horizontalus kelio ženklinimas termoplastu (1.2) | m | 42 | 5.44 | 228.48
7. Horizontalaus kelio ženklinimo įrengimo darbai | 7.11 | Horizontalus kelio ženklinimas termoplastu (1.7) | m | 674 | 1.31 | 882.94
7. Horizontalaus kelio ženklinimo įrengimo darbai | 7.12 | Horizontalus kelio ženklinimas termoplastu (1.8) | m | 124 | 1.37 | 169.88
7. Horizontalaus kelio ženklinimo įrengimo darbai | 7.13 | Horizontalus kelio ženklinimas termoplastu (1.22) | m | 61 | 2.72 | 165.92
7. Horizontalaus kelio ženklinimo įrengimo darbai | 7.14 | Horizontalus kelio ženklinimas termoplastu (1.16) | m2 | 8 | 25.03 | 200.24
7. Horizontalaus kelio ženklinimo įrengimo darbai | 7.15 | Horizontalus kelio ženklinimas termoplastu (1.12) | m2 | 8 | 25.03 | 200.24
7. Horizontalaus kelio ženklinimo įrengimo darbai | 7.16 | Horizontalus kelio ženklinimas termoplastu (1.15.1) | m2 | 8 | 25.03 | 200.24
7. Horizontalaus kelio ženklinimo įrengimo darbai | 7.17 | Apsauginių kelio atitvarų, dėžinio tipo, įrengimas N2 W5 A | m | 1286 | 63.41 | 81545.26
7. Horizontalaus kelio ženklinimo įrengimo darbai | 7.18 | Apsauginių kelio atitvarų, dėžinio tipo, įrengimas N2 W5 PGK (vnt.=26) | m | 104 | 689.77 | 71736.08 | Iš viso skyriuje 7, Eur be PVM | 191142.31
TAKO KONSTRUKCIJOS ĮRENGIMAS
8. Paruošiamieji ir ardymo darbai | 8.1 | Kelio ašinės linijos ir kelio juostos nužymėjimas trasoje | km | 1.71 | 518.41 | 886.48
8. Paruošiamieji ir ardymo darbai | 8.2 | Kabelių apsaugojimas sudedamais d110 mm dėklais | m | 422 | 36.91 | 15576.02 | Iš viso skyriuje 8, Eur be PVM | 16462.5
9. Žemės sankasos įrengimo darbai | 9.1 | Sankasos apačios planiravimas rankiniu būdu, kai gruntas II gr. | m2 | 1840 | 1.03 | 1895.2
9. Žemės sankasos įrengimo darbai | 9.2 | Sankasos apačios planiravimas mechanizuotu būdu, kai gruntas II gr. | m2 | 4292 | 0.94 | 4034.48
9. Žemės sankasos įrengimo darbai | 9.3 | II gr. grunto kasimas ekskavatoriais, pakrovimas į autosaviv., vežiojimas iki 20 km ir darbas sąvartoje | m3 | 675 | 8.16 | 5508
9. Žemės sankasos įrengimo darbai | 9.4 | II gr. grunto kasimas rankiniu būdu pakrovimas į autosaviv., vežiojimas iki 20 km ir darbas sąvartoje | m3 | 75 | 19.34 | 1450.5
9. Žemės sankasos įrengimo darbai | 9.5 | II grupės grunto perstūmimas iki 100 metrų atstumu (sankasos fomravimui) | m3 | 529 | 9.31 | 4924.99
2. Žemės sankasos įrengimo darbai | 9.5.1 | Sanksaos įrenigmas iš atvežtinio sankasai tinkamo grunto | m³ | 402 | 8.34 | 3352.68
9. Žemės sankasos įrengimo darbai | 9.6 | Derlingo dirvožemio iškasimas ir išvežimas rangovo pasirinktu atstumu (žiūrėti žiniaraščio priedą dėl išvežimo) (m3=513) | m3 | 513 | 7 | 3591
9. Žemės sankasos įrengimo darbai | 9.7 | Likusio nepanaudoto derlingo dirvožemio kasimas ekskavatoriais, pakrovimas į autosaviv., vežiojimas iki 20 km ir darbas sąvartoje | m3 | 155 | 4.51 | 699.05
9. Žemės sankasos įrengimo darbai | 9.8 | Šlaitų ir griovio dugno planiravimas mechanizuotu būdu | m2 | 840 | 0.6 | 504
9. Žemės sankasos įrengimo darbai | 9.9 | Šlaitų tvirtinimas 6 cm dirvožemio sluoksniu, paskleidžiant gruntą ir pasėjant žoles mechanizuotu būdu | m2 | 840 | 2.27 | 1906.8
9. Žemės sankasos įrengimo darbai | 9.10 | Kelio juostos (nuo šlaito apačios iki sklypo ribos) planiravimas, tvirtinimas 6 cm dirvožemio sluoksniu paskleidžiant gruntą ir pasėjant žoles mechanizuotu būdu | m2 | 5130 | 2.27 | 11645.1 | Iš viso skyriuje 9, Eur be PVM | 39511.8
10. Pėsčiųjų ir dviračių takų įrengimas | 10.1 | 8 cm storio viensluoksnės asfalto dangos sluoksnio mišinio AC 16 PD įrengimas | m2 | 3827 |  | 0 | Pastaba: Rangovas pildo pasirinktinai I arba II konstrukcijos variantą
10. Pėsčiųjų ir dviračių takų įrengimas | 10.2 | Skaldos pagrindo iš nesurištų mineralinių medžiagų mišinio 0/45 įrengimas, h=0,20 m | m2 | 4438 |  | 0
10. Pėsčiųjų ir dviračių takų įrengimas | 10.3 | Šalčiui nejautraus sluoksnio iš smėlio - žvyro mišinio įrengimas, hmin=0,17 m | m3 | 966 |  | 0
10. Pėsčiųjų ir dviračių takų įrengimas | 10.4 | Betoninių gatvės bortų 100.30.15 cm ant betono C12/15 pagrindo įrengimas | m | 395 |  | 0
10. Pėsčiųjų ir dviračių takų įrengimas | 10.5 | Vejos gatvės bortų 100.20.8 cm ant betono C12/15 pagrindo įrengimas | m | 1837 |  | 0
10. Pėsčiųjų ir dviračių takų įrengimas | 10.6 | Betoninių nužemintų gatvės bortų 100.22.15 cm ant betono C12/15 pagrindo įrengimas | m | 80 |  | 0
10. Pėsčiųjų ir dviračių takų įrengimas | 10.7 | Reljefinių betono trinkelių 200x100x8mm (kauburėliai) įrengimas | m2 | 26 |  | 0
10. Pėsčiųjų ir dviračių takų įrengimas | 10.8 | Reljefinių betono trinkelių 200x100x8mm (juostelės) įrengimas | m2 | 7 |  | 0
10. Pėsčiųjų ir dviračių takų įrengimas | 10.9 | Išlyginamasis sluoksnis iš akmens atsijų 0/5, h=0,03 m | m2 | 33 |  | 0
10. Pėsčiųjų ir dviračių takų įrengimas | 10.10 | Pėsčiųjų tvorelės įrengimas | m | 302 |  | 0
10. Pėsčiųjų ir dviračių takų įrengimas | 10.11 | Bituminės sandarinimo juostos įrengimas | m | 1505 |  | 0
10. Pėsčiųjų ir dviračių takų įrengimas | 10.12 | Betoninių pilkos spalvos trinkelių įrengimas, h=0,08 m | m2 | 12 |  | 0
10. Pėsčiųjų ir dviračių takų įrengimas | 10.13 | Išlyginamasis sluoksnis iš skaldos atsijų 0/5, h=0,03 m | m2 | 12 |  | 0
10. Pėsčiųjų ir dviračių takų įrengimas | 10.14 | Žalių plotų tvirtinimas 6 cm dirvožemio sluoksniu, paskleidžiant gruntą ir pasėjant žoles mechanizuotu būdu | m2 | 25 |  | 0
11. Pėsčiųjų ir dviračių takų įrengimas | 11.1 | 8 cm storio viensluoksnės asfalto dangos sluoksnio mišinio AC 16 PD įrengimas nuovažose | m2 | 3827 | 19.58 | 74932.66
11. Pėsčiųjų ir dviračių takų įrengimas | 11.2 | Žvyro pagrindo iš nesurištų mineralinių medžiagų mišinio 0/45 įrengimas, h=0,20 m | m2 | 4438 | 10.14 | 45001.32
11. Pėsčiųjų ir dviračių takų įrengimas | 11.3 | Šalčiui nejautraus sluoksnio iš smėlio - žvyro mišinio įrengimas, hmin=0,17 m | m3 | 966 | 30.48 | 29443.68
11. Pėsčiųjų ir dviračių takų įrengimas | 11.4 | Betoninių gatvės bortų 100.30.15 cm ant betono C12/15 pagrindo įrengimas | m | 395 | 35.23 | 13915.85
11. Pėsčiųjų ir dviračių takų įrengimas | 11.5 | Vejos gatvės bortų 100.20.8 cm ant betono C12/15 pagrindo įrengimas | m | 1837 | 17.2 | 31596.4
11. Pėsčiųjų ir dviračių takų įrengimas | 11.6 | Betoninių nužemintų gatvės bortų 100.22.15 cm ant betono C12/15 pagrindo įrengimas | m | 80 | 40.46 | 3236.8
11. Pėsčiųjų ir dviračių takų įrengimas | 11.7 | Reljefinių betono trinkelių 200x100x8mm (kauburėliai) įrengimas | m2 | 26 | 41.93 | 1090.18
11. Pėsčiųjų ir dviračių takų įrengimas | 11.8 | Reljefinių betono trinkelių 200x100x8mm (juostelės) įrengimas | m2 | 7 | 41.93 | 293.51
11. Pėsčiųjų ir dviračių takų įrengimas | 11.9 | Smėlio pasluoksnio įrengimas h=0,03 m | m2 | 33 | 3.56 | 117.48
11. Pėsčiųjų ir dviračių takų įrengimas | 11.10 | Pėsčiųjų tvorelės įrengimas | m | 302 | 50.46 | 15238.92
11. Pėsčiųjų ir dviračių takų įrengimas | 11.11 | Bituminės sandarinimo juostos įrengimas | m | 1505 | 2.49 | 3747.45
11. Pėsčiųjų ir dviračių takų įrengimas | 11.12 | Betoninių pilkos spalvos trinkelių įrengimas, h=0,08 m | m2 | 12 | 30.08 | 360.96
11. Pėsčiųjų ir dviračių takų įrengimas | 11.13 | Išlyginamasis sluoksnis iš skaldos atsijų 0/5, h=0,03 m | m2 | 12 | 4.77 | 57.24
11. Pėsčiųjų ir dviračių takų įrengimas | 11.14 | Žalių plotų tvirtinimas 6 cm dirvožemio sluoksniu, paskleidžiant gruntą ir pasėjant žoles mechanizuotu būdu | m2 | 25 | 2.69 | 67.25 | Iš viso skyriuje 10/11, Eur be PVM | 219099.7
12. Kiti darbai | 12.1 | Triukšmo matavimai | kompl. | 1 | 1410.31 | 1410.31
12. Kiti darbai | 12.2 | Išpildomoji nuotrauka (taip pat pateikti laisvos formos deklaraciją, patvirtinančią išpildomosios geodezinės nuotraukos ir parengtos kadastrinės bylos atitikimą parengtam projektui). Kadastrinių matavimų bylos parengimas ir (ar) įregistruoto kelio ruožo į kurį patenka statinys, kadastrinės bylos patikslinimas | kompl. | 1 | 5265.93 | 5265.93 | Iš viso skyriuje 12, Eur be PVM | 6676.24
[5 empty] | IŠ VISO ŽINIARAŠTYJE 1, EUR BE PVM | 1650978.82

## DKŽ_2
KRAŠTO KELIO Nr.221 VIEVIS-AUKŠTADVARIS RUOŽO NUO 1,8 IKI 3,388 KM REKONSTRAVIMO IR PĖSČIŲJŲ IR DVIRAČIŲ TAKŲ ĮRENGIMO TECHNINIS PROJEKTAS
DARBŲ KIEKIŲ ŽINIARAŠTIS NR. 2 – VANDENTIEKIO IR NUOTEKŲ ŠALINIMO DALIS. LIETAUS NUOTEKŲ ĮRENGIMAS
Skyrius | Eilės Nr. | Darbo pavadinimas, aprašymas | Mato vnt. | Kiekis | Vieneto kaina, Eur be PVM (pildo Tiekėjas) | Iš viso, Eur be PVM
1. Lietaus nuotekų tinklai | 1.1 | II gr. grunto kasimas ekskavatoriais 0,65 m³ kaušu, pakrovimas į autosavivarčius, vežiojimas 10km atstumu , darbas sąvartoje | m3 | 285 | 11.38 | 3243.3
1. Lietaus nuotekų tinklai | 1.2 | II gr. grunto kasimas ekskavatoriais 0,65 m³ kaušu, supilant vietoje | m3 | 961 | 4.55 | 4372.55
1. Lietaus nuotekų tinklai | 1.3 | II gr. grunto kasimas rankiniu būdu | m3 | 81 | 39.82 | 3225.42
1. Lietaus nuotekų tinklai | 1.4 | Kasamų tranšėjų tvirtinimas | m2 | 1818 | 4.55 | 8271.9
1. Lietaus nuotekų tinklai | 1.5 | Tranšėjos dugno tankinimas | m3 | 81 | 6.83 | 553.23
1. Lietaus nuotekų tinklai | 1.6 | Smėlio pagrindo po vamzdynais įrengimas (10 cm) | m3 | 42 | 54.61 | 2293.62
1. Lietaus nuotekų tinklai | 1.7 | 250 mm skersmens lygių PVC S klasės vamzdžių klojimas ant paruošto pagrindo | m | 327.99 | 77.36 | 25373.31
1. Lietaus nuotekų tinklai | 1.8 | 200 mm skersmens lygių PVC S klasės vamzdžių klojimas ant paruošto pagrindo | m | 157.55 | 42.09 | 6631.28
1. Lietaus nuotekų tinklai | 1.9 | PE PN-45 tipo drenažo šulinių įrengimas su žemės darbais | kompl. | 5 | 973.83 | 4869.15
1. Lietaus nuotekų tinklai | 1.10 | Apvalūs g/b šuliniai Ø1500mm, komplekte su protarpiais, lipynėmis, betono latakais ir plaukiojančio tipo ketiniais liukais 400kN (m3=1,9) | kompl. | 1 | 2483.48 | 2483.48
1. Lietaus nuotekų tinklai | 1.11 | Apvalūs g/b šuliniai Ø1500mm, komplekte su protarpiais, lipynėmis, betono latakais ir plaukiojančio tipo ketiniais liukais 250kN (m3=1,6) | kompl. | 1 | 2424.35 | 2424.35
1. Lietaus nuotekų tinklai | 1.12 | Apvalūs g/b šuliniai Ø1000mm, komplekte su protarpiais, lipynėmis, betono latakais ir plaukiojančio tipo ketiniais liukais 400kN (m3=4,2) | kompl. | 5 | 1576.79 | 7883.95
1. Lietaus nuotekų tinklai | 1.13 | Apvalūs g/b šuliniai Ø1000mm, komplekte su protarpiais, lipynėmis, betono latakais ir plaukiojančio tipo ketiniais liukais 250kN (m3=3,4) | kompl. | 4 | 1510.81 | 6043.24
1. Lietaus nuotekų tinklai | 1.14 | 425 mm skersmens gofruotų PVC lietaus šulinių su plastmasiniais dugnais įrengimas, dengiant plaukiojančio tipo ketiniais liukais 400 kN su grotelėmis (apvalios formos) | kompl. | 8 | 671.22 | 5369.76
1. Lietaus nuotekų tinklai | 1.15 | 200 mm skersmens lygūs PVC vamzdžiai kritimo stovams | m | 2 | 102.39 | 204.78
1. Lietaus nuotekų tinklai | 1.16 | PVC 45° alkūnė ø200 kritimo stovų įrengimui | vnt | 2 | 31.85 | 63.7
1. Lietaus nuotekų tinklai | 1.17 | PVC trišakis ø200 kritimo stovų įrengimui | vnt | 1 | 55.75 | 55.75
1. Lietaus nuotekų tinklai | 1.18 | Gruntinio vandens lygio pažeminimas | sist. | 1 | 796.36 | 796.36
1. Lietaus nuotekų tinklai | 1.19 | Sumontuotų tinklų praplovimas vandeniu, hidraulinis bandymas ir TV diagnostika | m | 485.55 | 7.96 | 3864.98
1. Lietaus nuotekų tinklai | 1.20 | Šulinių žymėjimo ženklai (cinkuoto metalo stovai su plastikinėmis lentelėmis) | vnt. | 19 | 75.09 | 1426.71
1. Lietaus nuotekų tinklai | 1.21 | Išleistuvas d250 mm įrengimas su apsauginėmis grotelėmis | kompl. | 1 | 477.82 | 477.82
1. Lietaus nuotekų tinklai | 1.22 | Smėlingo grunto aplink vamzdynus įrengimas | m3 | 243 | 36.41 | 8847.63
1. Lietaus nuotekų tinklai | 1.23 | Likusios tranšėjos dalies užpilimas II gr. gruntu | m3 | 961 | 6.26 | 6015.86
1. Lietaus nuotekų tinklai | 1.24 | II gr. grunto ir apsauginio sluoksnio tankinimas vibroplūktuvais | m3 | 1267 | 6.83 | 8653.61 | Iš viso skyriuje 1, Eur be PVM | 113445.74
[5 empty] | IŠ VISO ŽINIARAŠTYJE 2, EUR BE PVM | 113445.74

## DKŽ_3
KRAŠTO KELIO Nr.221 VIEVIS-AUKŠTADVARIS RUOŽO NUO 1,8 IKI 3,388 KM REKONSTRAVIMO IR PĖSČIŲJŲ IR DVIRAČIŲ TAKŲ ĮRENGIMO TECHNINIS PROJEKTAS
DARBŲ KIEKIŲ ŽINIARAŠTIS NR. 3 – MELIORACIJOS DALIS. DRENAŽO TINKLAI
Skyrius | Eilės Nr. | Darbo pavadinimas, aprašymas | Mato vnt. | Kiekis | Vieneto kaina, Eur be PVM (pildo Tiekėjas) | Iš viso, Eur be PVM
1. Drenažo tinklai | 1.1 | Drenažo rinktuvai iš PVC vamzdžių Ø200x7,3 mm ir jų įrengimas su visomis reikalingomis jungtimis, dangų ardymu, žemės darbais, bei jų užpylimu, tranšėjos grunto tankinimas, gerbūvio atstatymu. Vamzdžiai įrengiami smėlio, priesmėlio grunte kasant traktoriumi, vienakaušiu ekskavatoriumi iki 2,0 m gylio | m | 15 | 55.44 | 831.6
1. Drenažo tinklai | 1.2 | PE ŠP 600 tipo drenažo šulinių įrengimas su žemės darbais | kompl. | 2 | 708.97 | 1417.94
1. Drenažo tinklai | 1.3 | Esamų drenažo rinktuvų/sausintuvų įjungimas į PE ŠP 600 šulinį su PVC vamzdžio intarpais | m | 4 | 98.72 | 394.88
1. Drenažo tinklai | 1.4 | Drenažo vamzdžio užpylimas apsauginiu šalčiui atspariu sluoksniu | m3 | 4 | 30.77 | 123.08
1. Drenažo tinklai | 1.5 | Smėlio pagrindo po vamzdynu įrengimas (h=0,10 m) ir aplink vamzdį įrengimas | m3 | 2 | 44.84 | 89.68
1. Drenažo tinklai | 1.6 | Likusios tranšėjos dalies užpilimas II gr. gruntu | m3 | 22 | 4.82 | 106.04
1. Drenažo tinklai | 1.7 | II gr. grunto ir apsauginio sluoksnio tankinimas vibroplūktuvais | m3 | 22 | 2.54 | 55.88
1. Drenažo tinklai | 1.8 | Drenažo linijų suieškojimas ekskavatoriais | m3 | 10 | 11.28 | 112.8 | Iš viso skyriuje 1, Eur be PVM | 3131.9
[5 empty] | IŠ VISO ŽINIARAŠTYJE 3, EUR BE PVM | 3131.9

## DKŽ_4
KRAŠTO KELIO Nr.221 VIEVIS-AUKŠTADVARIS RUOŽO NUO 1,8 IKI 3,388 KM REKONSTRAVIMO IR PĖSČIŲJŲ IR DVIRAČIŲ TAKŲ ĮRENGIMO TECHNINIS PROJEKTAS
DARBŲ KIEKIŲ ŽINIARAŠTIS NR. 4 – ELEKTROTECHNIKOS (GATVIŲ APŠVIETIMO) DALIS
Skyrius | Eilės Nr. | Darbo pavadinimas, aprašymas | Mato vnt. | Kiekis | Vieneto kaina, Eur be PVM (pildo Tiekėjas) | Iš viso, Eur be PVM
1. Magistraliniai tinklai | 1.1 | Kabelis aliuminio gyslomis Al-4x16 | m | 10 | 2.56 | 25.6
1. Magistraliniai tinklai | 1.2 | Galinė mova kabeliui 4x16 | kompl | 2 | 7.39 | 14.78
1. Magistraliniai tinklai | 1.3 | Apsauginis vamzdis d75 | m | 10 | 3.13 | 31.3
1. Magistraliniai tinklai | 1.4 | Signalinė juosta kabeliui | m | 10 | 0.57 | 5.7
1. Magistraliniai tinklai | 1.5 | Smėlis paklotui | m3 | 0.1 | 28.44 | 2.84 | Iš viso skyriuje 1, Eur be PVM | 80.22
2. Apšvietimo valdymo spinta | 2.1 | Apšvietimo valdymo spinta , komplekte su apsauginė, valdymo įranga, komplektuojama pagal schemą | kompl. | 1 | 1592.72 | 1592.72
2. Apšvietimo valdymo spinta | 2.2 | Pamatas spintai | vnt. | 1 | 56.88 | 56.88
2. Apšvietimo valdymo spinta | 2.4 | Metalo konstrukcijos įžeminimui: - antgalis elektrodui - 1 vnt. - strypas, ilgis - 1,5 m - 3 vnt. - įkalimo galvutė - 1 vnt. - cinkuota juosta - 1 m - kryžminė jungtis - 1 vnt. - antikorozinė juosta - 1 kg | kompl. | 1 | 70.53 | 70.53 | Iš viso skyriuje 2, Eur be PVM | 1720.13
3. Apšvietimo įranga. Teritorijos apšvietimas | 3.1 | LED šviestuvas kelio apšvietimui: - galia - 48 W - spalva - 4000 K - su valdymo/paleidimo įranga | kompl. | 13 | 269.62 | 3505.06
3. Apšvietimo įranga. Teritorijos apšvietimas | 3.2 | Atrama cinkuota, aukštis – 8,0 m, su įleidžiamomis durelėmis, su JOR-99969 jungtimi ir 6A saugikliu | kompl. | 13 | 301.48 | 3919.24
3. Apšvietimo įranga. Teritorijos apšvietimas | 3.3 | Pamatas 8 m atramai | vnt. | 13 | 73.95 | 961.35
3. Apšvietimo įranga. Teritorijos apšvietimas | 3.4 | Gembė cinkuota, vienšakė, 1,0 x 1,0 m | vnt. | 13 | 70.53 | 916.89 | Iš viso skyriuje 3, Eur be PVM | 9302.54
4. Laidai, kabeliai | 4.1 | Kabeliai aliuminio gyslomis: |  |  |  | 0
4. Laidai, kabeliai |  | 4 x 25 mm2 | m | 480 | 3.58 | 1718.4
4. Laidai, kabeliai |  | galinė mova kabeliui 4x25 | vnt. | 26 | 7.68 | 199.68
4. Laidai, kabeliai | 4.2 | Kabeliai varinėmis gyslomis: |  |  |  | 0
4. Laidai, kabeliai |  | CU 3x1,5 | m | 156 | 1.02 | 159.12 | Iš viso skyriuje 4, Eur be PVM | 2077.2
5. Instaliacinoės medžiagos. Vamzdžiai | 5.1 | Elektroinstaliacinis vamzdis d75, skirtas montavimui lauke, žemėje | m | 463 | 2.05 | 949.15
5. Instaliacinoės medžiagos. Vamzdžiai | 5.2 | Elektroinstaliacinis vamzdis d75, skirtas montavimui lauke, uždaru būdu | m | 17 | 5.4 | 91.8
5. Instaliacinoės medžiagos. Vamzdžiai | 5.3 | Signalinė juosta | m | 463 | 0.28 | 129.64 | Iš viso skyriuje 5, Eur be PVM | 1170.59
6. Montavimo medžiagos. Įžeminimo medžiagos | 6.1 | Metalo konstrukcijos įžeminimui: - antgalis elektrodui - 1 vnt. - strypas, ilgis - 1,5 m - 3 vnt. - įkalimo galvutė - 1 vnt. - cinkuota juosta - 1 m - kryžminė jungtis - 1 vnt. - antikorozinė juosta - 1 kg | kompl. | 13 | 60.01 | 780.13 | Iš viso skyriuje 6, Eur be PVM | 780.13
7. Papildomos medžiagos | 7.1 | smėlio paklotui | m3 | 46 | 25.88 | 1190.48
7. Papildomos medžiagos | 7.2 | išpildomoji topo nuotrauka | vnt. | 1 | 767.92 | 767.92
7. Papildomos medžiagos | 7.3 | ntikoroziniai dažai | kg | 3 | 14.22 | 42.66 | Iš viso skyriuje 7, Eur be PVM | 2001.06
8. Statytbos montavimo darbai | 9.1 | Prisijungimas prie apskaitos spintos | vnt | 1 | 85.32 | 85.32
8. Statytbos montavimo darbai | 9.2 | Valdymo spintos sumontavimas | vnt | 1 | 284.41 | 284.41
8. Statytbos montavimo darbai | 9.3 | Pamato atramai įrengimas | vnt | 13 | 73.95 | 961.35
8. Statytbos montavimo darbai | 9.4 | Atramos sumontavimas | vnt | 13 | 51.19 | 665.47
8. Statytbos montavimo darbai | 9.5 | Jungties su saugikliu sumontavimas | vnt | 13 | 19.34 | 251.42
8. Statytbos montavimo darbai | 9.6 | Gembės sumontavimas | vnt | 13 | 25.03 | 325.39
8. Statytbos montavimo darbai | 9.7 | Šviestuvo sumontavimas | vnt | 13 | 34.13 | 443.69
8. Statytbos montavimo darbai | 9.8 | Įžeminimo kontūro įrengimas (10 omų) | kompl | 1 | 85.32 | 85.32
8. Statytbos montavimo darbai | 9.9 | Įžeminimo kontūro įrengimas (30 omų) | kompl | 13 | 47.78 | 621.14
8. Statytbos montavimo darbai | 9.10 | Įžeminimo kontūro varžos matavimas | vnt | 14 | 12.51 | 175.14
8. Statytbos montavimo darbai | 9.11 | Trasos nužymėjimas | m | 490 | 0.46 | 225.4
8. Statytbos montavimo darbai | 9.12 | Tranšėjos kasimas ir užpylimas | m2 | 236 | 12.51 | 2952.36
8. Statytbos montavimo darbai | 9.13 | Kabelio tiesimas vamzdyje atviru būdu | m | 473 | 1.42 | 671.66
8. Statytbos montavimo darbai | 9.14 | Kabelio tiesimas uždaru būdu įrengiant darbo ir priėmimo prieduobes | m | 17 | 29.58 | 502.86
8. Statytbos montavimo darbai | 9.15 | Kabelio tiesimas dengiant signalinė juosta | m | 473 | 1.71 | 808.83
8. Statytbos montavimo darbai | 9.16 | Kabelio tiesimas konstrukcijomis | m | 156 | 2.5 | 390
8. Statytbos montavimo darbai | 9.17 | Galinės movos montavimas | kompl | 28 | 11.95 | 334.6
8. Statytbos montavimo darbai | 9.18 | Dangų atstatymas | m2 | 236 | 2.69 | 634.84
8. Statytbos montavimo darbai | 9.19 | Izoliacijos varžos matavimai | vnt | 1 | 47.78 | 47.78
8. Statytbos montavimo darbai | 9.20 | įžeminimo įrenginių kontaktinių jungčių varžos matavimai | vnt | 1 | 47.78 | 47.78
8. Statytbos montavimo darbai | 9.21 | PEN, PE ir N laidų pereinamosios varžos matavimai | vnt | 1 | 56.88 | 56.88
8. Statytbos montavimo darbai | 9.22 | Fazinio ir nulinio laidų grandinės varžos matavimai | vnt | 1 | 39.82 | 39.82 | Iš viso skyriuje 8, Eur be PVM | 10611.46
[5 empty] | IŠ VISO ŽINIARAŠTYJE 4, EUR BE PVM | 27743.33

## santrauka
Valstybinės reikšmės krašto kelio Nr. 220 Trakai-Rūdiškės-Pivašiūnai-Alytus ruožo nuo 25,787 iki 30,477 km kapitalinio remonto techninis darbo projektas
DARBŲ KIEKIŲ ŽINIARAŠČIŲ SANTRAUKA
Darbų kiekių žin. nr. | Žiniaraščio pavadinimas | Vertė, EUR be PVM
1 | SUSISIEKIMO DALIS | 1650978.82
2 | VANDENTIEKIO IR NUOTEKŲ ŠALINIMO DALIS | 113445.74
2 | MELIORACIJOS DALIS | 3131.9
2 | ELEKTROTECHNIKOS DALIS. APŠVIETIMO TINKLŲ ĮRENGIMAS | 27743.33
Vertės į pasiūlymo formą | Iš viso žiniaraščiuose (Eur be PVM): | 1795299.79
Pastaba: Rangovas statybvietės išlaidose arba laisvai pasirinktoje (-ose) darbų kiekių žiniaraščių eilutėje (-ėse) turi įsivertinti visus su sutarties vykdymu susijusius dokumentus (įskaitant deklaracijos apie statybos užbaigimą parengimą ir perdavimą užsakovui).
Žiniaraščio priedas
Vykdant valstybinės reikšmės kelių rekonstravimo/remonto darbus susidarančios medžiagos, kurios nenaudojamos projekte ir kurios gali būti panaudotos pakartotinai, turi būti gabenamos į užsakovo – VĮ Lietuvos automobilių kelių direkcijos (toliau – Kelių direkcija) nurodytą sandėliavimo vietą – Širvintų kelių tarnyba, Zibalų g. 21, Širvintos. Medžiagos, kurios turi būti gabenamos į sandėliavimo vietas: 1. Metalo gaminiai (neužteršti betonu ir kt. medžiagomis (t. y. turi būti nuvalyti)): kelio ženklai, kelio ženklų atramos, apšvietimo ir kiti stulpai, apsauginiai atitvarai ir jų elementai, tiltų ir viadukų turėklai, kiti metalo gaminiai, sijos, spraustasienės, pralaidos ir kt.; 2. Betono ir gelžbetonio gaminiai (tik nepažeisti mechaniškai ir tinkami naudoti): pralaidos, trinkelės, bortai ir kt.; 3. Plastiko gaminiai (tik nepažeisti mechaniškai ir tinkami naudoti): signaliniai stulpeliai, pralaidos ir kt. Kitos, šiame sąraše nepaminėtos medžiagos, kurios gali būti panaudotos pakartotinai, gali būti gabenamos į sandėliavimo vietas tik suderinus su Kelių direkcija. Siekiant išvengti ginčų dėl medžiagų priėmimo sandėliuoti, prašome rangovų vengti atvejų, kai medžiagos tampa netinkamomis naudoti dėl jų netinkamo išardymo, t. y., medžiagos į sandėliavimo vietas turi būti pristatomos mechaniškai nepažeistos ir neužterštos. Tinkamas medžiagų pristatymas laikomas rangovo rizika ir atsakomybė tenka rangovui.
Grįžtamosios medžiagos Darbų vykdymo metu nepanaudotos frezuoto asfalto granulės, skalda, žvyras, žvyro ir skaldos mišinys, nesurištasis mineralinių medžiagų mišinys, grindinio akmenys (neužteršti gruntu) yra laikomi grįžtamosiomis medžiagomis. Jos sąmatoje turi būti nurodytos atskira (-omis) eilute (-ėmis) su minuso ženklu. Šios medžiagos lieka rangovui. Mediena (išskyrus krūmus, šakas ir kelmus) taip pat laikoma grįžtamąją medžiaga, kuri lieka rangovui. Jei mediena yra menkavertė ir skirta tik utilizavimui, sąmatoje utilizavimo išlaidos vertinamos su pliuso ženklu. Jei mediena nėra menkavertė ir gali būti parduota, sąmatoje tai vertinama su minuso ženklu. Medienos būklę ir kainą vertinasi pats rangovas savarankiškai savo rizika.
Statybinės atliekos Visos medžiagos, nepatenkančios į statybinių ir (ar) grįžtamųjų medžiagų sąrašą ir (ar) kurių neįmanoma panaudoti antrą kartą, kaip atliekos turi būti sutvarkomos rangovo pagal galiojančius aplinkos apsaugos reikalavimus (rangovas privalo įsivertinti visas su tvarkymu susijusias utilizavimo išlaidas).