## Sheet1
DARBŲ KIEKIŲ ŽINIARAŠTIS
Statinių grupė 33-2 GYVENAMOJO NAMO (6.3) PASKIRTIES KEITIMO Į ADMINISTRACINĖS PASKIRTIES PASTATO (7.2) VILNIAUS G. 41A, VILNIUJE REKONSTRAVIMO PROJEKTAS
Statinys 1 GYVENAMOJO NAMO (6.3) PASKIRTIES KEITIMO Į ADMINISTRACINĖS PASKIRTIES PASTATO (7.2) VILNIAUS G. 41A, VILNIUJE REKONSTRAVIMO PROJEKTAS
Žiniaraštis 1 STATINIO ARCHITEKTŪRA
Suma objektui EUR
Sąm. | Darbo | Darbų ir išlaidų | Mato | Kiekis | Kaina | EUR
eil. | kodas | aprašymai | vnt |  | Vieneto kaina | Iš viso
| 1 | Ardymo darbai
1 |  | Mūrinių pertvarų išardymas rankiniu būdu, be plytų atrinkimo k8=1.17 | m3 | 28.7 | 260.7777 | 7484.32
2 |  | Dvisluoksnių tinkuotų pertvarų su izoliaciniu sluoksniu išardymas | 100m2 | 1.335 | 1265.1994 | 1689.04
3 |  | Juodgrindžių išardymas | 100m2 | 2.25 | 721.8222 | 1624.1
4 |  | Medinių lentinių grindų išardymas | 100m2 | 2.25 | 541.8543 | 1219.17
5 |  | Tinko nudaužymas nuo mūrinių sienų ir lubų k8=1.17 | 100m2 | 6.73 | 541.4996 | 3644.29
6 |  | Mūrinių sienų tinkuoto paviršiaus atskirų vietų remontas ( sienos) k9=1.15 | m2 | 225 | 68.3342 | 15375.19
7 |  | Fosroc remontiniai mišiniai | kg | 5400 | 4.0368 | 21798.93
8 |  | Medinių durų angų užpildymo išardymas mūro sienose, išlaužiant mūrą | 100m2 | 0.42 | 1805.1239 | 758.15
9 |  | Medinių durų angų užpildymo išardymas mūro sienose, išlaužiant mūrą* metalinės durys | 100m2 | 0.094 | 1805.1239 | 169.68
10 |  | Paprastų ir vidutinio sudėtingumo skardos stogų išardymas | 100m2 | 2.05 | 1120.353 | 2296.72
11 |  | Medinių konstrukcijų (karkaso, gegnių, sijų ir pan.) įrengimas* demontavimas k1=0.60,k2=0.60,k3=0.000 | m3 | 12.3 | 512.1569 | 6299.53
12 |  | Medžiagų (suverstinių ir parankių) panešimas 10 m atstumu | t | 161 | 25.285 | 4070.89
13 |  | Nešant daugiau kaip 10 m atstumu už papildomus 10 m prie normatyvų R23-71 pridėti k4=3.000 | t | 161 | 25.285 | 4070.89
14 |  | Statybinių šiukšlių išvežimas 10 km atstumu automobiliais-savivarčiais, pakraunant rankiniu būdu | t | 161 | 74.0922 | 11928.84
15 |  | Transportuojant statybines šiukšles už kiekvieną papildomą kilometrą pridėti k4=30.000 | t | 161 | 36.8635 | 5935.03
|  | Skyriuje 1 |  |  |  | 88364,77
| 2 | Atitvarų įrengimas
1 |  | 120 mm storio (1/2) pytos armuotų pertvarų mūrijimas , naudojant silikatines plytas 65 mm storio k8=1.12,k9=1.15 | m2 | 27.5 | 58.4559 | 1607.54
2 |  | Paduodant medžiagas rankiniu būdu (30m atstumu) silikatinių 1/2 plytos storio pertvaroms pridėti k8=1.07,k9=1.15 | 100m2 | 0.275 | 1748.2222 | 480.76
3 |  | Dvisluoksnių gipskartonio pertvarų su dvigubu metaliniu karkasu ir 100mm izoliacijos sluoksniu įrengimas | 100m2 | 1.185 | 8130.7869 | 9634.98
4 |  | Gipskartonio plokštės Knauf blue 12.5mm (impregnuotos) | m2 | 497.7 | 7.7712 | 3867.71
5 |  | Gipskartonio plokščių sienų siūlių glaistymas, armuojant siūles , kai siūlės glaistomos dviem sluoksniais (100 m2 gipskartonio plokščių) | 100m2 | 2.37 | 125.6218 | 297.72
|  | Skyriuje 2 |  |  |  | 15888,71
| 3 | Langų ir durų įrengimas
1 |  | Medinių durų blokų montavimas mūrinėse sienose, kai staktos tradicinės ( vidinių durų blokų plotas daugiau 2 m2 iki 3 m2) | m2 | 12 | 72.2563 | 867.08
2 |  | Įsprūdinės durys | m2 | 12 | 721.4466 | 8657.36
3 |  | Metalinių durų blokų montavimas metalinio karkaso angose , kai įstiklintų durų blokų plotas daugiau 2 m2 | m2 | 1.7 | 72.1415 | 122.64
4 |  | Metalinių durų blokų montavimas metalinio karkaso angose , kai aklinų durų blokų plotas iki 2 m2 | m2 | 9 | 72.1833 | 649.65
5 |  | Stiklinės durys aliuminio rėmais priešgaisrinės | m2 | 12.8 | 1136.2709 | 14544.27
6 |  | Metalinių durų blokų montavimas metalinio karkaso angose , kai aklinų durų blokų plotas iki 2 m2 | m2 | 13.8 | 72.1833 | 996.13
7 |  | Metalinės dažytos priešdūminės durys | m2 | 13.8 | 901.8005 | 12444.85
8 |  | Stoglangių montavimas šlaitinių stogų angose , kai stoglangių plotas iki 0,5 m2 | m2 | 1.2 | 180.4373 | 216.52
9 |  | Stoglangiai | vnt | 3 | 559.1178 | 1677.35
10 |  | Medinių palangių lentų įstatymas mūro sienose, kai angos aukštis iki 1m (m2 angos) | m2 | 8.2 | 105.3125 | 863.56
11 |  | Medinės palangių lentos | m2 | 8.2 | 53.0422 | 434.95
12 |  | Medinių atskirų detalių ir atskirų vietų antiseptikavimas pasta (100 m2 antiseptikuoto paviršiaus) k8=1.17 | 100m2 | 0.082 | 935.4408 | 76.71
13 |  | Medinių konstrukcijų padengimas ugniai atspariais dažais, kai konstrukcijos plotis iki 250mm k8=1.17 | 100m2 | 0.082 | 960.1208 | 78.73
14 |  | Perchlorviniliniai dažai (atspar.ugniai ir atmosf.poveikiui) | kg | 2.87 | 15.0834 | 43.29
|  | Skyriuje 3 |  |  |  | 41673,09
| 4 | Sienų ir lubų apdaila
1 |  | Balkonų plokščių apatinės dalies ir kraštų tinkavimas k9=1.15 | m2 | 6 | 72.6527 | 435.92
2 |  | Remmers sausas mišinys tinkavimui "Dichtspachtel" | kg | 48 | 4.4541 | 213.8
3 |  | Dulkių nuvalymas | m2 | 127.5 | 2.3679 | 301.9
4 |  | Sienų vidinių paviršių pagrindo gruntavimas sukibimą gerinančiais gruntais voleliu | 100m2 | 1.275 | 179.9262 | 229.41
5 |  | Mūrinių vidaus sienų ir angokraščių labai geras tinkas k8=1.09 | 100m2 | 1.275 | 4327.2925 | 5517.3
6 |  | Sienų vidinių paviršių 10 mm storio viensluoksnis tinkas (rankiniu būdu) k8=1.12 | 100m2 | 1.275 | 2530.8055 | 3226.78
7 |  | Sienų vidinių paviršių pagrindo gruntavimas drėgmę atstumiančiais gruntais voleliu | 100m2 | 1.275 | 180.9067 | 230.66
8 |  | Sienų vidinių paviršių glaistymas lateksiniais arba polimeriniais glaistais (pirmasis 2.00 mm storio sluoksnis) | 100m2 | 1.275 | 915.9659 | 1167.86
9 |  | Sienų vidinių paviršių glaistymas lateksiniais arba polimeriniais glaistais (kartotinis 1.00 mm storio sluoksnis) | 100m2 | 1.275 | 537.7131 | 685.58
10 |  | Sienų vidinių paviršių tarpinis gruntavimas voleliu | 100m2 | 1.257 | 219.3557 | 275.73
11 |  | Paruoštų dažymui sienų surenkamų konstrukcijų labai geras dažymas vandens emulsiniais dažais | 100m2 | 1.275 | 1391.6244 | 1774.32
12 |  | Lateksiniai vidaus dažai "PRO 2000` (kiauš. lukšto blizgesio) | l | 53.4353 | 26.5159 | 1416.88
13 |  | Dulkių nuvalymas | m2 | 280.5 | 2.3679 | 664.19
14 |  | Sienų vidinių paviršių pagrindo gruntavimas sukibimą gerinančiais gruntais voleliu | 100m2 | 2.805 | 179.9262 | 504.69
15 |  | Mūrinių vidaus sienų ir angokraščių labai geras tinkas k8=1.09 | 100m2 | 2.805 | 4327.2925 | 12138.06
16 |  | Sienų vidinių paviršių pagrindo gruntavimas drėgmę atstumiančiais gruntais voleliu | 100m2 | 2.805 | 180.9067 | 507.44
17 |  | Sienų vidinių paviršių glaistymas lateksiniais arba polimeriniais glaistais (pirmasis 2.00 mm storio sluoksnis) | 100m2 | 2.805 | 915.9659 | 2569.28
18 |  | Sienų vidinių paviršių glaistymas lateksiniais arba polimeriniais glaistais (kartotinis 1.00 mm storio sluoksnis) | 100m2 | 2.805 | 537.7131 | 1508.29
19 |  | Sienų vidinių paviršių tarpinis gruntavimas voleliu | 100m2 | 2.805 | 219.3557 | 615.29
20 |  | Paruoštų dažymui sienų surenkamų konstrukcijų labai geras dažymas vandens emulsiniais dažais | 100m2 | 2.805 | 1391.6244 | 3903.51
21 |  | Lateksiniai vidaus dažai "PRO 2000` (kiauš. lukšto blizgesio) | l | 117.5576 | 26.5159 | 3117.14
22 |  | Termo tinkas
23 |  | Anksčiau dažytų sienų vandeniniais dažais nuvalymas, nuplaunant paviršių | 100m2 | 0.97 | 155.5069 | 150.84
24 |  | Sienų vidinių paviršių pagrindo gruntavimas sukibimą gerinančiais gruntais voleliu | 100m2 | 0.97 | 179.9262 | 174.53
25 |  | Vidaus paviršių viensluokisnis tinkavimas rankiniu būdu, ruošiant skiedinius (sluoksnis 10 mm , vidinės sienos) k8=1.12 | 100m2 | 0.97 | 2887.8728 | 2801.24
26 |  | Mūrinių vidaus sienų ir angokraščių labai geras tinkas* 2sl. k1=1.50,k2=0.00,k4=2.000,k8=1.09 | 100m2 | 0.97 | 7843.0657 | 7607.77
27 |  | Termo tinkas TM Fixit 222 (2kg/m2/cm) | kg | 766 | 54.0853 | 41429.33
28 |  | Sienų vidinių paviršių pagrindo gruntavimas drėgmę atstumiančiais gruntais voleliu | 100m2 | 0.97 | 180.9067 | 175.48
29 |  | Sienų vidinių paviršių glaistymas lateksiniais arba polimeriniais glaistais (pirmasis 2.00 mm storio sluoksnis) | 100m2 | 0.97 | 915.9659 | 888.49
30 |  | Sienų vidinių paviršių glaistymas lateksiniais arba polimeriniais glaistais (kartotinis 1.00 mm storio sluoksnis) | 100m2 | 0.97 | 537.7131 | 521.58
31 |  | Sienų vidinių paviršių tarpinis gruntavimas voleliu | 100m2 | 0.97 | 219.3557 | 212.78
32 |  | Paruoštų dažymui sienų surenkamų konstrukcijų labai geras dažymas vandens emulsiniais dažais | 100m2 | 0.97 | 1391.6244 | 1349.88
33 |  | Lateksiniai vidaus dažai "PRO 2000` (kiauš. lukšto blizgesio) | l | 40.6527 | 26.5159 | 1077.94
34 |  | GK sienų apdaila
35 |  | Gipskartonio plokščių sienų siūlių glaistymas, armuojant siūles , kai siūlės glaistomos trim sluoksniais (100 m2 gipskartonio plokščių) | 100m2 | 1.701 | 125.6218 | 213.68
36 |  | Sienų vidinių paviršių pagrindo gruntavimas sukibimą gerinančiais gruntais voleliu | 100m2 | 1.701 | 179.9262 | 306.05
37 |  | Sienų vidinių paviršių glaistymas lateksiniais arba polimeriniais glaistais (pirmasis 2.00 mm storio sluoksnis) | 100m2 | 1.701 | 915.9659 | 1558.06
38 |  | Sienų vidinių paviršių glaistymas lateksiniais arba polimeriniais glaistais (kartotinis 1.00 mm storio sluoksnis) | 100m2 | 1.701 | 537.7131 | 914.65
39 |  | Sienų vidinių paviršių tarpinis gruntavimas voleliu | 100m2 | 1.701 | 219.3557 | 373.12
40 |  | Paruoštų dažymui sienų surenkamų konstrukcijų labai geras dažymas vandens emulsiniais dažais | 100m2 | 1.701 | 1391.6244 | 2367.15
41 |  | Lateksiniai vidaus dažai "PRO 2000` (kiauš. lukšto blizgesio) | l | 71.2889 | 26.5159 | 1890.29
42 |  | Vertikalių paviršių izoliavimas, užtepant (glaistant) hidroizoliacinį mišinį Procor 20 k9=1.15 | m2 | 38 | 13.1119 | 498.25
43 |  | Grace cementinė hidroizoliacija "Betec Seal" | kg | 57 | 6.3108 | 359.72
44 |  | Sienų pagrindo išlyginimas "Atlas" glaistu 1 mm sluoksniu k1=2.00,k3=2.000 | m2 | 38 | 0.66759 | 25.37
45 |  | Sienų aptaisymas glazūruotomis plytelėmis pagal "Knauf" technologiją | m2 | 38 | 89 | 3382
46 |  | Akmens masės plytelės | m2 | 38 | 45.6361 | 1734.17
47 |  | Vidaus paviršių aptaisymas veidrodžiais ( sienų) | m2 | 0.6 | 87.6422 | 52.59
48 |  | Veidrodis (skaidrus) 4mm | m2 | 0.6 | 216.435 | 129.86
49 |  | Lubų aptaisymas gipskartonio plokštėmis, įrengiant metalinį karkasą, užtaisant ir glaistant siūles | 100m2 | 3.32 | 2607.7767 | 8657.82
50 |  | Pakabinamų lubų lengvų profilių CD ir UD karkaso įrengimas, kai atstumas nuo perdangos 20-50 cm (vieno lygio k-joms) k8=1.03 | 100m2 | 2.18 | 1147.4217 | 2501.38
51 |  | Lubų karkasų užpildymas mineralinės vatos plokštėmis, kai izoliacijos storis 50 mm | 100m2 | 2.18 | 1228.6905 | 2678.55
52 |  | Lubų karkasų aptaisymas gipso kartono plokštėmis | 100m2 | 2.18 | 1460.3549 | 3183.57
53 |  | Gipskartonio plokščių lubų siūlių glaistymas, armuojant siūles , kai siūlės glaistomos trim sluoksniais (100 m2 gipskartonio plokščių) | 100m2 | 2.18 | 125.6218 | 273.86
54 |  | Lubų paviršių pagrindo gruntavimas sukibimą gerinančiais gruntais voleliu | 100m2 | 5.5 | 214.1298 | 1177.71
55 |  | Lubų paviršių glaistymas lateksiniais arba polimeriniais glaistais (pirmasis 2.00 mm storio sluoksnis) | 100m2 | 5.5 | 1232.4248 | 6778.34
56 |  | Lubų paviršių glaistymas lateksiniais arba polimeriniais glaistais (kartotinis 1.00 mm storio sluoksnis) | 100m2 | 5.5 | 732.2428 | 4027.34
57 |  | Lubų paviršių tarpinis gruntavimas voleliu | 100m2 | 5.5 | 257.7318 | 1417.52
58 |  | Paruoštų dažymui lubų labai geras dažymas vandens emulsiniais dažais | 100m2 | 5.5 | 911.6787 | 5014.23
59 |  | Lateksiniai vidaus dažai "PRO 2000` (kiauš. lukšto blizgesio) | l | 276.65 | 26.5159 | 7335.62
|  | Skyriuje 4 |  |  |  | 154244,79
| 5 | Grindų apdaila
1 |  | Armuotų betoninių grindų įrengimas, šlifuojant - glaistant (be armavimo darbų) , paduodant betoną siurbliu, kai sluoksnio storis 70.00 mm | 100m2 | 0.77 | 521.5553 | 401.6
2 |  | Betono mišiniai C30/37 | m3 | 5.4978 | 104.3111 | 573.48
3 |  | Grindų cementinių išlyginamųjų sluoksnių armavimas tinklais k8=1.12 | t | 0.154 | 1356.0439 | 208.83
4 |  | Grindų teptinių (dviejų komponentų masės) hidroizoliacijų įrengimas po keraminių plytelių danga be pagrindo šlifavimo ir gruntavimo | m2 | 77 | 3.1293 | 240.96
5 |  | Grace cementinė hidroizoliacija "Betec Seal" | kg | 115.5 | 2.0862 | 240.96
6 |  | Grindų pagrindo išlyginimas "Atlas" glaistu 1mm storio sluoksniu k1=2.00,k3=2.000 | m2 | 77 | 0.20862 | 16.06
7 |  | Keraminių plytelių danga su praplatintomis siūlėmis, klijuojant "Atlas" klijais | m2 | 77 | 89 | 6853
8 |  | Akmens masės plytelės | m2 | 77 | 75.66 | 5825.82
9 |  | Grindų pagrindų išlyginimas savaime išsilyginančiu skiediniu ( sluoksnio storis 10.00 mm) | 100m2 | 2.07 | 52.1555 | 107.96
10 |  | Paklotų įrengimas grindų dangoms, iš orientuotų skiedrų ploščių | m2 | 207 | 2.0862 | 431.85
11 |  | OSB plokštės OSB-3 TG4 25mm (25x2500x675) EGGER (su dygiu ir išdroža iš 4 p.) | m2 | 217.35 | 8.3449 | 1813.76
12 |  | Parketlenčių grindų dangų įrengimas ant paruošto pagrindo, paklojant izoliaciją k8=1.03 | m2 | 207 | 27.0687 | 5603.23
13 |  | Trisluoksnė parketlentė Haro Plank ąžuolas Markant | m2 | 215.28 | 81.1644 | 17473.08
14 |  | Grindjuosčių įrengimas plytelių grindų dangoms , keramines grindų plyteles padarant grindjuostėmis | m | 60.7 | 15.8136 | 959.88
15 |  | Akmens masės plytelės | m2 | 6.1914 | 43.2891 | 268.02
16 |  | Kietos medienos grindjuostės | 100m | 1.9 | 486.1104 | 923.61
17 |  | Grindjuostės 65x18(ąžuolo) | m | 199.5 | 9.92 | 1979.04
|  | Skyriuje 5 |  |  |  | 43921,14
| 6 | Stogas
1 |  | Šlaitinių stogų apsauginių konstrukcinių elementų įrengimas ( sniego užtvara) | 100m | 0.36 | 3610.0496 | 1299.62
2 |  | Sniego užtvaros apvalus vamzdis L- 1000mm | vnt | 72 | 38.4178 | 2766.08
3 |  | Medinių konstrukcijų (karkaso, gegnių, sijų ir pan.) įrengimas | m3 | 17.3 | 146.0355 | 2526.41
4 |  | Ąžuoliniai rąstai B kl. (stamb.) | m3 | 19.03 | 115.7853 | 2203.39
5 |  | Medinių atskirų detalių ir atskirų vietų antiseptikavimas pasta (100 m2 antiseptikuoto paviršiaus) k8=1.17 | 100m2 | 1.55 | 935.4408 | 1449.93
6 |  | Medinių konstrukcijų padengimas ugniai atspariais dažais, kai konstrukcijos plotis iki 250mm k8=1.17 | 100m2 | 1.55 | 960.1208 | 1488.19
7 |  | Perchlorviniliniai dažai (atspar.ugniai ir atmosf.poveikiui) | kg | 54.25 | 15.0834 | 818.27
8 |  | Sudėtingų stogų skardos danga,įrengiant grebėstus | 100m2 | 2.05 | 11885.7871 | 24365.86
9 |  | .Cinko titano sarda | m2 | 225.5 | 80.5281 | 18159.1
10 |  | Smulkių denginių (parapetų, nuosvyrų ir t.t.) įrengimas iš cinkuotos skardos | 100m2 | 0.097 | 14550.3507 | 1411.38
11 |  | Cinko titano sarda | m2 | 10.67 | 80.5281 | 859.24
12 |  | Lietvamzdžių/ latakų iš cinkuotos skardos tiesiųjų grandžių pagaminimas ir pakeitimas, dirbant iš a/bokštelio | m | 65 | 53.5324 | 3479.61
13 |  | Cinko titano sarda | m2 | 51.25 | 80.5281 | 4127.07
14 |  | Saulės energijos kolektoriams, moduliams atramų (laikiklių) montavimas ant plokščių stogų , įrengiant atramines konstrukcijas iš plieninių sijų (vienam kolektoriui, moduliui)* išoriniam kond.blokui | vnt. | 2 | 360.1444 | 720.29
15 |  | Smulkių denginių (parapetų, nuosvyrų ir t.t.) įrengimas iš cinkuotos skardos* kond.bloko apdaila | 100m2 | 0.08 | 3832.9936 | 306.64
16 |  | Cinko titano sarda | m2 | 8.8 | 80.5281 | 708.65
17 |  | Metalinių grotų montavimas, kai tvirtinimui pagrindas betonas* vėdinimo žaliuzės | m2 | 5.5 | 56.0568 | 308.31
18 |  | Vėdinimo žaliuzės | m2 | 5.5 | 659.5276 | 3627.4
|  | Skyriuje 6 |  |  |  | 70625,44
| 7 | Kita
1 |  | Keleivinio lyninio lifto, kurio kėlimo galia iki 630 kg, montavimas ) | vnt | 1 | 3240.0582 | 3240.06
3 |  | Keleivinio lyninio lifto, kurio kėlimo galia iki 630 kg, paleidimo ir derinimo darbai ) | vnt. | 1 | 1704.2342 | 1704.23
4 |  | Batų valymo grotelių montavimas , kai grotelės su vonele ir jungtimi prie vamzdyno k9=1.15 | vnt. | 2 | 125.1733 | 250.35
5 |  | Aco Vario batų valymosi polimerbet. vonelė su cink. plieno grotelėmis 1000x750 | vnt | 2 | 886.6441 | 1773.29
6 |  | Ranktūrių neįgaliesiems montavimas , kai varžtų skaičius 8 vnt | vnt. | 2 | 260.7777 | 521.56
7 |  | ŽN WC kompektas ( atlenkiama atrama prieWC, sieninis turėklas) | kompl. | 2 | 586.176 | 1172.35
8 |  | Išsikišusių elementų sienose (frizų, karnizų ir pan.) atkūrimas 1.5mm storio vario skarda, kai dangos plotis 0.7m | m | 10 | 45.6465 | 456.47
9 |  | Cinkuotoji skarda 2.0mm (1500x3000) | m2 | 7.7 | 83.4489 | 642.56
|  | Skyriuje 7 |  |  |  | 9760,87
| 8 | Laiptai
1 |  | Apvalių arba stačiakampių porankių laiptų turėklams įrengimas | m | 6.6 | 125.1733 | 826.14
2 |  | Mediniai sieniniai porankiai | m | 6.6 | 678.0219 | 4474.94
3 |  | Įvairių metalinių paviršių valymas rankiniais įrankiais pagal St3 paruošimo laipsnį | 10m2 | 0.18 | 275.2352 | 49.54
4 |  | Metalinių grotelių paviršių (langų grotelių ir pan.) labai geras dažymas emalėmis (glaistant, šlifuojant ir gruntuojant) | 100m2 | 0.018 | 5231.0227 | 94.16
5 |  | Dažai metalo HAMMERITE juodi kaldintas efektas, antikoroziniai | l | 0.45 | 16.7732 | 7.55
6 |  | Lygaus porankio tiesiosios dalies pakeitimas, kai porankis kietų veislių medienos gaminamas vietoje | m | 9 | 125.1733 | 1126.56
7 |  | Mediniai porankiai | m | 9 | 678.0219 | 6102.2
8 |  | Medinių porankių aliejinis dažymas, padengiant laku | m2 | 3.6 | 35.0485 | 126.17
|  | Skyriuje 8 |  |  |  | 12807,26
|  | žiniaraštyje 1 |  |  |  | 437286.07
|  | Pridėtinės vertės mokestis 21.00% |  |  | 21% | 91830.07
|  | Iš viso žiniaraštyje 1 |  |  |  | 529116.14
DARBŲ KIEKIŲ ŽINIARAŠTIS
Statinių grupė 33-2 GYVENAMOJO NAMO (6.3) PASKIRTIES KEITIMO Į ADMINISTRACINĖS PASKIRTIES PASTATO (7.2) VILNIAUS G. 41A, VILNIUJE REKONSTRAVIMO PROJEKTAS
Statinys 1 GYVENAMOJO NAMO (6.3) PASKIRTIES KEITIMO Į ADMINISTRACINĖS PASKIRTIES PASTATO (7.2) VILNIAUS G. 41A, VILNIUJE REKONSTRAVIMO PROJEKTAS
Žiniaraštis 2 STATINIO KONSTRUKCIJOS
Suma objektui EUR
Sąm. | Darbo | Darbų ir išlaidų | Mato | Kiekis | Kaina | EUR
eil. | kodas | aprašymai | vnt |  | Vieneto kaina | Iš viso
| 1 | Rūsio grindų GR-1 įrengimas
1 |  | Betoninių grindų remontas, užtaisant išmušas , kai užtaisomas plotas iki 0,25 m2 k8=1.09 | m2 | 30 | 106.2721 | 3188.16
2 |  | Armuotų betoninių grindų įrengimas, šlifuojant - glaistant (be armavimo darbų) , paduodant betoną siurbliu, kai sluoksnio storis 50.00 mm | 100m2 | 0.6 | 521.5553 | 312.93
3 |  | Smėlbetonio mišiniai C20/25 | m3 | 3.06 | 83.4489 | 255.35
4 |  | Betoninių grindų armavimas tinklais k8=1.12 | t | 0.12 | 1356.0439 | 162.73
5 |  | Grindų teptinių (dviejų komponentų masės) hidroizoliacijų įrengimas po keraminių plytelių danga be pagrindo šlifavimo ir gruntavimo | m2 | 60 | 3.1293 | 187.76
6 |  | Cementinė polimerinė hidroizoliacija Ombran ASP | kg | 90 | 2.0862 | 187.76
7 |  | Grindų pagrindo išlyginimas "Atlas" glaistu 1mm storio sluoksniu k1=2.00,k3=2.000 | m2 | 60 | 0.073018 | 4.38
|  | Skyriuje 1 |  |  |  | 4299,07
| 2 | Monolitiniai g/b laiptai į rūsį
1 |  | Stipraus (sunkiai ardomo) mūro iš plytų ardymas | m3 | 0.7 | 270.7602 | 189.53
2 |  | Gelžbetoninių laiptų maršų su aikštele įrengimas k8=1.04,k9=1.15 | m3 | 1.5 | 1898.0025 | 2847
3 |  | Armatūrinis karkasas | t | 0.03 | 2344.6937 | 70.34
|  | Skyriuje 2 |  |  |  | 3106,87
| 3 | Rūsio perdangos sustiprinimas
1 |  | III grupės grunto kasimas pastate, keičiant grindų lygį* molio, šlako nukasimas k9=1.15 | m3 | 17 | 239.83 | 4077.11
2 |  | Medžiagų (suverstinių ir parankių) panešimas 10 m atstumu | t | 30.6 | 25.285 | 773.72
3 |  | Nešant daugiau kaip 10 m atstumu už papildomus 10 m prie normatyvų R23-71 pridėti k4=3.000 | t | 30.6 | 25.285 | 773.72
4 |  | Statybinių šiukšlių išvežimas 10 km atstumu automobiliais-savivarčiais, pakraunant rankiniu būdu | t | 30.6 | 74.0922 | 2267.22
5 |  | Transportuojant statybines šiukšles už kiekvieną papildomą kilometrą pridėti k4=20.000 | t | 30.6 | 24.5861 | 752.34
6 |  | Statinio plytų mūro konstrukcijų pjovimas diskiniu pjūklu k8=1.17 | m | 97 | 10.2225 | 991.58
7 |  | Mūrinių pertvarų išardymas rankiniu būdu, be plytų atrinkimo k8=1.17 | m3 | 3 | 260.7777 | 782.33
8 |  | Metalinių juostinių paviršių padengimas ugniai atspariais dažais 2150 mikronų sluoksniu teptuku k8=1.17 | m2 | 15 | 24.4192 | 366.29
9 |  | Priešgaisriniai dažai skiediklio pagrindu | kg | 52.5 | 14.4158 | 756.83
10 |  | Pamatų apkrovos sumažinimui laikino paramstymo iš rąstų ir lentų įrengimas ir išardymas (spyris) | m | 290 | 75.2813 | 21831.58
11 |  | Kronšteinų, rėmų ir kitų smulkių plieninių konstrukcijų gaminimas k8=1.05 | t | 0.0497 | 6561.2809 | 326.1
12 |  | Armatūros strypų sujungimai, suvirinant elektros lanku , kai strypo skersmuo iki 20mm k8=1.17,k9=1.15 | m | 166 | 19.1724 | 3182.61
13 |  | Monolitinių liktinių klojinių perdangų įrengimas , naudojant "Durisol" klojinių blokus, kai perdangos aukštis 260mm k9=1.15 | m2 | 65 | 125.893 | 8183.05
14 |  | Monolitinių gelžbetoninių perdangų armavimas tinklais, kai tinklo masė iki 20kg k8=1.17,k9=1.15 | t | 0.15 | 356.7543 | 53.51
15 |  | Armatūrinis tinklas | t | 0.15 | 1987.9395 | 298.19
|  | Skyriuje 3 |  |  |  | 45416,18
| 4 | Pirmo aukšto grindų įrengimas
1 |  | Grindų konstrukcija pagal detalę GR-2 |  | 0 |  | 0
2 |  | Grindų šiltinamųjų (garso) izoliacijų įrengimas, naudojant izoliacines plokštes,kai putų polistireno plokštės storis 30 mm | 100m2 | 0.6 | 361.0102 | 216.61
3 |  | Rockwool plokštės smūgio garso izoliacijai Steprock ND, 1000x600x30mm | m2 | 123.6 | 3.6196 | 447.38
4 |  | Grindų ritininių hidroizoliacijų įrengimas, klojant plėvelę, suklijuojant siūles k8=1.14 | m2 | 60 | 1.8254 | 109.53
5 |  | Armuotų betoninių grindų įrengimas, šlifuojant - glaistant (be armavimo darbų) , paduodant betoną siurbliu, kai sluoksnio storis 70.00 mm | 100m2 | 0.6 | 521.5553 | 312.93
6 |  | Smėlbetonio mišiniai C20/25 (šild. grindims) | m3 | 4.284 | 83.4489 | 357.49
7 |  | Betoninių grindų armavimas tinklais k8=1.12 | t | 0.18 | 1356.0439 | 244.09
8 |  | Grindų pagrindų išlyginimas savaime išsilyginančiu skiediniu (sluoksnio storis 15.00 mm) | 100m2 | 0.6 | 52.1555 | 31.29
9 |  | Grindų pagrindo išlyginimas "Atlas" glaistu 1mm storio sluoksniu k1=2.00,k3=2.000 | m2 | 60 | 0.20862 | 12.52
10 |  | Grindų konstrukcija pagal detalę GR-3
11 |  | Smėlio pasluoksnio iki 2 cm storio įrengimas ant betoninio pagrindo | m3 | 7.8 | 104.7909 | 817.37
12 |  | I-II grupės grunto tankinimas vibroplokštėmis* smėlio k8=1.14,k9=1.15 | 100m3 | 0.078 | 2348.6576 | 183.2
13 |  | Grindų šiltinamųjų (garso) izoliacijų įrengimas, naudojant izoliacines plokštes , kai putų polistireno plokštės storis 100 mm | 100m2 | 0.52 | 538.7354 | 280.14
14 |  | Bioporas EPS 80 | m3 | 5.356 | 129.8568 | 695.51
15 |  | Grindų ritininių hidroizoliacijų įrengimas, klojant plėvelę, suklijuojant siūles k8=1.14 | m2 | 52 | 1.8254 | 94.92
16 |  | Armuotų betoninių grindų įrengimas, šlifuojant - glaistant (be armavimo darbų) , paduodant betoną siurbliu, kai sluoksnio storis 70.00 mm | 100m2 | 0.52 | 521.5553 | 271.21
17 |  | Smėlbetonio mišiniai C20/25 (šild. grindims) | m3 | 3.7128 | 83.4489 | 309.83
18 |  | Betoninių grindų armavimas tinklais k8=1.12 | t | 0.156 | 1356.0439 | 211.54
19 |  | Grindų pagrindų išlyginimas savaime išsilyginančiu skiediniu (sluoksnio storis 15.00 mm) | 100m2 | 0.52 | 52.1555 | 27.12
20 |  | Grindų pagrindo išlyginimas "Atlas" glaistu 1mm storio sluoksniu k1=2.00,k3=2.000 | m2 | 52 | 0.20862 | 10.85
21 |  | Grindų konstrukcija pagal detalę GR-4 |  |  | 0
22 |  | Smėlio pasluoksnio iki 2 cm storio įrengimas ant betoninio pagrindo | m3 | 0.615 | 104.7909 | 64.45
23 |  | I-II grupės grunto tankinimas vibroplokštėmis* smėlio k8=1.14,k9=1.15 | 100m3 | 0.00615 | 2348.6576 | 14.44
24 |  | Grindų šiltinamųjų (garso) izoliacijų įrengimas, naudojant izoliacines plokštes , kai putų polistireno plokštės storis 100 mm | 100m2 | 0.041 | 538.7354 | 22.09
25 |  | Bioporas EPS 80 | m3 | 0.4223 | 129.8568 | 54.84
26 |  | Grindų ritininių hidroizoliacijų įrengimas, klojant plėvelę, suklijuojant siūles k8=1.14 | m2 | 4.1 | 1.8254 | 7.48
27 |  | Armuotų betoninių grindų įrengimas, šlifuojant - glaistant (be armavimo darbų) , paduodant betoną siurbliu, kai sluoksnio storis 70.00 mm | 100m2 | 0.041 | 521.5553 | 21.38
28 |  | Smėlbetonio mišiniai C20/25 (šild. grindims) | m3 | 0.29274 | 83.4489 | 24.43
29 |  | Betoninių grindų armavimas tinklais k8=1.12 | t | 0.0123 | 1356.0439 | 16.68
30 |  | Grindų ritininių hidroizoliacijų įrengimas, klijuojant lipnią ritininę dangą, negruntuojant pagrindo k8=1.14 | m2 | 5 | 2.8477 | 14.24
31 |  | Polivinilinė, didelio elastingumo hidroizoliacinė membrana, kaip pvz “BOTAMENT AE” | m2 | 5.5 | 3.1293 | 17.21
32 |  | Grindų pagrindo išlyginimas "Atlas" glaistu 1mm storio sluoksniu k1=2.00,k3=2.000 | m2 | 4.1 | 0.20862 | 0.86
|  | Skyriuje 4 |  |  |  | 4891,63
| 5 | I-o aukšto medinės sijinės perdangos remontas
1 | * | Perdangos sijų galų remontas |  | 0 |  | 0
2 |  | Statinio plytų mūro konstrukcijų pjovimas diskiniu pjūklu k8=1.17 | m | 120 | 10.2225 | 1226.7
3 |  | Mūrinių pertvarų išardymas rankiniu būdu, be plytų atrinkimo k8=1.17 | m3 | 3 | 139.4013 | 418.2
4 |  | Medinių sijų galų pakeitimas | vnt | 60 | 474.1355 | 28448.13
5 |  | Vertikalių paviršių aptaisymas vandeniui nelaidžiomis (drenažo) ritininėmis dangomis k9=1.15 | 100m2 | 0.15 | 816.4219 | 122.46
6 |  | Viensluoksnės denginių šiltinamosios izoliacijos įrengimas, naudojant apkrovas laikančias mineralinės vatos plokštes (plokštė 50 mm storio , klijuojant prie pagrindo) | 100m2 | 0.11 | 2458.6431 | 270.45
7 |  | Lizdų, vagų ir sijų galų užtaisymas plytomis,kai plytų kiekis vienoje vietoje 20 vnt | m3 | 2.5 | 1059.0598 | 2647.65
8 |  | Metalinių ankerių įstatymas į medinių sijų galus | kg | 40 | 7.719 | 308.76
9 |  | Nerūdijančio plieno varžtai su veržlėmis ir poveržlėmis | kg | 40 | 34.4852 | 1379.41
10 |  | Medinių atskirų detalių ir atskirų vietų antiseptikavimas pasta (100 m2 antiseptikuoto paviršiaus) k8=1.17 | 100m2 | 0.32 | 935.4408 | 299.34
11 |  | Medinių konstrukcijų padengimas ugniai atspariais dažais, kai konstrukcijos plotis iki 250mm k8=1.17 | 100m2 | 0.32 | 960.1208 | 307.24
12 |  | Perchlorviniliniai dažai (atspar.ugniai ir atmosf.poveikiui) | kg | 11.2 | 15.0834 | 168.93
|  | Skyriuje 5 |  |  |  | 35597,27
| 6 | Sijinio perdenginio remontas
1 |  | Vinių pašalinimas iš medinio pagrindo | vnt. | 1200 | 0.29207 | 350.49
2 |  | Įvairių paviršių valymas metaliniu šepečiu rankiniu būdu | 10m2 | 12 | 48.901 | 586.81
3 |  | Sijų perdangoms(iki 4 m be tašelių juodlubėms) atkūrimas mūro sienose | m | 120 | 65.3613 | 7843.36
4 |  | Ąžuoliniai rąstai B kl. (stamb.) | m3 | 3.7 | 811.6236 | 3003.01
5 |  | Karkaso įrengimas iš medinių 25x50 mm tašelių, tvirtinant prie medinio pagrindo* sijų stiprinimas | m3 | 1.6 | 2489.4462 | 3983.11
6 |  | Obliuota miško medžiaga | m3 | 1.68 | 614.7573 | 1032.79
7 |  | Metalinių ankerių įstatymas į medinių sijų galus | kg | 500 | 7.719 | 3859.51
8 |  | Nerūdijančio plieno varžtai su veržlėmis ir poveržlėmis | kg | 500 | 34.4852 | 17242.62
9 |  | Metal. k-jų smulkių paviršių (grotelių ir pan.) l. geras dažymas emaliais, glaistant, šlifuoj. ir grunt. (100m2 daž. p.) | 100m2 | 0.1 | 671.8259 | 67.18
10 |  | Antikoroziniai gruntiniai dažai Pentacolor Antirust | l | 2.5 | 11.9019 | 29.75
11 |  | Metalinių ankerių įstatymas į medinių sijų galus | kg | 70 | 7.719 | 540.33
12 |  | Nerūdijančio plieno varžtai su veržlėmis ir poveržlėmis | kg | 70 | 34.4852 | 2413.97
13 |  | Medinių atskirų detalių ir atskirų vietų antiseptikavimas pasta (100 m2 antiseptikuoto paviršiaus) k8=1.17 | 100m2 | 2 | 935.4408 | 1870.88
14 |  | Medinių konstrukcijų padengimas ugniai atspariais dažais, kai konstrukcijos plotis iki 250mm k8=1.17 | 100m2 | 2 | 960.1208 | 1920.24
15 |  | Perchlorviniliniai dažai (atspar.ugniai ir atmosf.poveikiui) | kg | 70 | 15.0834 | 1055.84
|  | Skyriuje 6 |  |  |  | 45799,89
| 7 | Esamų angų nelaikančiose medžio karkaso atitvarose praplatinimas
1 |  | Karkaso įrengimas iš medinių 25x50 mm tašelių, tvirtinant prie medinio pagrindo | m3 | 0.8 | 2489.4462 | 1991.56
2 |  | Obliuota miško medžiaga | m3 | 0.84 | 613.2239 | 515.11
3 |  | Metalinių ankerių įstatymas į medinių sijų galus | kg | 20 | 7.719 | 154.38
4 |  | Nerūdijančio plieno varžtai su veržlėmis ir poveržlėmis | kg | 20 | 34.4852 | 689.7
5 |  | Medinių atskirų detalių ir atskirų vietų antiseptikavimas pasta (100 m2 antiseptikuoto paviršiaus) k8=1.17 | 100m2 | 0.25 | 935.4408 | 233.86
6 |  | Medinių konstrukcijų padengimas ugniai atspariais dažais, kai konstrukcijos plotis iki 250mm k8=1.17 | 100m2 | 0.25 | 960.1208 | 240.03
7 |  | Perchlorviniliniai dažai (atspar.ugniai ir atmosf.poveikiui) | kg | 8.75 | 15.0834 | 131.98
|  | Skyriuje 7 |  |  |  | 3956,62
| 8 | II-o aukšto grindų įrengimas
1 | * | Grindų konstrukcija pagal detalę GR-5 |  | 0 |  | 0
2 |  | Gulekšnių grindų dangoms įrengimas , kai tašeliai 80x80mm, 60cm atstumu (m2 grindų dangos) k8=1.03 | m2 | 111.3 | 9.3254 | 1037.92
3 |  | Ąžuoliniai rąstai B kl. (stamb.) | m3 | 1.3356 | 811.6236 | 1084
4 |  | Medinių atskirų detalių ir atskirų vietų antiseptikavimas pasta (100 m2 antiseptikuoto paviršiaus) k8=1.17 | 100m2 | 0.55 | 935.4408 | 514.49
5 |  | Medinių konstrukcijų padengimas ugniai atspariais dažais, kai konstrukcijos plotis iki 250mm k8=1.17 | 100m2 | 0.55 | 960.1208 | 528.07
6 |  | Perchlorviniliniai dažai (atspar.ugniai ir atmosf.poveikiui) | kg | 19.25 | 15.0834 | 290.36
7 |  | Grindų išlyginamųjų sluoksnių įrengimas, naudojant plokštes ( orientuotų skiedrų plokštes (OSB)) | 100m2 | 1.113 | 20.8622 | 23.22
8 |  | Orientuotų drožlių plokštės "OSB 3", 22mm (EGGER) | m2 | 116.865 | 8.3449 | 975.23
9 |  | Siūlių sandarinimas elastine juostele k9=1.15 | m | 230 | 4.2768 | 983.65
10 |  | Garsą izoliuojančios tarpinės | m | 236.9 | 8.2197 | 1947.25
11 |  | Grindų šiltinamųjų (garso) izoliacijų įrengimas, naudojant izoliacines plokštes , kai putų polistireno plokštės storis 50.00 mm | 100m2 | 1.113 | 505.6792 | 562.82
12 |  | Sausoji sistema grindiniam šildymui ant pagrindo plokštės, kaip pvz “UPONOR Siccus” | m2 | 111.3 | 101.3591 | 11281.26
13 |  | Plastikinių vamzdžių klojimas grindų šildymui , naudojant montavimo paklotus | m | 556.5 | 2.0862 | 1160.98
14 |  | Denginių paklotų įrengimas iš statybinių cemento-pjuvenų plokščių | 100m2 | 1.113 | 1094.8072 | 1218.52
15 |  | Gipso plaušo plokštė “Brio 18” | m2 | 116.865 | 41.2133 | 4816.39
16 |  | Betoninio pagrindo paviršiaus sutvirtinimas, gruntuojant giliai įsigeriančiu gruntu | 100m2 | 1.113 | 572.6678 | 637.38
17 |  | Grindų pagrindų išlyginimas savaime išsilyginančiu skiediniu (sluoksnio storis 15.00 mm) | 100m2 | 1.113 | 52.1555 | 58.05
18 | * | Grindų konstrukcija pagal detalę GR-6
19 |  | Gulekšnių grindų dangoms įrengimas , kai tašeliai 80x80mm, 60cm atstumu (m2 grindų dangos) k8=1.03 | m2 | 4.2 | 9.3254 | 39.17
20 |  | Ąžuoliniai rąstai B kl. (stamb.) | m3 | 0.0504 | 811.6236 | 40.91
21 |  | Medinių atskirų detalių ir atskirų vietų antiseptikavimas pasta (100 m2 antiseptikuoto paviršiaus) k8=1.17 | 100m2 | 0.03 | 935.4408 | 28.06
22 |  | Medinių konstrukcijų padengimas ugniai atspariais dažais, kai konstrukcijos plotis iki 250mm k8=1.17 | 100m2 | 0.03 | 960.1208 | 28.8
23 |  | Perchlorviniliniai dažai (atspar.ugniai ir atmosf.poveikiui) | kg | 1.05 | 15.0834 | 15.84
24 |  | Grindų išlyginamųjų sluoksnių įrengimas, naudojant plokštes ( orientuotų skiedrų plokštes (OSB)) | 100m2 | 0.042 | 20.8622 | 0.88
25 |  | Orientuotų drožlių plokštės "OSB 3", 22mm (EGGER) | m2 | 4.41 | 8.3449 | 36.8
26 |  | Siūlių sandarinimas elastine juostele k9=1.15 | m | 8.7 | 4.2768 | 37.21
27 |  | Garsą izoliuojančios tarpinės | m | 8.7 | 8.2197 | 71.51
28 |  | Grindų šiltinamųjų (garso) izoliacijų įrengimas, naudojant izoliacines plokštes , kai putų polistireno plokštės storis 50.00 mm | 100m2 | 0.042 | 505.6792 | 21.24
29 |  | Sausoji sistema grindiniam šildymui ant pagrindo plokštės, kaip pvz “UPONOR Siccus” | m2 | 4.326 | 101.3591 | 438.48
30 |  | Plastikinių vamzdžių klojimas grindų šildymui , naudojant montavimo paklotus | m | 21 | 2.0862 | 43.81
31 |  | Denginių paklotų įrengimas iš statybinių cemento-pjuvenų plokščių | 100m2 | 0.042 | 1094.8072 | 45.98
32 |  | Gipso plaušo plokštė “Brio 18” | m2 | 4.41 | 41.2133 | 181.75
33 |  | Betoninio pagrindo paviršiaus sutvirtinimas, gruntuojant giliai įsigeriančiu gruntu | 100m2 | 0.042 | 572.6678 | 24.05
34 |  | Denginių plėvelinės hidroizoliacijos įrengimas iš geomembranos* hidroizoliacinė membrana k9=1.15 | 100m2 | 0.05 | 727.3924 | 36.37
35 |  | Polivinilinė, didelio elastingumo hidroizoliacinė membrana, kaip pvz “BOTAMENT AE” | m2 | 6 | 3.1293 | 18.78
36 |  | Grindų pagrindo išlyginimas "Atlas" glaistu 1mm storio sluoksniu k1=2.00,k3=2.000 | m2 | 4.2 | 0.20862 | 0.88
|  | Skyriuje 8 |  |  |  | 28230,11
| 9 | Laiptų į pastogę įrengimas
1 |  | Medinių konstrukcijų (karkaso, gegnių, sijų ir pan.) įrengimas* demontavimas k1=0.60,k2=0.60,k3=0.000 | m3 | 0.5 | 839.944 | 419.97
2 |  | Medinių konstrukcijų (karkaso, gegnių, sijų ir pan.) įrengimas* laiptasijos | m3 | 0.18 | 1464.6421 | 263.64
3 |  | Obliuota miško medžiaga | m3 | 0.198 | 1047.6273 | 207.43
4 |  | Metalinių ankerių įstatymas į medinių sijų galus | kg | 7 | 7.719 | 54.03
5 |  | Nerūdijančio plieno varžtai su veržlėmis ir poveržlėmis | kg | 7 | 34.4852 | 241.4
6 |  | Laiptų su aikštelėmis įrengimas apkalant obliuotomis lentomis (m2 horizont. projekcijos) | m2 | 8.5 | 358.9761 | 3051.3
7 |  | Metalinių ankerių įstatymas į medinių sijų galus | kg | 15 | 7.719 | 115.79
8 |  | Nerūdijančio plieno varžtai su veržlėmis ir poveržlėmis | kg | 15 | 34.4852 | 517.28
9 |  | Medinių atskirų detalių ir atskirų vietų antiseptikavimas pasta (100 m2 antiseptikuoto paviršiaus) k8=1.17 | 100m2 | 0.23 | 935.4408 | 215.15
10 |  | Medinių konstrukcijų padengimas ugniai atspariais dažais, kai konstrukcijos plotis iki 250mm k8=1.17 | 100m2 | 0.23 | 960.1208 | 220.83
11 |  | Perchlorviniliniai dažai (atspar.ugniai ir atmosf.poveikiui) | kg | 8.05 | 15.0834 | 121.42
|  | Skyriuje 9 |  |  |  | 5428,24
| 10 | II aukšto perdangos įrengimas
1 |  | Statinio plytų mūro konstrukcijų pjovimas diskiniu pjūklu k8=1.17 | m | 120 | 10.2225 | 1226.7
2 |  | Mūrinių pertvarų išardymas rankiniu būdu, be plytų atrinkimo k8=1.17 | m3 | 1.5 | 261.1 | 391.65
3 |  | Vidaus angokraščių tinko remontas cemento-kalkių skiediniu* lizdų išlyginimas k8=1.15 | m2 | 24 | 109.8917 | 2637.4
4 |  | Metal. k-jų smulkių paviršių (grotelių ir pan.) l. geras dažymas emaliais, glaistant, šlifuoj. ir grunt. (100m2 daž. p.) | 100m2 | 1.5 | 5230.741 | 7846.11
5 |  | Antikoroziniai gruntiniai dažai Pentacolor Antirust | l | 18.75 | 11.9019 | 223.16
6 |  | Metalinių juostinių paviršių padengimas ugniai atspariais dažais 2150 mikronų sluoksniu teptuku k8=1.17 | m2 | 150 | 24.4192 | 3662.88
7 |  | Priešgaisriniai dažai skiediklio pagrindu | kg | 525 | 14.4158 | 7568.29
8 |  | Smulkių plieninių tvirtinimo detalių montavimas, tvirtinant varžtais , kai detalių masė iki 2kg | t | 0.3904 | 14111.5558 | 5509.15
9 |  | .Plieninių sijų montavimas perdangoms ant esamų mūrinių sienų, kai angos iki 5m | t | 3.965 | 6901.2619 | 27363.5
10 |  | Smulkių plieninių tvirtinimo detalių montavimas, privirinant , kai detalių masė iki 2kg k8=1.17 | t | 0.124 | 14409.6143 | 1786.79
11 |  | Armatūros strypų sujungimai, suvirinant elektros lanku , kai strypo skersmuo iki 20mm k8=1.17,k9=1.15 | m | 354 | 19.1724 | 6787.02
12 |  | Monolitinių liktinių klojinių perdangų įrengimas , naudojant "Durisol" klojinių blokus, kai perdangos aukštis 260mm k9=1.15 | m2 | 139 | 125.8722 | 17496.23
13 |  | Monolitinių gelžbetoninių perdangų armavimas tinklais, kai tinklo masė iki 20kg k8=1.17,k9=1.15 | t | 0.318 | 2344.6937 | 745.61
|  | Skyriuje 10 |  |  |  | 83244,49
| 11 | Lifto šachtos įrengimas
1 |  | Grunto kasimas pastate, keičiant grindų lygį, kai gruntas IV grupės | m3 | 5 | 292.071 | 1460.35
2 |  | Medžiagų (suverstinių ir parankių) panešimas 10 m atstumu | t | 8 | 25.285 | 202.28
3 |  | Nešant daugiau kaip 10 m atstumu už papildomus 10 m prie normatyvų R23-71 pridėti k4=9.000 | t | 8 | 75.855 | 606.84
4 |  | Statybinių šiukšlių išvežimas 10 km atstumu automobiliais-savivarčiais, pakraunant rankiniu būdu | t | 8 | 74.0922 | 592.74
5 |  | Transportuojant statybines šiukšles už kiekvieną papildomą kilometrą pridėti k4=30.000 | t | 8 | 36.8635 | 294.91
6 |  | Gręžiniuose betonuojamų iki 12m ilgio ir iki D 600mm polių įrengimas II grupės grunte,ištraukiant apsauginį vamzdį* pritaikyta grunto stiprinimui k1=1.13,k2=1.13,k9=1.15 | m3 | 9 | 2743.089 | 24687.8
7 |  | Monolitiniai betoniniai iki 3 m3 tūrio pamatai, kai klojiniai įrengiami iš lentų, pavežant betoną karučiais k8=1.03,k9=1.15 | m3 | 0.6 | 898.0557 | 538.83
8 |  | Grindų ritininių hidroizoliacijų įrengimas, prilydant hidroizoliacinę dangą, negruntuojant pagrindo k8=1.14 | m2 | 5 | 21.2482 | 106.24
9 |  | Monolitinių pamatų teptinės hidroizoliacijos įrengimas, naudojant mineralinius mišinius , tepant 2kartus k9=1.15 | m2 | 8 | 13.0806 | 104.64
10 |  | Gelžbet.sienos,pertvaros iki 100mm storio, iki 3m aukščio,įrengiant klojinius iš skydų,paduodant betoną siurbliu k8=1.04,k9=1.15 | m3 | 3 | 1239.059 | 3717.18
11 |  | Klojinių nuoma | m2 | 41.1 | 25.8274 | 1061.51
12 |  | Armatūra 1.020000 | t | 0.153 | 2095.0043 | 320.54
13 |  | Plieninių įdėtinių detalių montavimas, betonuojant sienas ir pertvaras , kai detalės masė iki 2,0kg k9=1.15 | t | 0.05 | 12600.5787 | 630.03
14 |  | Plieninių tvirtinimo (jungimo) detalių montavimas, montuojant smulkius betoninius ir gelžbetoninius gaminius , kai detalės masė iki 1t k8=1.17 | t | 0.03 | 13059.5578 | 391.79
15 |  | Silikatinių 65 mm storio plytų sudėtingų sienų mūrijimas , kai mūro storis 380mm k8=1.12,k9=1.15 | m3 | 7.9 | 633.0221 | 5000.87
16 |  | Paduodant medžiagas rankiniu būdu (30m atstumu) silikatinių sienų mūrui pridėti k8=1.07,k9=1.15 | m3 | 7.9 | 138.8276 | 1096.74
17 |  | Sienų ir kitų mūrinių konstrukcijų armavimas | t | 0.0395 | 3692.6952 | 145.86
18 |  | Gelžbetoninių sąramų montavimas, atremiant sijų galus laisvai , kai sąramos masė iki 0,3t | vnt. | 2 | 32.4616 | 64.92
19 |  | Sąramos MU16 | vnt | 2 | 25.9943 | 51.99
20 |  | Gelžbet.sienos,pertvaros iki 100mm storio, iki 3m aukščio,įrengiant klojinius iš skydų,paduodant betoną siurbliu* g/b žiedas k8=1.04,k9=1.15 | m3 | 1 | 1239.059 | 1239.06
21 |  | Klojinių nuoma | m2 | 21.1 | 25.8274 | 544.96
22 |  | Armatūra 1.020000 | t | 0.08 | 2095.0043 | 167.6
23 |  | Monolitiniai gelžbetonio perdenginiai (briaunoti) k8=1.04,k9=1.15 | m3 | 1 | 1352.6851 | 1352.69
24 |  | Plieninių įdėtinių detalių montavimas, betonuojant perdangas , kai detalės masė iki 2,0kg k9=1.15 | t | 0.02 | 12600.5787 | 252.01
|  | Skyriuje 11 |  |  |  | 44632,38
| 12 | Stogo konstrukcijų įrengimas
1 |  | Gelžbet.sienos,pertvaros iki 100mm storio, iki 3m aukščio,įrengiant klojinius iš skydų,paduodant betoną siurbliu* g/b žiedas k8=1.04,k9=1.15 | m3 | 1 | 2282.1697 | 2282.17
2 |  | Klojinių nuoma | m2 | 21.1 | 25.8274 | 544.96
3 |  | Armatūra 1.020000 | t | 0.08 | 2095.0043 | 167.6
4 |  | Paviršių apklijavimas vienu sluoksniu ruberoido arba hidroizolo, naudojant bitumą | m2 | 14 | 27.7572 | 388.6
5 |  | Medinių konstrukcijų (karkaso, gegnių, sijų ir pan.) įrengimas | m3 | 11.3 | 146.0355 | 1650.2
6 |  | Obliuota miško medžiaga | m3 | 11.55 | 613.2239 | 7082.74
7 |  | Klijuotos medienos sijos | m3 | 0.88 | 1983.9756 | 1745.9
8 |  | Smulkių plieninių tvirtinimo detalių montavimas, tvirtinant varžtais , kai detalių masė iki 2kg | t | 0.08 | 7586.3249 | 606.91
9 |  | Nerūdijančio plieno varžtai su veržlėmis ir poveržlėmis | kg | 80 | 34.4852 | 2758.82
10 |  | Medinių atskirų detalių ir atskirų vietų antiseptikavimas pasta (100 m2 antiseptikuoto paviršiaus) k8=1.17 | 100m2 | 4.5 | 935.4408 | 4209.48
11 |  | Medinių konstrukcijų padengimas ugniai atspariais dažais, kai konstrukcijos plotis iki 250mm k8=1.17 | 100m2 | 4.5 | 960.1208 | 4320.54
12 |  | Perchlorviniliniai dažai (atspar.ugniai ir atmosf.poveikiui) | kg | 157.5 | 15.0834 | 2375.63
|  | Skyriuje 12 |  |  |  | 28133,55
| 13 | Stogo izoliaciniai bei apšiltinimo sluoksniai
1 |  | Viensluoksnės denginių šiltinamosios izoliacijos įrengimas, naudojant apkrovas nelaikančias mineralinės vatos plokštes , klojant iš viršaus, kai plokščių sluoksnio storis 250.00 mm | 100m2 | 2.2 | 2762.7308 | 6078.01
2 |  | Denginių plėvelinės garo, vėjo izoliacijos įrengimas , klojant plėvelę iš viršaus, suklijuojant sandūras | 100m2 | 2.2 | 351.3092 | 772.88
3 |  | Karkaso įrengimas iš medinių 50x50 mm tašelių, pritvirtinant vinimis prie medinio pagrindo | m3 | 18 | 939.874 | 16917.73
4 |  | Obliuota miško medžiaga | m3 | 18.9 | 613.2239 | 11589.93
5 |  | Viensluoksnės denginių šiltinamosios izoliacijos įrengimas, naudojant apkrovas nelaikančias mineralinės vatos plokštes , klojant iš apačios, kai plokščių sluoksnio storis 50 mm | 100m2 | 2.2 | 1375.4457 | 3025.98
6 |  | Denginių plėvelinės garo, vėjo izoliacijos įrengimas , klojant plėvelę iš apačios | 100m2 | 2.2 | 433.0474 | 952.7
7 |  | Šlaitinių stogų grebėstavimas tašeliais ( 32x50 mm) | 100m | 4 | 225.0929 | 900.37
8 |  | Obliuota miško medžiaga | m3 | 0.672 | 613.2239 | 412.09
9 |  | Šlaitinių stogų grebėstavimas tašeliais ( 25x100 mm) | 100m | 22 | 376.1248 | 8274.75
10 |  | Denginių plėvelinės garo, vėjo izoliacijos įrengimas , klojant plėvelę iš apačios | 100m2 | 2.2 | 433.0474 | 952.7
|  | Skyriuje 13 |  |  |  | 49877,14
| 14 | Esamų balkonų remontas
1 |  | Monolitinių gelžbetoninių perdenginių išardymas k8=1.17 | m3 | 0.8 | 423.9932 | 339.19
2 |  | Sijų, kurių masė iki 2 t, montavimas, sujungiant varžtais* demontavimas k1=0.60,k2=0.60,k3=0.000,k8=1.04 | vnt. | 8 | 66.8008 | 534.41
3 |  | Stipraus (sunkiai ardomo) mūro iš plytų ardymas | m3 | 0.3 | 201.5498 | 60.46
4 |  | Plieninių sijų montavimas perdangoms ant esamų mūrinių sienų, kai angos iki 5m | t | 0.256 | 6901.2619 | 1766.72
5 |  | Smulkių plieninių tvirtinimo detalių montavimas, tvirtinant varžtais , kai detalių masė iki 2kg | t | 0.035 | 14111.5558 | 493.9
6 |  | Metal. k-jų smulkių paviršių (grotelių ir pan.) l. geras dažymas emaliais, glaistant, šlifuoj. ir grunt. (100m2 daž. p.) | 100m2 | 0.09 | 5230.741 | 470.77
7 |  | Antikoroziniai gruntiniai dažai Pentacolor Antirust | l | 2.25 | 11.9019 | 26.78
8 |  | Metalinių juostinių paviršių padengimas ugniai atspariais dažais 2150 mikronų sluoksniu teptuku k8=1.17 | m2 | 9 | 24.4192 | 219.77
9 |  | Priešgaisriniai dažai skiediklio pagrindu | kg | 31.5 | 14.4158 | 454.1
10 |  | Skylių užtaisymas sienose ir pertvarose,kai skylės plotas iki 0.05 m2 | m3 | 0.3 | 4638.2542 | 1391.48
11 |  | Monolitiniai gelžbetonio perdenginiai (briaunoti)*balkonų plokštės k8=1.04,k9=1.15 | m3 | 0.9 | 1352.6851 | 1217.42
12 |  | Smulkių denginių (parapetų, nuosvyrų ir t.t.) įrengimas iš cinkuotos skardos | 100m2 | 0.03 | 3631.934 | 108.96
13 |  | Cinkuotoji skarda 1.5mm | m2 | 3.3 | 33.9428 | 112.01
14 |  | Vertikali dviejų sluoksnių teptinė bitumo mastikos hidroizoliacija k8=1.14,k9=1.15 | 100m2 | 0.06 | 1308.8431 | 78.53
15 |  | Armuotų betoninių grindų įrengimas, šlifuojant - glaistant (be armavimo darbų) , paduodant betoną siurbliu, kai sluoksnio storis 70.00 mm | 100m2 | 0.052 | 1569.1722 | 81.6
16 |  | Smėlbetonio mišiniai C20/25 (šild. grindims) | m3 | 0.37128 | 83.4489 | 30.98
17 |  | Betoninių grindų armavimas tinklais k8=1.12 | t | 0.011 | 2749.066 | 30.24
18 |  | Grindų ritininių hidroizoliacijų įrengimas, klijuojant lipnią ritininę dangą, negruntuojant pagrindo k8=1.14 | m2 | 5.2 | 2.8477 | 14.81
19 |  | Polivinilinė, didelio elastingumo hidroizoliacinė membrana, kaip pvz “BOTAMENT AE” | m2 | 5.72 | 3.1293 | 17.9
20 |  | Grindų pagrindo išlyginimas "Atlas" glaistu 1mm storio sluoksniu k1=2.00,k3=2.000 | m2 | 5.2 | 0.64673 | 3.36
21 |  | Fasadinių pastolių įrengimas ir išardymas , kai pastolių plotis 1,09 m, aukštis iki 15 m (100 m2 vertikalios projekcijos) | 100m2 | 1.5 | 449.1322 | 673.7
22 |  | Fasadinių pastolių nuoma | m2 | 150 | 74.0922 | 11113.82
|  | Skyriuje 14 |  |  |  | 19240,91
| 15 | Kiti darbai
1 |  | Medžiagų (suverstinių ir parankių) panešimas 10 m atstumu | t | 11.2 | 25.285 | 283.19
2 |  | Nešant daugiau kaip 10 m atstumu už papildomus 10 m prie normatyvų R23-71 pridėti k4=3.000 | t | 11.2 | 25.285 | 283.19
3 |  | Statybinių šiukšlių išvežimas 10 km atstumu automobiliais-savivarčiais, pakraunant rankiniu būdu | t | 11.2 | 74.0922 | 829.83
4 |  | Transportuojant statybines šiukšles už kiekvieną papildomą kilometrą pridėti k4=20.000 | t | 11.2 | 24.5861 | 275.36
|  | Skyriuje 15 |  |  |  | 1671,57
|  | žiniaraštyje 2 |  |  |  | 403525.92
|  | Pridėtinės vertės mokestis 21.00% |  |  | 21% | 84740.44
|  | Iš viso žiniaraštyje 2 |  |  |  | 488266.36
DARBŲ KIEKIŲ ŽINIARAŠTIS
Statinių grupė 33-2 GYVENAMOJO NAMO (6.3) PASKIRTIES KEITIMO Į ADMINISTRACINĖS PASKIRTIES PASTATO (7.2) VILNIAUS G. 41A, VILNIUJE REKONSTRAVIMO PROJEKTAS
Statinys 1 GYVENAMOJO NAMO (6.3) PASKIRTIES KEITIMO Į ADMINISTRACINĖS PASKIRTIES PASTATO (7.2) VILNIAUS G. 41A, VILNIUJE REKONSTRAVIMO PROJEKTAS
Žiniaraštis 3 SKLYPO PLANAS
Suma objektui EUR
Sąm. | Darbo | Darbų ir išlaidų | Mato | Kiekis | Kaina | EUR
eil. | kodas | aprašymai | vnt |  | Vieneto kaina | Iš viso
| 1 | Ardymo darbai
1 |  | Tašytų akmenų, betono trinkelių grindinio išardymas pneumoplaktuku k8=1.09,k9=1.15 | 100m2 | 0.22 | 993.2291 | 218.51
2 |  | Bordiūrų (šaligatvio bortų), sudėtų ant betono pagrindo, išardymas k8=1.09,k9=1.15 | m | 30 | 17.1383 | 514.15
3 |  | Medžiagų (suverstinių ir parankių) panešimas 10 m atstumu | t | 233.68 | 25.285 | 5908.6
4 |  | Nešant daugiau kaip 10 m atstumu už papildomus 10 m prie normatyvų R23-71 pridėti k4=9.000 | t | 233.68 | 75.855 | 17725.8
5 |  | .Statybinių šiukšlių išvežimas 10 km atstumu automobiliais-savivarčiais, pakraunant rankiniu būdu | t | 233.68 | 74.0922 | 17313.85
6 |  | Transportuojant statybines šiukšles už kiekvieną papildomą kilometrą pridėti k4=20.000 | t | 233.68 | 24.5861 | 5745.28
|  | Skyriuje 1 |  |  |  | 47426,19
| 2 | Sklypo sutvarkymo darbai
1 | * | Betoninių trinkelių danga |  | 0 |  | 0
2 |  | Grunto kasimas 0,25m3 kaušo talpos ekskavatoriumi, suverčiant gruntą į sankasą , kai gruntas II grupės k9=1.15 | 100m3 | 0.078 | 1083.0514 | 84.48
3 |  | II grupės grunto kasimas rankiniu būdu nesutvirtintose tranšėjose (iškasose) , kai kasimo gylis iki 1,0m k9=1.15 | 100m3 | 0.01 | 4509.5865 | 45.1
4 |  | Medžiagų (suverstinių ir parankių) panešimas 10 m atstumu* gruntas | t | 12.672 | 25.285 | 320.41
5 |  | Nešant daugiau kaip 10 m atstumu už papildomus 10 m prie normatyvų R23-71 pridėti k4=9.000 | t | 12.672 | 75.855 | 961.23
6 |  | Plotų išlyginimas rankiniu būdu, kai gruntas II grupės k9=1.15 | 100m2 | 0.22 | 353.5102 | 77.77
7 |  | Smėlio - žvyro mišinio šaligatvio pagrindo įrengimas (sluoksnio storis 45 cm) k9=1.15 | 100m2 | 0.22 | 1705.246 | 375.15
8 |  | Dolomito skaldelės šaligatvio pagrindo įrengimas (sluoksnio storis 15 cm) k9=1.15 | 100m2 | 0.22 | 1734.3697 | 381.56
9 |  | Šaligatvio pasluoksnio įrengimas ( akmenų atsijos, sluoksnio storis 3 cm) k9=1.15 | 100m2 | 0.22 | 524.8829 | 115.47
10 |  | Grindinio įrengimas iš betono trinkelių rankiniu būdu, užpilant siūles akmens atsijomis k9=1.15 | 100m2 | 0.22 | 1816.0035 | 399.52
11 |  | Grindinio trinkelės GT KVADRAT 8A 160x160x80 mm (spalvota) | m2 | 22 | 28.8629 | 634.98
12 |  | Kelio dangos ženklinimas termoplastu su stiklo rutuliukais rankiniu būdu , kai linijos, ženklo plotas iki 0,5 m2 k9=1.15 | m2 | 2 | 90.4481 | 180.9
13 |  | Betono bordiūrų įrengimas ant betono pagrindo, kai bordiūrai 80x200mm k9=1.15 | 100m | 0.42 | 1945.1615 | 816.97
14 |  | Šaligatvių ir vejų bordiūras JB 100x8x20 cm (pilkas) | vnt | 42 | 5.8101 | 244.03
15 | * | Želdinimas |  |  | 0
16 |  | Dirvos paruošimas gazonams rank. būdu II gr.grunte, užpilant iki 15cm storio sluoksnį augalinio dirvožemio k9=1.15 | 100m2 | 0.75 | 1998.3497 | 1498.76
17 |  | Paprastų,parterinių ir mauritaniškų gazonų užsėjimas rankiniu būdu k9=1.15 | 100m2 | 0.75 | 326.1494 | 244.61
18 |  | Paprastų gazonų priežiūra k9=1.15 | 100m2 | 0.75 | 189.6897 | 142.27
19 |  | Mineralinės trąšos | kg | 7.5 | 11.9019 | 89.26
20 |  | Sodinimo vietų lapuočių medžių sodinukams paruoš. rank. būdu II gr. grunte, pridedant iki 100% aug. dirv. k9=1.15 | 10 vnt. | 0.9 | 904.8568 | 814.37
21 |  | Medžių ir krūmų paruošimas sodinimui II gr. grunte, kai gumulo dydis 0,8x0,8x0,5m k9=1.15 | 10 vnt. | 0.9 | 185.7676 | 167.19
22 |  | Medžių ir krūmų su žemės gumulu 1x1x0,6m sodinimas k9=1.15 | 10 vnt. | 0.9 | 546.058 | 491.45
23 |  | Raukšlėtasis putinas H=0,3-0,6m | vnt | 1 | 22.3643 | 22.36
24 |  | Šluotelinė hortenzija H=1m | vnt | 8 | 50.497 | 403.98
25 |  | Medžių ir krūmų su gumulu 1,0x1,0x0,6m priežiūra k9=1.15 | 10 vnt. | 0.9 | 871.5085 | 784.36
|  | Skyriuje 2 |  |  |  | 9296,18
|  | žiniaraštyje 3 |  |  |  | 56722.37
|  | Pridėtinės vertės mokestis 21.00% |  |  | 21% | 11911.7
|  | Iš viso žiniaraštyje 3 |  |  |  | 68634.07
DARBŲ KIEKIŲ ŽINIARAŠTIS
Statinių grupė 33-2 GYVENAMOJO NAMO (6.3) PASKIRTIES KEITIMO Į ADMINISTRACINĖS PASKIRTIES PASTATO (7.2) VILNIAUS G. 41A, VILNIUJE REKONSTRAVIMO PROJEKTAS
Statinys 1 GYVENAMOJO NAMO (6.3) PASKIRTIES KEITIMO Į ADMINISTRACINĖS PASKIRTIES PASTATO (7.2) VILNIAUS G. 41A, VILNIUJE REKONSTRAVIMO PROJEKTAS
Žiniaraštis 11 ŠILDYMO VĖDINIMO IR ORO KONDICIONAVIMO DALIS
Suma objektui EUR
Sąm. | Darbo | Darbų ir išlaidų | Mato | Kiekis | Kaina | EUR
eil. | kodas | aprašymai | vnt |  | Vieneto kaina | Iš viso
| 1 | Šildymas radiatoriai
1 |  | Plieninių šildymo radiatorių iki 1600 mm ilgio montavimas ( dviejų šildymo plokščių) | vnt. | 8 | 81.613 | 652.9
2 |  | Plieninių šildymo radiatorių iki 1600 mm ilgio montavimas (trijų šildymo plokščių) | vnt. | 4 | 104.2485 | 416.99
3 |  | Plieninis radiatorius šoninio pajungimo su nuorinimu FKO 22-400-900, max. 577 W | vnt | 1 | 459.1982 | 459.2
4 |  | Plieninis radiatorius šoninio pajungimo su nuorinimu FKO 22-500-1400, max. 1410 W | vnt | 3 | 555.3834 | 1666.15
5 |  | Plieninis radiatorius šoninio pajungimo su nuorinimu FKO 22-500-1600, max. 1224 W | vnt | 4 | 601.3011 | 2405.2
6 |  | Plieninis radiatorius šoninio pajungimo su nuorinimu FKO 33-500-1200, max. 1282 W | vnt | 4 | 754.3568 | 3017.43
7 |  | El. radiatorių montavimas ( radiatoriaus aukštis daugiau 100 cm iki 200 cm) | vnt. | 3 | 327.5159 | 982.55
8 |  | Movinių ventilių, čiaupų, vožtuvų, kurių D iki 50mm, prijung. | vnt | 39 | 25.3789 | 989.78
9 |  | DN15 nuo slėgio nepriklausomas ventilis, kampinis/ašinis | vnt | 12 | 43.7376 | 524.85
10 |  | Termostatinis elementas su dujų užpildu, Min/Max nustatymų apribojimu, temp. ribos | vnt | 12 | 43.7376 | 524.85
11 |  | Rutulinis ventilis DN20 | vnt | 2 | 10.2851 | 20.57
12 |  | Rutulinis ventilis DN32 | vnt | 4 | 33.8907 | 135.56
13 |  | Balansiniai ventiliai ASV-I DN 20 | vnt | 1 | 109.3493 | 109.35
14 |  | Vandens išleidimo ventiliai DN15 | vnt | 2 | 6.9993 | 14
15 |  | Vandens išleidimo ventiliai DN25 | vnt | 4 | 18.3587 | 73.43
16 |  | Automatinis nuorintojas DN15 | vnt | 2 | 17.493 | 34.99
|  | Skyriuje 1 |  |  |  | 12027,80
| 2 | Vamzdynai
1 |  | Šildymo vamzdynų tiesimas iš pl. vamzdžių, kurių skersmuo 15-25 mm (gaminant ruošinius objekte) k8=1.05 | m | 151 | 50.1632 | 7574.64
2 |  | Plieniniai cinkuoti presuojami vamzdžiai DN15x1,2 | m | 80.58 | 6.1126 | 492.56
3 |  | Plieniniai cinkuoti presuojami vamzdžiai DN18x1,2 | m | 25.5 | 6.9993 | 178.48
4 |  | Plieniniai cinkuoti presuojami vamzdžiai DN22x1,5 | m | 41.82 | 9.3984 | 393.04
5 |  | Plieniniai cinkuoti presuojami vamzdžiai DN28x1,5 | m | 6.12 | 13.1119 | 80.24
6 |  | Vamzdynų, kurių skersmuo iki 32 mm, izoliavimas folija padengtais kevalais | 100m | 0.57 | 1699.9575 | 968.98
7 |  | Vid.šild.ir vandent.sist.vamzd., kurių D iki 400mm, hidr.išbandymas | 100m | 1.51 | 644.5694 | 973.3
|  | Skyriuje 2 |  |  |  | 10661,24
| 3 | Radiatorių pajungimas
1 |  | Vidaus vandentiekio vamzdynų tiesimas iš polietileninių vamzdžių, kurių skersmuo iki 50 mm (gaminant ruošinius objekte) | m | 16.5 | 30.3858 | 501.37
2 |  | Uponor Uni Pipe PLUS izoliuotas vamzdis 10mm su garo barjeru WLS 035 16X2,0 BLUE 75M | m | 16.5 | 4.1516 | 68.5
3 |  | Vid.šild.ir vandent.sist.vamzd., kurių D iki 400mm, hidr.išbandymas | 100m | 0.165 | 358.392 | 59.13
|  | Skyriuje 3 |  |  |  | 629,00
| 4 | Kolektoriai - grindinis šildymas
1 |  | Dviejų kolektorių mazgo montavimas ( kai atšakų skaičius 5.00) | vnt. | 2 | 82.7708 | 165.54
2 |  | Dviejų kolektorių mazgo montavimas (kai atšakų skaičius 6.00) | vnt. | 2 | 82.7708 | 165.54
3 |  | TECE nerūdijančio plieno reg. FBI (VS) kolektoriai 5 ž | vnt | 2 | 393.5969 | 787.19
4 |  | TECE nerūdijančio plieno reg. FBI (VS)kolektoriai 6 ž | vnt | 2 | 456.9764 | 913.95
5 |  | Kolektoriaus spintos tvirtinimas paruoštoje nišoje | vnt | 4 | 198.4727 | 793.89
6 |  | Movinių ventilių, čiaupų, vožtuvų, kurių D iki 50mm, prijung. | vnt | 26 | 14.1967 | 369.12
7 |  | Valdiklis grindiniam šildymui | vnt | 4 | 743.425 | 2973.7
8 |  | TWA-A terminė pavara su galinės padėties jungikliu, NU, 230V, RA jungtis | vnt | 22 | 43.7376 | 962.23
9 |  | Reguliuojamosios armatūros priedų montavimas ( termostatiniai elementai) | vnt. | 10 | 238.163 | 2381.63
10 |  | .Plastikinių vamzdžių klojimas grindų šildymui , naudojant montavimo juostas | m | 1819 | 2.0862 | 3794.84
11 |  | Uponor Uni Pipe PLUS besiūlis vamzdis 16x2,0 (500) | m | 1819 | 2.0862 | 3794.84
12 |  | 20 mm skersmens balansinių ventilių įrengimas stovuose | vnt. | 4 | 92.743 | 370.97
13 |  | 25 mm skersmens balansinių ventilių įrengimas stovuose | vnt. | 4 | 92.743 | 370.97
14 |  | Balansiniai ventiliai ASV-I DN 20 | vnt | 2 | 94.026 | 188.05
15 |  | Balansiniai ventiliai ASV-I DN 25 | vnt | 2 | 113.6991 | 227.4
16 |  | Automat. balansavimo ventiliai ASV-PV DN 20/kvs 2.5, vid.sr.,palaiko vienod.sl. | vnt | 2 | 214.2862 | 428.57
17 |  | Automat. balansavimo ventiliai ASV-PV DN 25/kvs 4.0,vid sr.,palaiko vienod.sl. | vnt | 2 | 275.5168 | 551.03
18 |  | Šildymo vamzdynų tiesimas iš pl. vamzdžių, kurių skersmuo 15-25 mm (gaminant ruošinius objekte) k8=1.05 | m | 42 | 28.3935 | 1192.53
19 |  | Plieniniai cinkuoti presuojami vamzdžiai DN28x1,5 | m | 14 | 13.1119 | 183.57
20 |  | Plieniniai cinkuoti presuojami vamzdžiai DN32x1,5 | m | 28 | 16.8254 | 471.11
21 |  | Movinių ventilių, čiaupų, vožtuvų, kurių D iki 50mm, prijung. | vnt | 8 | 14.1967 | 113.57
22 |  | Rutulinis ventilis DN25 | vnt | 8 | 18.3587 | 146.87
23 |  | Vid.šild.ir vandent.sist.vamzd., kurių D iki 400mm, hidr.išbandymas | 100m | 18.61 | 358.3607 | 6669.09
|  | Skyriuje 4 |  |  |  | 28016,20
| 5 | Ventkameros kaloriferis
1 |  | Šildymo vamzdynų tiesimas iš pl. vamzdžių, kurių skersmuo 15-25 mm (gaminant ruošinius objekte) k8=1.05 | m | 35 | 28.3935 | 993.77
2 |  | Juodi vand.- dujotiek. vamzdžiai DN25, išor. 33.7x2.9 | m | 35 | 14.4262 | 504.92
3 |  | Vamzdynų, kurių skersmuo iki 32 mm, izoliavimas folija padengtais kevalais | 100m | 0.35 | 494.2467 | 172.99
4 |  | Kevalai Paroc Hvac Section AluCoat T, izoliac. diam. 35mm, storis 40mm | m | 35 | 10.4937 | 367.28
5 |  | Movinių ventilių, čiaupų, vožtuvų, kurių D iki 50mm, prijung. | vnt | 4 | 14.1967 | 56.79
6 |  | Rutulinis ventilis DN25 | vnt | 2 | 18.3587 | 36.72
7 |  | Vandens išleidimo ventiliai DN15 | vnt | 2 | 6.9993 | 14
8 |  | Vid.šild.ir vandent.sist.vamzd., kurių D iki 400mm, hidr.išbandymas | 100m | 0.35 | 358.392 | 125.44
|  | Skyriuje 5 |  |  |  | 2271,91
| 6 | Vėdinimo dalis
1 |  | Oro tiekimo agregatų montavimas , kai jungties skersmuo daugiau 250 mm | vnt. | 1 | 1631.8006 | 1631.8
3 |  | Kanalinių stačiakampių triukšmo slopintuvų montavimas ortakiuose, kai ortakio perimetras daugiau 2400 mm k1=1.10 | vnt. | 4 | 254.4147 | 1017.66
4 |  | Triukšmo slopintuvai 861x348L 1000 | vnt | 4 | 1274.7543 | 5099.02
5 |  | Ugnį sulaikančių vožtuvų, kurių perimetras iki 1800mm, montavimas | vnt | 24 | 224.9677 | 5399.22
6 |  | Ugnies vožtuvas su išsilydančiu elementu EI60 250x150 | vnt | 8 | 170.5486 | 1364.39
7 |  | Ugnies vožtuvas su išsilydančiu elementu EI60 D100 | vnt | 16 | 98.3862 | 1574.18
8 |  | Įvairių tipų plieninių štampuotų žaliuzi grotelių, kurių plotas iki 1,0m2 šviesoje, montavimas k8=1.02 | vnt | 2 | 47.7432 | 95.49
9 |  | Lauko grotelės oro paėmimui Aef= 0,48m², greitis grotelėse 2m/s | vnt | 1 | 190.2425 | 190.24
10 |  | Kaminėlis su tinkleliu oro išmetimui 861x348, greitis grotelėse 2m/s | vnt | 1 | 148.7059 | 148.71
11 |  | Ortakiai iš 1,2mm cinkuotos skardos, kurių perimetras iki 3600mm k1=1.10,k8=1.01 | m2 | 36.27 | 55.2431 | 2003.67
12 |  | Ortakis cinkuoto plieno 861x348 | m | 15 | 122.4508 | 1836.76
13 |  | Ortakiai iš 1,2mm cinkuotos skardos, kurių perimetras iki 1000mm k1=1.10,k8=1.01 | m2 | 21.3 | 66.4774 | 1415.97
14 |  | Ortakis cinkuoto plieno 250x200 | m | 5 | 43.7376 | 218.69
15 |  | Ortakis cinkuoto plieno 250x150 | m | 21 | 39.7842 | 835.47
16 |  | Ortakiai iš 1,2mm cinkuotos skardos, kurių D iki 315mm k1=1.10,k8=1.01 | m2 | 10.05 | 65.111 | 654.37
17 |  | Ortakis cinkuoto plieno D200 | m | 16 | 17.0653 | 273.04
18 |  | Ortakiai iš 1,2mm cinkuotos skardos, kurių D iki 160mm k1=1.10,k8=1.01 | m2 | 16.33 | 74.5303 | 1217.08
19 |  | Ortakis cinkuoto plieno D160 | m | 25 | 13.5604 | 339.01
20 |  | Ortakis cinkuoto plieno D100 | m | 12 | 8.3136 | 99.76
21 |  | Ortakių fasoninės dalys | kompl. | 1 | 2208.4113 | 2208.41
22 |  | Vamzdynų, kurių skersmuo 65-100 mm, izoliavimas nedengtais akmens vatos kevalais k1=1.15 | 100m | 0.94 | 1953.9549 | 1836.72
23 |  | Kevalai Paroc Pro Section, izoliac., storis 100mm | m | 94 | 29.2905 | 2753.31
24 |  | Vamzdynų D iki 600 mm izoliacijos padengimas lakštiniu metalu, tvirtinant sraigtais ir gaminant detales k1=1.15,k2=1.15 | 100m2 | 0.8395 | 5680.2383 | 4768.56
25 |  | Ortakiai iš 1,2mm cinkuotos skardos, kurių perimetras iki 3600mm k1=1.10,k8=1.01 | m2 | 29.016 | 55.2431 | 1602.93
26 |  | Ortakis cinkuoto plieno 861x348 | m | 12 | 122.4508 | 1469.41
27 |  | Ortakiai iš 1,2mm cinkuotos skardos, kurių perimetras iki 1000mm k1=1.10,k8=1.01 | m2 | 24.2 | 66.4774 | 1608.75
28 |  | Ortakis cinkuoto plieno 250x200 | m | 18 | 43.7376 | 787.28
29 |  | Ortakis cinkuoto plieno 250x150 | m | 10 | 39.7842 | 397.84
30 |  | Ortakiai iš 1,2mm cinkuotos skardos, kurių D iki 160mm k1=1.10,k8=1.01 | m2 | 20.41 | 74.5303 | 1521.16
31 |  | Ortakis cinkuoto plieno D100 | m | 33 | 8.3136 | 274.35
32 |  | Ortakis cinkuoto plieno D160 | m | 20 | 13.5604 | 271.21
33 |  | Ortakių fasoninės dalys | kompl. | 1 | 2239.0371 | 2239.04
34 |  | Vamzdynų, kurių skersmuo 40-50 mm, izoliavimas nedengtais akmens vatos kevalais k1=1.15 | 100m | 0.93 | 1757.631 | 1634.6
35 |  | Kevalai Paroc Pro Section, izoliac., storis 50mm | m | 93 | 9.847 | 915.77
36 |  | Vamzdynų D iki 600 mm izoliacijos padengimas lakštiniu metalu, tvirtinant sraigtais ir gaminant detales k1=1.15,k2=1.15 | 100m2 | 0.73626 | 5680.2174 | 4182.12
37 |  | Ortakiai iš 1,2mm cinkuotos skardos, kurių D iki 160mm k1=1.10,k8=1.01 | m2 | 22.27 | 74.5303 | 1659.79
38 |  | Ortakis cinkuoto plieno D100 | m | 12 | 8.3136 | 99.76
39 |  | Ortakis cinkuoto plieno D125 | m | 10 | 10.9318 | 109.32
40 |  | Ortakis cinkuoto plieno D160 | m | 29 | 13.5604 | 393.25
41 |  | Ortakiai iš 1,2mm cinkuotos skardos, kurių perimetras iki 1000mm k1=1.10,k8=1.01 | m2 | 28.8 | 66.4774 | 1914.55
42 |  | Ortakis cinkuoto plieno D250x150 su apskardinimu | m | 36 | 76.9607 | 2770.59
43 |  | Vožtuvų, sklendžių, užkaišų montavimas stačiakampiuose ortakiuose , kai jungties perimetras iki 600 mm | vnt. | 1 | 24.7426 | 24.74
44 |  | Vožtuvų, sklendžių, užkaišų montavimas apvaliuose ortakiuose , kai jungties skersmuo iki 160 mm | vnt. | 30 | 16.2725 | 488.18
45 |  | Apšiltintas perėjimas per stogą 861x348, L1000 | vnt | 1 | 441.7052 | 441.71
46 |  | Srauto reguliavimo sklendė D 160 | vnt | 10 | 26.4637 | 264.64
47 |  | Srauto reguliavimo sklendė D 100 | vnt | 18 | 20.5597 | 370.07
48 |  | Srauto reguliavimo sklendė D 125 | vnt | 2 | 24.4922 | 48.98
49 |  | Difuzorių pajungimo dėžių montavimas , kai jungties skersmuo iki 160 mm | vnt. | 24 | 37.7502 | 906
50 |  | Difuzorių pajungimo akustinė dėžė MBL100/100 | vnt | 17 | 118.0593 | 2007.01
51 |  | Difuzorių pajungimo akustinė dėžė MBL125/125 | vnt | 4 | 129.0119 | 516.05
52 |  | Difuzorių pajungimo akustinė dėžė MBL160/160 | vnt | 3 | 155.2357 | 465.71
53 |  | Įvairių tipų plieninių štampuotų žaliuzi grotelių, kurių plotas iki 0,25m2 šviesoje, montavimas k8=1.02 | vnt | 8 | 38.0005 | 304
54 |  | Dvigumo reguliavimo grotelės sienoje 300x200 149m?/h | vnt | 5 | 83.0942 | 415.47
55 |  | Dvigumo reguliavimo grotelės sienoje 200x100,67-72m?/h | vnt | 3 | 61.2097 | 183.63
56 |  | Buitinės oro pašalinimo instaliacinės ventiliacijos montavimas | vnt. | 2 | 136.3867 | 272.77
57 |  | Ventiliacijos sistemos derinimas, kai sistemoje 16 - 20 oro tiekimo taškų | vnt. | 1 | 899.7977 | 899.8
58 |  | Horizontalių skylių gręžimas daugiau 80mm iki 250mm skersmens deimantiniais grąžtais gelžbetonio konstrukcijose , kai skylės skersmuo 160mm, gylis 200 mm | 100vnt | 0.1 | 5465.4409 | 546.54
59 |  | Vamzdžių kirtimosi su pastato konstrukcijomis vietų užtaisymas ugniai atspariais žiedais ( betono perdangose) | vnt. | 10 | 646.0506 | 6460.51
|  | Skyriuje 6 |  |  |  | 75449,06
| 7 | Oro kondicionavimo dalis
1 |  | Kondicionierių išorinių agregatų montavimas nuo žemės, kai vidiniai agregatai prijungiami 2 jungtimis , išorinio agregato šaldymo galia daugiau 10 kW iki 20 kW | vnt. | 3 | 1543.2197 | 4629.66
2 |  | Kondicionierių vidinių lubinių agregatų montavimas , kai agregato šaldymo galia iki 5kW | vnt. | 10 | 81.832 | 818.32
4 |  | Išorinis/sieninis agregatas. Galia: Qšal.-7,1kW, Qšil. - 8,0kW | vnt | 1 | 2744.1217 | 2744.12
8 |  | Varinių vamzdžių jungimas trišakiais, sandūtras lituojant ( vamzdžio išorinis skersmuo iki 22 mm) k8=1.10 | vnt. | 8 | 40.1806 | 321.44
9 |  | Trišakis Vidiniams blokams, dvivamzdei sistemai (2) | vnt | 8 | 150.8755 | 1207
10 |  | Įvairių tipų plieninių štampuotų žaliuzi grotelių, kurių plotas iki 1,0m2 šviesoje, montavimas k8=1.02 | vnt | 10 | 54.0749 | 540.75
11 |  | Kasetinio bloko grotelės (4-ių pusių kasetei) 700x700 | vnt | 10 | 169.1195 | 1691.2
12 |  | Išorinio valdymo pultelio montavimas | vnt. | 10 | 227.8154 | 2278.15
13 |  | Laidinis valdymo pultas su splavotu LCD ekranu, termodavikliu, dregmes indikacija | vnt. | 10 | 290.8193 | 2908.19
14 |  | Vandentiekio, šildymo vamzdynų iš varinių vamzdžių tiesimas, tvirtinant prie konstrukcijų ( vamzdžio išorinis skersmuo iki 22 mm) | m | 152 | 20.1633 | 3064.83
15 |  | Variniai minkšti vamzdžiai 6x1mm | m | 60.18 | 6.3525 | 382.3
16 |  | Variniai minkšti vamzdžiai 10x1mm | m | 17.34 | 8.5326 | 147.96
17 |  | Variniai minkšti vamzdžiai 12x1mm | m | 60.18 | 12.4652 | 750.15
18 |  | Variniai minkšti vamzdžiai 15x1mm | m | 17.34 | 17.2739 | 299.53
19 |  | Oro kondicionavimo sistemų užpildymas šaldymo skysčiais , kai sistemos šaldymo galia daugiau 7 kW iki 10 kW | vnt. | 2 | 1070.6071 | 2141.21
20 |  | Kondicionierių vidinių sieninių agregatų montavimas , kai agregato šaldymo galia daugiau 5 kW iki 7 kW | vnt. | 1 | 79.1825 | 79.18
22 |  | Vidaus vandentiekio vamzdynų tiesimas iš varinių vamzdžių, kurių skersmuo iki 25 mm (gaminant ruošinius objekte) | m | 24 | 51.3315 | 1231.96
23 |  | Variniai minkšti vamzdžiai 10x1mm | m | 12.24 | 12.4652 | 152.57
24 |  | Variniai minkšti vamzdžiai 15x1mm | m | 12.24 | 17.2739 | 211.43
25 |  | Vamzdyno vamzdžių izoliavimas porėtais sintetinio kaučiuko kevalais , kai vamzdžio išorinis skersmuo iki 35 mm | 100m | 0.24 | 571.5829 | 137.18
26 |  | Vamzdžių izoliacija 'Tubex' 12mm | m | 24.24 | 1.5334 | 37.17
27 |  | Ventiliacijos sistemos su oro kondicionavimu derinimas, kai sistemoje 11-15 oro tiekimo taškų | vnt. | 3 | 993.2813 | 2979.84
|  | Skyriuje 7 |  |  |  | 28754,14
|  | žiniaraštyje 11 |  |  |  | 157809.35
|  | Pridėtinės vertės mokestis 21.00% |  |  | 21% | 33139.96
|  | Iš viso žiniaraštyje 11 |  |  |  | 190949.31
DARBŲ KIEKIŲ ŽINIARAŠTIS
Statinių grupė 33-2 GYVENAMOJO NAMO (6.3) PASKIRTIES KEITIMO Į ADMINISTRACINĖS PASKIRTIES PASTATO (7.2) VILNIAUS G. 41A, VILNIUJE REKONSTRAVIMO PROJEKTAS
Statinys 1 GYVENAMOJO NAMO (6.3) PASKIRTIES KEITIMO Į ADMINISTRACINĖS PASKIRTIES PASTATO (7.2) VILNIAUS G. 41A, VILNIUJE REKONSTRAVIMO PROJEKTAS
Žiniaraštis 12 VANDENTIEKIS IR NUOTEKŲ ŠALINIMAS (VN)
Suma objektui EUR
Sąm. | Darbo | Darbų ir išlaidų | Mato | Kiekis | Kaina | EUR
eil. | kodas | aprašymai | vnt |  | Vieneto kaina | Iš viso
| 1 | VANDENTIEKIS (V1,T3,T4)
1 |  | Pastatų vidaus plastikinio slėginio vamzdyno D15-32 mm tiesimas, tvirtinant prie sienos | m | 95 | 32.1069 | 3050.16
2 |  | Daugiasluoksniai vamzdžiai PE-RT/AL/PE-HD "Hakathen" 10 bar, d 20x2 | m | 77 | 3.4944 | 269.07
3 |  | Daugiasluoksniai vamzdžiai PE-RT/AL/PE-HD "Hakathen" 10 bar, d 26x3 | m | 10 | 6.7802 | 67.8
4 |  | Daugiasluoksniai vamzdžiai PE-RT/AL/PE-HD "Hakathen"10 bar, d 32x3 | m | 8 | 9.6175 | 76.94
5 |  | Movinių ventilių, čiaupų, vožtuvų, kurių D iki 50mm, prijung. | vnt | 23 | 24.5444 | 564.52
6 |  | Ventiliai rutuliniai dn15 | vnt | 20 | 6.9993 | 139.99
7 |  | Ventiliai rutuliniai dn20 | vnt | 2 | 10.2642 | 20.53
8 |  | Ventiliai rutuliniai dn25 | vnt | 1 | 18.3379 | 18.34
9 |  | Vamzdynų, kurių skersmuo iki 32 mm, izoliavimas folija padengtais kevalais | 100m | 0.36 | 852.0232 | 306.73
10 |  | Kevalai Paroc Hvac Section AluCoat T, izoliac. diam. 22mm, storis 20mm | m | 32 | 5.0278 | 160.89
11 |  | Kevalai Paroc Hvac Section AluCoat T, izoliac. diam. 28mm, storis 20mm | m | 4 | 5.4659 | 21.86
12 |  | Vamzdynų, kurių skersmuo iki 32 mm, izoliavimas garui nelaidžiais polietileno ar porėtos gumos kevalais | 100m | 0.59 | 1297.7653 | 765.68
13 |  | Įvairių rūšių ir tipų vandens maišytuvų montavimas / Higieninis dušelis | vnt | 2 | 290.4542 | 580.91
14 |  | Rankšluosčių džiovintuvų montavimas ( 2-3 bangų džiovintuvas) | vnt. | 2 | 475.502 | 951
15 |  | Movinių ventilių, čiaupų, vožtuvų, kurių D iki 50mm, prijung. | vnt | 3 | 24.5444 | 73.63
16 |  | Automatinis nuorintojas dn15 | vnt | 2 | 17.4721 | 34.94
17 |  | Automatinis nuorintojas dn20 | vnt | 1 | 17.4721 | 17.47
18 |  | Tūrinių šildytuvų montavimas , kai šildytuvo talpa iki 200 l | vnt. | 5 | 245.204 | 1226.02
19 |  | Elektrinis tūrinis vandens šildytuvas stačiakampis V=50 L N=1,5kW | vnt | 2 | 349.828 | 699.66
20 |  | Elektrinis tūrinis vandens šildytuvas V=15 L N=1.5 kW | vnt | 3 | 188.0416 | 564.12
21 |  | Vandentiekio ir šildymo sistemų vamzdynų hidraulinis bandymas | 100m | 0.95 | 561.3709 | 533.3
22 |  | Vamzdynų iki 400 mm skersmens praplovimas su dezinfekcija , kai vamzdžių skersmuo iki 65 mm k9=1.15 | 100m | 0.95 | 112.4369 | 106.82
|  | Skyriuje 1 |  |  |  | 10250,38
| 2 | VANDENS APSKAITOS MAZGAS
1 |  | Flanšinės uždaromosios armatūros montavimas ( nominalusis vidinis skersmuo iki 50 mm) k8=1.04 | vnt. | 11 | 192.7356 | 2120.09
2 |  | Kaliojo ketaus flanšinės sklendės DN 50 (ilgos) | vnt | 2 | 166.1884 | 332.38
3 |  | Flanšas-vidinis sriegis ketinis standartinis dn50x1¼“ | vnt | 2 | 54.6694 | 109.34
4 |  | Sagos tipo kalaus ketaus redukcinis flanšas dn80x50 | vnt | 2 | 185.8615 | 371.72
5 |  | Kranas vandens paėmimui dn15 | vnt | 1 | 7.6251 | 7.63
6 |  | Flanšas-vidinis sriegis dn50x1½“ | vnt | 1 | 54.6486 | 54.65
7 |  | Kaliojo ketaus flanšinė alkūnė (išor. vamzdžių dn 50/90°) | vnt | 1 | 107.117 | 107.12
8 |  | Trišakis žalvarinis dn20x15 | vnt | 1 | 8.7308 | 8.73
9 |  | Atvamzdis tiesus kalaus ketaus flanšinis dn50 L=300mm | vnt | 1 | 96.1852 | 96.19
10 |  | Pastatų vidaus plastikinio slėginio vamzdyno D15-32 mm tiesimas, tvirtinant prie sienos | m | 1 | 31.721 | 31.72
11 |  | Daugiasluoksniai vamzdžiai PE-RT/AL/PE-HD "Hakathen" 10 bar, d 26x3 | m | 1 | 6.7594 | 6.76
12 |  | Vandens skaitiklių su movinėmis jungtimis montavimas ( jungties skersmuo iki 25 mm) | vnt. | 1 | 104.019 | 104.02
13 |  | Vamzd.iš ket.slėg.vamzdžių, kurių D iki 100mm, tiesimas ant pastatų sienų ir kanaluose | m | 1.8 | 31.3872 | 56.5
14 |  | Kaliojo ketaus vamzdžiai vandentiekiui DN 80mm | m | 1.8 | 102.7673 | 184.98
15 |  | Privirinamos uždaromosios armatūros montavimas ( nominalusis vidinis skersmuo 80 mm) k8=1.09 | vnt. | 1 | 225.4892 | 225.49
16 |  | Kaliojo ketaus atvamzdžiai flanšas-mova DN 80 | vnt | 1 | 371.6916 | 371.69
|  | Skyriuje 2 |  |  |  | 4189,01
| 3 | BUITINĖ NUOTEKYNĖ (F1)
1 |  | Plast.kanalizac.vamzdžių, kurių D 50-100mm, tiesimas | m | 90 | 30.8448 | 2776.03
2 |  | PVC-U Slėginiai vamzdžiai PN16 d50; s3,7; E42,6; 5 m | m | 25 | 13.3518 | 333.8
3 |  | PVC-U Slėginiai vamzdžiai PN16 d110; s6,6; E96,8; 5 m | m | 65 | 32.1382 | 2088.99
4 |  | Vidaus nuotekų plastikinių vamzdynų jungiamųjų (fasoninių) dalių montavimas , kai nominalusis vidinis skersmuo iki 110 mm | vnt. | 24 | 14.1446 | 339.47
5 |  | Triukšmą mažinančios vertikalios pravalos d110 | vnt | 6 | 48.9845 | 293.91
6 |  | Plastikinės durelės su rėmu prieš vertikalias pravalas | vnt | 6 | 30.6049 | 183.63
7 |  | Triukšmą mažinantys perėjimai d50x110 | vnt | 1 | 13.091 | 13.09
8 |  | PVC pravalos d110 su užsukamais dangčiais liukelyje d110 | vnt | 2 | 205.5345 | 411.07
9 |  | Praustuvų su vandens maišytuvais montavimas , tvirtinant prie sienų / WC žn | vnt. | 2 | 1031.2714 | 2062.54
10 |  | Klozeto su prijungtu nuplovimo bakeliu montavimas,gręžiant grindyse skyles / WC žn | kompl. | 2 | 1446.8571 | 2893.71
11 |  | .Praustuvų su vandens maišytuvais montavimas , tvirtinant prie sienų | vnt. | 3 | 576.4855 | 1729.46
12 |  | Trapo, kurio skersmuo 50mm, montavimas | kompl. | 4 | 110.7053 | 442.82
13 |  | Trapo, kurio skersmuo 100mm, montavimas | kompl. | 1 | 170.027 | 170.03
14 |  | Plautuvių su vandens maišytuvais, tvirtinamų prie sienų, montavimas ( vieno skyriaus plautuvės) | kompl. | 1 | 369.1673 | 369.17
15 |  | Horizontalių skylių gręžimas iki 80 mm skersmens deimantiniais grąžtais betono konstrukcijose , kai skylės skersmuo 50mm, gylis 200 mm | 100vnt | 0.01 | 3481.9034 | 34.82
16 |  | Horizontalių skylių gręžimas daugiau 80mm iki 250mm skersmens deimantiniais grąžtais betono konstrukcijose , kai skylės skersmuo 100mm, gylis 200 mm | 100vnt | 0.05 | 6321.5427 | 316.08
17 |  | Vamzdžių kirtimosi su pastato konstrukcijomis vietų užtaisymas ugniai atspariais žiedais ( betono perdangose) | vnt. | 6 | 219.9503 | 1319.7
18 |  | Nuotekų vamzdynų hidraulinis bandymas ( buitinių nuotekų) | 100m | 0.9 | 530.0775 | 477.07
19 |  | Ventiliacijos kaminėlio įrengimas ir sandarinimas k9=1.15 | vnt | 2 | 194.6132 | 389.23
20 |  | Vidaus nuotekų plastikinių skirstomųjų vamzdynų ir stovų vamzdžių montavimas , kai nominalusis vidinis skersmuo iki 50 mm (m vamzdyno) | m | 4 | 22.4373 | 89.75
21 |  | PP vamzdžiai su movomis, 40x1.8/1.0 (vidaus nuotekų sistema) | vnt | 4 | 5.4659 | 21.86
22 |  | Siurblių agregatų montavimas ( siurbimo nominalusis vidinis skersmuo daugiau 50 mm iki 100 mm) k8=1.03 | vnt. | 1 | 490.5958 | 490.6
23 |  | Drenažinis siurblys plūdinis N=2.0kW | vnt | 1 | 2623.8197 | 2623.82
|  | Skyriuje 3 |  |  |  | 19870,65
| 4 | KONDENSATO NUVEDIMAS NUO KONDICIONIERIŲ
1 |  | Iki 50mm skersmens plastikinio kanalizacijos vamzdyno santechkabinose montavimas | m | 60 | 43.2369 | 2594.22
2 |  | FV-plast vamzdžiai PN 20, 25x3.5 (plast.vir.vamzdyn. PPR) | m | 40 | 7.8651 | 314.6
3 |  | FV-plast vamzdžiai PN 20, 32x4.4 (plast.vir.vamzdyn. PPR) | m | 15 | 13.1119 | 196.68
4 |  | FV-plast vamzdžiai PN 20, 40x5.5 (plast.vir.vamzdyn. PPR) | m | 5 | 19.2454 | 96.23
5 |  | Movinių ventilių, čiaupų, vožtuvų, kurių D iki 50mm, prijung. | vnt | 4 | 24.2628 | 97.05
6 |  | Sifonai d32 | vnt | 2 | 76.5122 | 153.02
7 |  | Sifonai d40 | vnt | 2 | 83.0733 | 166.15
|  | Skyriuje 4 |  |  |  | 3617,95
| 5 | NAIKINAMI TINKLAI. VANDENTIEKIS
1 |  | Vidaus vamzdynų iš plieninių vandentiekio - dujotiekio iki 32 mm skersmens vamzdžių ardymas | m | 35 | 14.082 | 492.87
2 |  | Izoliacijos mineral. vatos dirbiniais su tinku ardymas, kai vamzdžių skersmuo didesnis kaip 200 mm arba kiti paviršiai k8=1.17 | m2 | 27.5 | 15.8553 | 436.02
3 |  | Šalto vandens apskaitos ir mechaninio valymo mazgo demontavimas k1=0.60,k2=0.70,k3=0.000 | vnt. | 1 | 385.8258 | 385.83
4 |  | Medžiagų (suverstinių ir parankių) panešimas 10 m atstumu | t | 1.5 | 40.045 | 60.07
5 |  | Nešant daugiau kaip 10 m atstumu už papildomus 10 m prie normatyvų R23-71 pridėti k4=3.000 | t | 1.5 | 40.045 | 60.07
6 |  | Statybinių šiukšlių išvežimas 10 km atstumu automobiliais-savivarčiais, pakraunant rankiniu būdu | t | 1.5 | 74.0922 | 111.14
7 |  | Transportuojant statybines šiukšles už kiekvieną papildomą kilometrą pridėti k4=20.000 | t | 1.5 | 29.7808 | 44.67
|  | Skyriuje 5 |  |  |  | 1590,67
| 6 | NAIKINAMI TINKLAI. NUOTEKYNĖ
1 |  | Ketinių vidaus kanalizacijos 100 mm skersmens vamzdynų ardymas | m | 15 | 40.0763 | 601.14
2 |  | Praustuvų arba kriauklių nuėmimas | vnt | 2 | 22.0201 | 44.04
3 |  | Klozeto puodų arba pisuarų nuėmimas | vnt | 1 | 23.324 | 23.32
4 |  | Medžiagų (suverstinių ir parankių) panešimas 10 m atstumu | t | 1 | 40.045 | 40.05
5 |  | Nešant daugiau kaip 10 m atstumu už papildomus 10 m prie normatyvų R23-71 pridėti k4=3.000 | t | 1 | 40.045 | 40.05
6 |  | Statybinių šiukšlių išvežimas 10 km atstumu automobiliais-savivarčiais, pakraunant rankiniu būdu | t | 1 | 74.0922 | 74.09
7 |  | Transportuojant statybines šiukšles už kiekvieną papildomą kilometrą pridėti k4=20.000 | t | 1 | 29.7808 | 29.78
|  | Skyriuje 6 |  |  |  | 852,47
|  | žiniaraštyje 12 |  |  |  | 40371.13
|  | Pridėtinės vertės mokestis 21.00% |  |  | 21% | 8477.94
|  | Iš viso žiniaraštyje 12 |  |  |  | 48849.07
DARBŲ KIEKIŲ ŽINIARAŠTIS
Statinių grupė 33-2 GYVENAMOJO NAMO (6.3) PASKIRTIES KEITIMO Į ADMINISTRACINĖS PASKIRTIES PASTATO (7.2) VILNIAUS G. 41A, VILNIUJE REKONSTRAVIMO PROJEKTAS
Statinys 1 GYVENAMOJO NAMO (6.3) PASKIRTIES KEITIMO Į ADMINISTRACINĖS PASKIRTIES PASTATO (7.2) VILNIAUS G. 41A, VILNIUJE REKONSTRAVIMO PROJEKTAS
Žiniaraštis 13 ŠILUMOS PUNKTAS
Suma objektui EUR
Sąm. | Darbo | Darbų ir išlaidų | Mato | Kiekis | Kaina | EUR
eil. | kodas | aprašymai | vnt |  | Vieneto kaina | Iš viso
| 1 | APSKAITA IR TERMOFIKATO PUSĖ
1 |  | Viensvirčių aps.vožtuvų, kurių D iki 50mm, visiškai paruoštų, montavimas k8=1.05 | vnt | 6 | 60.4065 | 362.44
2 |  | Slėgių skirtumo reguliatorius ant paduodamos linijos kVS=1,6m3/h, DN15. AVP Danfoss | vnt | 1 | 900.8304 | 900.83
3 |  | Dviejų eigų reguliuojantis vožtuvas kVS=0,4m3/h, DN15, (radiatoriniam ir grindiniam šildymui). Danfoss VM2 | vnt | 2 | 1283.506 | 2567.01
4 |  | Dviejų eigų reguliuojantis vožtuvas kVS=0,25m3/h, DN15, (vėdinimui). Danfoss VM2 | vnt | 1 | 1283.4851 | 1283.49
5 |  | Flanšinis debito ribotuvas, DN25 KVS=9,0m3/h, izoliuotas | vnt | 1 | 255.802 | 255.8
6 |  | Atbulinis vožtuvas papildymo linijai DN15, izoliuotas | vnt | 1 | 8.0841 | 8.08
7 |  | Šilumos skaitiklio su flanšais montavimas k8=1.04 | vnt | 2 | 185.3608 | 370.72
8 |  | Šilumos skaitiklis, su ultragarsiniu srauto jutikliu, nominalus debitas 0,6 m3/h, max debitas 1,5 m3/h | vnt | 1 | 459.1669 | 459.17
9 |  | Šilumos skaičiuotuvas su distanciniu nuskaitymu | vnt | 1 | 1421.2279 | 1421.23
10 |  | Skydų ir pultų montavimas, kai jų masė iki 50 kg | vnt | 3 | 196.6681 | 590
11 |  | Šilumos mazgo duomenų nuskaitymo mazgas | vnt | 1 | 3279.7903 | 3279.79
12 |  | Elektroninis automatikos blokas komplekte su montažine deže, oro (-30 +50°C) vandens (0-130°C) temperatūros davikliais (grindinio šildymo, radiatorinio šildymo, vėdinimo) | vnt | 1 | 3170.4619 | 3170.46
13 |  | Valdymo sistemos skydas | vnt | 1 | 3935.7609 | 3935.76
14 |  | Paviršių temperatūros arba slėgio daviklių montavimas | vnt. | 6 | 8.9082 | 53.45
15 |  | Temperaturos jutiklis Pt 500 | vnt | 2 | 102.7673 | 205.53
16 |  | Lauko temperaturos jutiklis | vnt | 1 | 102.7568 | 102.76
17 |  | Temperatūros jutiklis | vnt | 3 | 102.7673 | 308.3
18 |  | Vandens skaitiklių su movinėmis jungtimis montavimas ( jungties skersmuo iki 25 mm) | vnt. | 1 | 16.2517 | 16.25
19 |  | Papildymo skaitiklis (karšto vandens), DN15, qp=1,5m3/h, mechaninis | vnt | 1 | 142.1238 | 142.12
20 |  | Matavimo prietaisų montavimas, privirinant prievamzdžius ( termometrai, manometrai, termomanometrai) k8=1.02 | vnt. | 11 | 14.7496 | 162.25
21 |  | Termofikacinio vandens tiekimo termometras | vnt | 1 | 19.6731 | 19.67
22 |  | Termofikacinio vandens grąžinimo termometras | vnt | 1 | 19.6731 | 19.67
23 |  | Bimetalinis termometras prieš radiatorinio šildymo sistemos šilumokaitį | vnt | 1 | 13.1119 | 13.11
24 |  | Bimetalinis termometras prieš grindinio šildymo šilumokaitį | vnt | 1 | 13.1119 | 13.11
25 |  | Bimetalinis termometras prieš vėdinimo sistemos šilumokaitį | vnt | 1 | 13.1119 | 13.11
26 |  | Termofikacinio vandens tiekimo įvadinis manometras su trieigiu čiaupu ir antvamzdžiu | vnt | 1 | 32.785 | 32.78
27 |  | Termofikacinio vandens grąžinimo įvadinis manometras su trieigiu čiaupu ir antvamzdžiu | vnt | 1 | 32.785 | 32.78
28 |  | Termofikacinio vandens tiekimo manometras su trieigiu čiaupu ir antvamzdžiu | vnt | 1 | 32.785 | 32.78
29 |  | Manometrų tiltelis prie filtrų, su trieigiu čiaupu, atvamzdžiu ir dviem uždarymo čiaupais | vnt | 3 | 10.9318 | 32.8
30 |  | Antgalis manometrui su akle grąžinimo linijoje plombuojas | vnt | 1 | 8.7308 | 8.73
31 |  | Lizdas kontroliniam termometrui istrižas 20/90 | vnt | 2 | 10.9318 | 21.86
32 |  | Plieninių vamzdžių jungimas srieginėmis movomis, alkūnėmis, perėjimais ( vamzdžio išorinis skersmuo daugiau 22 mm iki 40 mm) | vnt. | 4 | 8.1154 | 32.46
33 |  | Perėjimas DN15/25, izoliuotas | vnt | 2 | 8.7517 | 17.5
34 |  | Flanšas privirinamas DN25 | vnt | 2 | 10.9318 | 21.86
35 |  | Vandens valymo filtro, kurio skersmuo iki 50mm, montavimas | vnt | 1 | 166.7412 | 166.74
36 |  | Flanšinis filtras tiekimo vamzdyne DN25, izoliuotas | vnt | 1 | 39.3566 | 39.36
37 |  | Vandentiekio ketinių sklendžių arba atbulinių vožtuvų iki D 50mm pastatymas k9=1.15 | vnt | 8 | 39.0854 | 312.68
38 |  | Tiekimo įvadinė sklendė DN20, izoliuota | vnt | 1 | 126.811 | 126.81
39 |  | Grąžinimo įvadinė sklendė DN50, izoliuota | vnt | 1 | 126.811 | 126.81
40 |  | Tiekimo į radiatorinio šildymo sistemos šilumokaitį sklendė DN15, izoliuota | vnt | 1 | 41.9852 | 41.99
41 |  | Tiekimo į grindinio šildymo sistemos šilumokaitį sklendė DN15 izoliuota | vnt | 1 | 41.9852 | 41.99
42 |  | Grąžinimo sklendė iš radiatorinio šildymo šilumokaičio DN15 izoliuota | vnt | 1 | 41.9852 | 41.99
43 |  | Grąžinimo sklendė į grindinio šildymo sistemos šilumokaitį sklendė DN15, izoliuota | vnt | 1 | 41.9852 | 41.99
44 |  | Tiekimo į vėdinimo sistemos šilumokaitį sklendė DN20, izoliuota | vnt | 1 | 41.9852 | 41.99
45 |  | Grąžinimo iš vėdinimo sistemos šilumokaičio sklendė DN20 izoliuota | vnt | 1 | 41.9852 | 41.99
46 |  | Movinių ventilių, čiaupų, vožtuvų, kurių D iki 50mm, prijung. | vnt | 3 | 14.1967 | 42.59
47 |  | Antgalis su akle plombuojamas (radiatorinio šildymui) | vnt | 1 | 7.6251 | 7.63
48 |  | Antgalis su akle plombuojamas (karštam vandeniui) | vnt | 1 | 7.6251 | 7.63
49 |  | Antgalis su akle plombuojamas (vėdinimui) | vnt | 1 | 7.6251 | 7.63
50 |  | Movinių ventilių, čiaupų, vožtuvų, kurių D iki 50mm, prijung. | vnt | 2 | 14.1967 | 28.39
51 |  | Sistemų papildymo linijos ventilis DN15 izoliuotas | vnt | 2 | 6.9993 | 14
52 |  | Vandens valymo filtro, kurio skersmuo iki 50mm, montavimas | vnt | 1 | 166.7412 | 166.74
53 |  | Filtras papildymo linijoje DN15, izoliuotas | vnt | 1 | 8.5118 | 8.51
54 |  | Movinių ventilių, čiaupų, vožtuvų, kurių D iki 50mm, prijung. | vnt | 1 | 14.1967 | 14.2
55 |  | Automatinis nuorintojas DN20 | vnt | 1 | 17.493 | 17.49
|  | Skyriuje 1 |  |  |  | 21246,81
| 2 | RADIATORINIO ŠILDYMO KONTŪRAS
1 |  | Šilumokaičių su movinėmis jungtimis montavimas ( jungties skersmuo daugiau 25 mm) | vnt. | 1 | 82.0824 | 82.08
2 |  | Lituotas plokštelinis šilumokaitis Q=14kW | vnt | 1 | 330.155 | 330.15
3 |  | Cirkuliacinių siurblių su flanšinėmis jungtimis montavimas ( jungties skersmuo iki 50 mm) k8=1.04 | vnt. | 1 | 115.3576 | 115.36
4 |  | Cirkuliacinis siurblys | vnt | 1 | 481.0201 | 481.02
5 |  | Movinių ventilių, čiaupų, vožtuvų, kurių D iki 50mm, prijung. | vnt | 4 | 14.1967 | 56.79
6 |  | Drenažinis ventilis su aklėmis DN25 | vnt | 3 | 20.5597 | 61.68
7 |  | Šildymo kontūro slėgio rėlė | vnt | 1 | 142.1238 | 142.12
8 |  | Paviršių temperatūros arba slėgio daviklių montavimas | vnt. | 1 | 8.9082 | 8.91
9 |  | Temperatūros jutiklis | vnt | 1 | 102.7568 | 102.76
10 |  | Matavimo prietaisų montavimas, privirinant prievamzdžius ( termometrai, manometrai, termomanometrai) k8=1.02 | vnt. | 5 | 14.7496 | 73.75
11 |  | Bimetalinis termometras | vnt | 2 | 13.1119 | 26.22
12 |  | Šildymo sistemų manometras, su trieigiu čiaupu ir atvamzdžiu | vnt | 2 | 32.785 | 65.57
13 |  | Manometrų tiltelis prie filtrų su trieigiu čiaupu | vnt | 1 | 10.9318 | 10.93
14 |  | Viensvirčių aps.vožtuvų, kurių D iki 50mm, visiškai paruoštų, montavimas k8=1.05 | vnt | 1 | 60.3857 | 60.39
15 |  | Apsauginis vožtuvas šildymo sistemai, galingumas 14kW | vnt | 1 | 16.3977 | 16.4
16 |  | Vandens valymo filtro, kurio skersmuo iki 50mm, montavimas | vnt | 1 | 166.7412 | 166.74
17 |  | Filtras grįžtamame vamzdyne DN25, izoliuotas | vnt | 1 | 19.0263 | 19.03
18 |  | Viensvirčių aps.vožtuvų, kurių D iki 50mm, visiškai paruoštų, montavimas k8=1.05 | vnt | 6 | 60.4065 | 362.44
19 |  | Tiekimo sistemos sklendė DN25, izoliuota | vnt | 1 | 18.5778 | 18.58
20 |  | Grąžinimo sistemos sklendė DN25, izoliuota | vnt | 1 | 18.5778 | 18.58
21 |  | Automatinio papildymo vožtuvas DN15 | vnt | 1 | 52.4893 | 52.49
22 |  | Sistemų papildymo linijos ventilis DN15, izoliuotas | vnt | 1 | 6.9784 | 6.98
23 |  | Šildymo sistemos sklendė aktyvaus nešmenų ir oro šalinimo iš sistemos įrenginio | vnt | 2 | 18.5778 | 37.16
24 |  | Membraninių išsiplėtimo indų montavimas , kai išsiplėtimo indo talpa iki 25 l | vnt. | 1 | 21.8949 | 21.89
25 |  | Reflex išsiplėtimo indai (6 bar), 25 l talpos (šildymui) | vnt | 1 | 118.0593 | 118.06
26 |  | Movinių ventilių, čiaupų, vožtuvų, kurių D iki 50mm, prijung. | vnt | 2 | 14.1967 | 28.39
27 |  | Plombuojamas antgalis (spec. jungtis) su akle | vnt | 1 | 10.9318 | 10.93
28 |  | Automatinis nuorintojas DN20 | vnt | 1 | 17.493 | 17.49
|  | Skyriuje 2 |  |  |  | 2512,89
| 3 | GRINDINIO ŠILDYMO KONTŪRAS
1 |  | Šilumokaičių su movinėmis jungtimis montavimas ( jungties skersmuo daugiau 25 mm) | vnt. | 1 | 82.0824 | 82.08
2 |  | Lituotas plokštelinis šilumokaitis Q=20kW | vnt | 1 | 327.9644 | 327.96
3 |  | Cirkuliacinių siurblių su flanšinėmis jungtimis montavimas ( jungties skersmuo iki 50 mm) k8=1.04 | vnt. | 1 | 115.3576 | 115.36
4 |  | Cirkuliacinis siurblys 25/0,5-10 | vnt | 1 | 1333.7735 | 1333.77
5 |  | Movinių ventilių, čiaupų, vožtuvų, kurių D iki 50mm, prijung. | vnt | 4 | 14.1967 | 56.79
6 |  | Drenažinis ventilis su aklėmis DN25 | vnt | 3 | 20.5597 | 61.68
7 |  | Šildymo kontūro slėgio rėlė | vnt | 1 | 142.1238 | 142.12
8 |  | Paviršių temperatūros arba slėgio daviklių montavimas | vnt. | 1 | 8.9082 | 8.91
9 |  | Temperatūros jutiklis | vnt | 1 | 102.7568 | 102.76
10 |  | Matavimo prietaisų montavimas, privirinant prievamzdžius ( termometrai, manometrai, termomanometrai) k8=1.02 | vnt. | 5 | 14.7496 | 73.75
11 |  | Bimetalinis termometras | vnt | 2 | 13.1119 | 26.22
12 |  | Šildymo sistemų manometras, su trieigiu čiaupu ir atvamzdžiu | vnt | 2 | 32.785 | 65.57
13 |  | Manometrų tiltelis prie filtrų su trieigiu čiaupu | vnt | 1 | 10.9318 | 10.93
14 |  | Viensvirčių aps.vožtuvų, kurių D iki 50mm, visiškai paruoštų, montavimas k8=1.05 | vnt | 1 | 60.3857 | 60.39
15 |  | Apsauginis vožtuvas šildymo sistemai, galingumas 20kW | vnt | 1 | 16.3977 | 16.4
16 |  | Vandens valymo filtro, kurio skersmuo iki 50mm, montavimas | vnt | 1 | 166.7412 | 166.74
17 |  | Filtras grįžtamame vamzdyne DN32, izoliuotas | vnt | 1 | 40.2432 | 40.24
18 |  | Viensvirčių aps.vožtuvų, kurių D iki 50mm, visiškai paruoštų, montavimas k8=1.05 | vnt | 6 | 60.4065 | 362.44
19 |  | Tiekimo sistemos sklendė DN32, izoliuota | vnt | 1 | 32.785 | 32.78
20 |  | Grąžinimo sistemos sklendė DN32, izoliuota | vnt | 1 | 32.785 | 32.78
21 |  | Automatinio papildymo vožtuvas DN15 | vnt | 1 | 52.4893 | 52.49
22 |  | Sistemų papildymo linijos ventilis DN15, izoliuotas | vnt | 1 | 6.9784 | 6.98
23 |  | Šildymo sistemos sklendė aktyvaus nešmenų ir oro šalinimo iš sistemos įrenginio | vnt | 2 | 18.5778 | 37.16
24 |  | Membraninių išsiplėtimo indų montavimas , kai išsiplėtimo indo talpa iki 25 l | vnt. | 1 | 21.8949 | 21.89
25 |  | Reflex išsiplėtimo indai (6 bar), 80 l talpos (šildymui, pastatomi) | vnt | 1 | 273.3054 | 273.31
26 |  | Movinių ventilių, čiaupų, vožtuvų, kurių D iki 50mm, prijung. | vnt | 2 | 14.1967 | 28.39
27 |  | Plombuojamas antgalis (spec. jungtis) su akle | vnt | 1 | 10.9318 | 10.93
28 |  | Automatinis nuorintojas DN20 | vnt | 1 | 17.493 | 17.49
|  | Skyriuje 3 |  |  |  | 3568,31
VĖDINIMO KONTŪRAS
1 |  | Šilumokaičių su movinėmis jungtimis montavimas ( jungties skersmuo daugiau 25 mm) | vnt. | 1 | 82.0824 | 82.08
2 |  | Lituotas plokštelinis šilumokaitis Q=14kW | vnt | 1 | 927.075 | 927.08
3 |  | Cirkuliacinių siurblių su flanšinėmis jungtimis montavimas ( jungties skersmuo iki 50 mm) k8=1.04 | vnt. | 2 | 115.3785 | 230.76
4 |  | Cirkuliacinis siurblys | vnt | 1 | 481.0201 | 481.02
5 |  | Papildymo siurblys propilenglikolio papildimui, kurio našumas 0,5m3/h, išvystomas slėgis 12,0m.v. st. | vnt | 1 | 1858.5311 | 1858.53
6 |  | Movinių ventilių, čiaupų, vožtuvų, kurių D iki 50mm, prijung. | vnt | 4 | 14.1967 | 56.79
7 |  | Drenažinis ventilis su aklėmis DN25 | vnt | 3 | 20.5597 | 61.68
8 |  | Kontūro slėgio rėlė | vnt | 1 | 142.1238 | 142.12
9 |  | Paviršių temperatūros arba slėgio daviklių montavimas | vnt. | 1 | 8.9082 | 8.91
10 |  | Temperatūros jutiklis | vnt | 1 | 102.7568 | 102.76
11 |  | Matavimo prietaisų montavimas, privirinant prievamzdžius ( termometrai, manometrai, termomanometrai) k8=1.02 | vnt. | 6 | 14.7496 | 88.5
12 |  | Bimetalinis termometras | vnt | 2 | 13.1119 | 26.22
13 |  | Sistemos manometras, su trieigiu čiaupu ir atvamzdžiu | vnt | 3 | 32.785 | 98.35
14 |  | Manometrų tiltelis prie filtrų su trieigiu čiaupu | vnt | 1 | 10.9318 | 10.93
15 |  | Viensvirčių aps.vožtuvų, kurių D iki 50mm, visiškai paruoštų, montavimas k8=1.05 | vnt | 1 | 60.3857 | 60.39
16 |  | Apsauginis vožtuvas šildymo sistemai, galingumas 12kW | vnt | 1 | 16.3977 | 16.4
17 |  | Vandens valymo filtro, kurio skersmuo iki 50mm, montavimas | vnt | 2 | 166.7412 | 333.48
18 |  | Filtras grįžtamame vamzdyne DN25, izoliuotas | vnt | 1 | 19.0263 | 19.03
19 |  | Filtras vėdinimo sistemų papildymo linijoje DN20, izoliuotas | vnt | 1 | 15.3129 | 15.31
20 |  | Viensvirčių aps.vožtuvų, kurių D iki 50mm, visiškai paruoštų, montavimas k8=1.05 | vnt | 6 | 60.4065 | 362.44
21 |  | Tiekimo sistemos sklendė DN25, izoliuota | vnt | 1 | 18.5778 | 18.58
22 |  | Grąžinimo sistemos sklendė DN25, izoliuota | vnt | 1 | 18.5778 | 18.58
23 |  | Automatinio papildymo vožtuvas DN15 | vnt | 1 | 52.4893 | 52.49
24 |  | Sistemų papildymo linijos ventilis DN15, izoliuotas | vnt | 2 | 6.9993 | 14
25 |  | Atbulinis vožtuvas papildymo linijai DN20, izoliuotas | vnt | 1 | 11.5994 | 11.6
26 |  | Membraninių išsiplėtimo indų montavimas , kai išsiplėtimo indo talpa iki 25 l | vnt. | 1 | 21.8949 | 21.89
27 |  | Reflex išsiplėtimo indai (6 bar), 25 l talpos (šildymui) | vnt | 1 | 118.0593 | 118.06
28 |  | Akumuliacinių talpų montavimas , kai akumuliacinės talpos tūris iki 0,25 m3 | vnt. | 1 | 165.333 | 165.33
29 |  | Vandens-propilenglikolio talpykla 50L | vnt | 1 | 207.7251 | 207.73
30 |  | Propilenglikolis | l | 50 | 3.2858 | 164.29
31 |  | Movinių ventilių, čiaupų, vožtuvų, kurių D iki 50mm, prijung. | vnt | 2 | 14.1967 | 28.39
32 |  | Plombuojamas antgalis (spec. jungtis) su akle | vnt | 1 | 10.9318 | 10.93
33 |  | Automatinis nuorintojas DN20 | vnt | 1 | 17.493 | 17.49
|  | Skyriuje 4 |  |  |  | 5832,14
| 5 | VAMZDYNAI IR KITA
1 |  | Šildymo vamzdynų tiesimas iš pl. vamzdžių, kurių skersmuo 15-25 mm (gaminant ruošinius objekte) k8=1.05 | m | 90 | 43.3621 | 3902.59
2 |  | Juodi vand.- dujotiek. vamzdžiai DN15, išor. 21.3x2.6 | m | 30 | 6.7802 | 203.41
3 |  | Juodi vand.- dujotiek. vamzdžiai DN20, išor. 26.9x2.60 | m | 20 | 9.3984 | 187.97
4 |  | Juodi vand.- dujotiek. vamzdžiai DN25, išor. 33.7x2.9 | m | 40 | 11.5994 | 463.98
5 |  | Šildymo vamzdynų tiesimas iš pl. vamzdžių, kurių skersmuo 32-50 mm (gaminant ruošinius objekte) k8=1.05 | m | 10 | 57.1207 | 571.21
6 |  | Juodi vand.- dujotiek. vamzdžiai DN32, išor. 42.4x2.9 | m | 10 | 15.7405 | 157.41
7 |  | Vamzdynų, kurių skersmuo iki 32 mm, izoliavimas folija padengtais kevalais | 100m | 1 | 760.1356 | 760.14
8 |  | Kevalai Paroc Hvac Section AluCoat T, izoliac. diam. 18mm, storis 60mm | m | 20 | 13.1119 | 262.24
9 |  | Kevalai Paroc Hvac Section AluCoat T, izoliac. diam. 22mm, storis 60mm | m | 20 | 13.7795 | 275.59
10 |  | Kevalai Paroc Hvac Section AluCoat T, izoliac. diam. 28mm, storis 60mm | m | 20 | 14.8643 | 297.29
11 |  | Kevalai Paroc Hvac Section AluCoat T, izoliac. diam. 35mm, storis 60mm | m | 5 | 15.5319 | 77.66
12 |  | Kevalai Paroc Hvac Section AluCoat T, izoliac. diam. 18mm, storis 80mm | m | 10 | 19.6731 | 196.73
13 |  | Kevalai Paroc Hvac Section AluCoat T, izoliac. diam. 22mm, storis 80mm | m | 10 | 19.6731 | 196.73
14 |  | Kevalai Paroc Hvac Section AluCoat T, izoliac. diam. 28mm, storis 80mm | m | 10 | 21.6445 | 216.45
15 |  | Kevalai Paroc Hvac Section AluCoat T, izoliac. diam. 35mm, storis 80mm | m | 5 | 22.3121 | 111.56
16 |  | Siurblių agregatų montavimas ( siurbimo nominalusis vidinis skersmuo iki 50 mm) k8=1.03 | vnt. | 2 | 362.4184 | 724.84
18 |  | .Smulkių plieninių tvirtinimo detalių, kurių masė iki 2kg, montavimas k8=1.04 | t | 0.5 | 16872.8367 | 8436.42
19 |  | Metalinių juostinių paviršių padengimas ugniai atspariais dažais 2150 mikronų sluoksniu teptuku*2k. k4=2.000,k8=1.17 | m2 | 2 | 59.5721 | 119.14
20 |  | Priešgaisriniai dažai skiediklio pagrindu | kg | 14 | 54.6694 | 765.37
21 |  | Vid.šild.ir vandent.sist.vamzd., kurių D iki 400mm, hidr.išbandymas | 100m | 1 | 610.5431 | 610.54
22 |  | Hidraulinis šiluminio mazgo išbandymas | vnt | 1 | 942.148 | 942.15
23 |  | Vandens skaitiklių su movinėmis jungtimis demontavimas k1=0.60,k2=0.70,k3=0.000 | vnt. | 1 | 14.6453 | 14.65
24 |  | Šilumos punkto demontavimas k1=0.60,k2=0.70,k3=0.000 | kompl. | 1 | 3301.3618 | 3301.36
25 |  | Medžiagų (suverstinių ir parankių) panešimas 10 m atstumu | t | 25 | 36.1125 | 902.81
26 |  | Nešant daugiau kaip 10 m atstumu už papildomus 10 m prie normatyvų R23-71 pridėti k4=3.000 | t | 25 | 36.1125 | 902.81
27 |  | Statybinių šiukšlių išvežimas 10 km atstumu automobiliais-savivarčiais, pakraunant rankiniu būdu | t | 25 | 74.0922 | 1852.3
28 |  | Transportuojant statybines šiukšles už kiekvieną papildomą kilometrą pridėti k4=20.000 | t | 25 | 29.7912 | 744.78
|  | Skyriuje 5 |  |  |  | 27198,13
|  | žiniaraštyje 13 |  |  |  | 60358.28
|  | Pridėtinės vertės mokestis 21.00% |  |  | 21% | 12675.24
|  | Iš viso žiniaraštyje 13 |  |  |  | 73033.52
DARBŲ KIEKIŲ ŽINIARAŠTIS
Statinių grupė 33-2 GYVENAMOJO NAMO (6.3) PASKIRTIES KEITIMO Į ADMINISTRACINĖS PASKIRTIES PASTATO (7.2) VILNIAUS G. 41A, VILNIUJE REKONSTRAVIMO PROJEKTAS
Statinys 1 GYVENAMOJO NAMO (6.3) PASKIRTIES KEITIMO Į ADMINISTRACINĖS PASKIRTIES PASTATO (7.2) VILNIAUS G. 41A, VILNIUJE REKONSTRAVIMO PROJEKTAS
Žiniaraštis 20 ELEKTROTECHNIKA
Suma objektui EUR
Sąm. | Darbo | Darbų ir išlaidų | Mato | Kiekis | Kaina | EUR
eil. | kodas | aprašymai | vnt |  | Vieneto kaina | Iš viso
| 1 | El. skydas
1 |  | Įvadinių spintų (dėžių) montavimas | vnt | 1 | 1214.8171 | 1214.82
2 |  | ĮSS virštinkinis el. skirstom. skydas, IP30, rakinamas, metalinis | kompl. | 1 | 2629.0666 | 2629.07
3 |  | Modulinių paskirstymo potinkinių skydelių surinkimas ir montavimas į paruoštas nišas, kai skydelyje (modulių 72 vnt) | vnt. | 2 | 1549.6974 | 3099.39
4 |  | AJS-1 įleidžiamas el. skirstom. skydas , IP30, rakinamas, metalinis | kompl. | 1 | 1598.6297 | 1598.63
5 |  | AJS-2 įleidžiamas el. skirstom. skydas, IP30, rakinamas, metalinis | kompl. | 1 | 2232.382 | 2232.38
6 |  | Modulinių paskirstymo potinkinių skydelių surinkimas ir montavimas į paruoštas nišas, kai skydelyje (modulių 54 vnt) | vnt. | 1 | 863.4974 | 863.5
7 |  | AJS-3 įleidžiamas el. skirstom. skydas, IP30, rakinamas, metalinis | kompl. | 1 | 1392.0644 | 1392.06
|  | Skyriuje 1 |  |  |  | 13029,85
| 2 | Šviestuvai
1 |  | LED šviestuvų montavimas, tvirtinant smeigėmis | 100vnt | 0.34 | 3758.9015 | 1278.03
2 |  | ŠV1. LED šviestuvas virštinkinis, pramoninis - 18W, IP65, CRI>80 | vnt | 34 | 122.6802 | 4171.13
3 |  | LED šviestuvų montavimas, kabinant ant pakabų | 100vnt | 0.3 | 6344.0844 | 1903.23
4 |  | ŠV5. Trijų linijų LED šviestuvas, pakabinamas ant troseliu, 57W, IP20, šviesa sklinda i apačią ir viršu, CRI>80. | vnt | 30 | 1846.9526 | 55408.58
5 |  | LED šviestuvų montavimas pakabinamų lubų angose | 100vnt | 0.11 | 5061.8301 | 556.8
6 |  | ŠV3. Avarinis šviestuvas su LED šviesos šaltiniais, 10W, IP20, virštinkinio montavimo, su akumuliatorium 1h. | vnt | 11 | 100.0447 | 1100.49
7 |  | LED šviestuvų montavimas, kabinant ant pakabų | 100vnt | 0.14 | 7078.2465 | 990.95
8 |  | ŠV2. Evakuacinis šviestuvas su LED šviesos šaltiniais, 10W, IP20 su akumuliatorium 1h | vnt | 14 | 164.9992 | 2309.99
9 |  | LED šviestuvų montavimas, kabinant ant pakabų | 100vnt | 0.12 | 4359.1073 | 523.09
10 |  | ŠV4 Linijinis pakabinamas su troseliais LED šviestuvas - 18W, IP20, 0.6 m šviečia į viršų ir i apačią | vnt | 12 | 355.3461 | 4264.15
11 |  | Darbo vietų apšviestumo matavimai (1 darbo vieta) | kompl. | 20 | 38.2926 | 765.85
|  | Skyriuje 2 |  |  |  | 73272,29
| 3 | Instaliaciniai gaminiai
1 |  | Jungiklio montavimas, kai instaliacija paslėptoji | 100vnt | 0.18 | 582.1705 | 104.79
2 |  | Ileidžiamas vienpolis jungiklis IP20 | vnt | 1 | 17.1174 | 17.12
3 |  | Ileidžiamas dvipolis jungiklis IP20 | vnt | 15 | 11.9958 | 179.94
4 |  | Ileidžiamas vienpolis pejungiklis IP20 | vnt | 2 | 16.2725 | 32.55
5 |  | Rozečių montavimas, kai instaliacija paslėptoji | 100vnt | 0.3 | 622.0486 | 186.61
6 |  | Ileidžiamas kištukinis lizdas IP20 | vnt | 30 | 11.7246 | 351.74
7 |  | Grindinės dėžės įrengimas | vnt | 15 | 31.2725 | 469.09
8 |  | Įbetonuojamos grindines dežes montuojama nemažiau 12 moduliu | vnt | 15 | 106.4703 | 1597.05
9 |  | Rozečių montavimas, kai instaliacija paslėptoji | 100vnt | 0.66 | 530.1506 | 349.9
10 |  | Kištukiniai lizdai montuojami i grindines dežutes | vnt | 66 | 5.6641 | 373.83
11 |  | Vagų pramušimas mūrinėse sienose,kai vagų skerspjūvio plotas iki 20 cm2, pramušant pneumatiniu plaktuku k8=1.17 | 100m | 17.31 | 728.5294 | 12610.84
12 |  | Vagų užtaisymas (tinkavimas), nutiesus laidus sienų paviršiuose | 100m | 17.31 | 783.3657 | 13560.06
13 |  | Kabelio tiesimas vamzdžiuose, blokuose, laidadėžėse, kai kabelio masė iki 1kg | 100m | 86.55 | 383.5205 | 33193.7
14 |  | Behalogeninis kabelis vario gyslomis 3x1,5mm² su dviguba izoliacija 0,6/1kV | m | 3620 | 2.0549 | 7438.84
15 |  | Behalogeninis kabelis vario gyslomis 3x2,5mm² su dviguba izoliacija 0,6/1kV | m | 4210 | 2.9207 | 12296.19
16 |  | Behalogeninis kabelis vario gyslomis 5x2,5mm² su dviguba izoliacija 0,6/1kV | m | 200 | 4.621 | 924.2
17 |  | Behalogeninis kabelis vario gyslomis 5x6mm² su dviguba izoliacija 0,6/1kV | m | 115 | 10.4102 | 1197.18
18 |  | Behalogeninis kabelis vario gyslomis 5x16mm² su dviguba izoliacija 0,6/1kV | m | 90 | 23.6995 | 2132.95
19 |  | Behalogeninis kabelis vario gyslomis 1x6,0mm² su dviguba izoliacija 0,6/1kV | m | 10 | 5.1425 | 51.43
20 |  | Behalogeninis kabelis vario gyslomis 1x16mm² su dviguba izoliacija 0,6/1kV | m | 5 | 5.1425 | 25.71
21 |  | Behalogeninis kabelis vario gyslomis 1x25mm² su dviguba izoliacija 0,6/1kV | m | 5 | 13.8108 | 69.05
22 |  | Behalogeninis nedegus E180 kabelis vario gyslomis 3x1,5mm² su dviguba PVC izoliacija 0,6/1kV | m | 400 | 3.338 | 1335.18
23 |  | Kabelio izoliacijos varžos matavimas | vnt. | 69 | 27.7363 | 1913.81
24 |  | Iki 1000 V įtampos iki 70mm2 skersp.kabeliui galinės movos su terminiais vamzdeliais montavimas | vnt. | 20 | 28.769 | 575.38
25 |  | Galine mova kabeliui | kompl. | 20 | 37.5728 | 751.46
26 |  | .Viniplastinių vamzdžių montavimas sienomis ir kolonomis su nejudomu tvirtinimu | 100m | 63.15 | 505.1681 | 31901.36
27 |  | Behalogeninis apsauginis vamzdis d20 mm, 450N, atsparus UV spinduliams | m | 3000 | 1.3352 | 4005.54
28 |  | Behalogeninis apsauginis vamzdis d25 mm, 450N, atsparus UV spinduliams | m | 3000 | 1.7107 | 5132.1
29 |  | Behalogeninis apsauginis vamzdis d32 mm, 450N, atsparus UV spinduliams | m | 260 | 2.5452 | 661.75
30 |  | Behalogeninis apsauginis vamzdis d50 mm, 450N, atsparus UV spinduliams | m | 55 | 7.6669 | 421.68
31 |  | Lizdų paskirstymo dėžutėms, jungikliams, kištukiniams lizdams gręžimas žiediniais grąžtais betono sienose | 100vnt | 10 | 501.4442 | 5014.44
32 |  | Potinkinių elektros instaliacinių dėžučių įstatymas į paruoštus lizdus , kai dėžutės apvalios d iki 100 mm | 100vnt | 10 | 385.6484 | 3856.48
33 |  | Dežute kabeliniam kontaktam sujungti, komplekte su kontaktais | vnt | 1000 | 23.5952 | 23595.16
34 |  | Įžeminimo juostinio plieno laidininkų montavimas, tvirtinant prie konstrukcijų, gręžiant skyles | 100m | 3.6 | 892.4125 | 3212.68
35 |  | Įžeminimo juosta cinkuota 40x4 mm | m | 360 | 8.5326 | 3071.75
36 |  | Kabelio praėjimų sienose, pertvarose užtaisymas skiediniu | vnt | 69 | 16.9505 | 1169.59
37 |  | Priešgaisrinė sandarinimo sistema nuo EI60 iki EI120 OBO Bettermann | kompl. | 10 | 174.9297 | 1749.3
38 |  | Optinių jutiklių laiptinėse montavimas , tvirtinant medsraigčiais | vnt. | 17 | 16.9193 | 287.63
39 |  | Buvio daviklis lubinis 360° | vnt | 16 | 198.8169 | 3181.07
40 |  | Buvio daviklis sieninis 180° | vnt | 1 | 216.5185 | 216.52
|  | Skyriuje 3 |  |  |  | 179215,65
| 4 | Įžeminimo medžiagos
1 |  | Pastatų žaibosaugos įžemiklių, surenkamų iš atskirų grandžių, įgilinimas iki 5 m gylio I-II gr. grunte | m | 12 | 8.9082 | 106.9
2 |  | Ižeminimo elektrodas, varuotas L-1,5 m, d20 mm | vnt | 8 | 24.8678 | 198.94
3 |  | Elektrodu ikalimo galvute | vnt | 1 | 54.6903 | 54.69
4 |  | Elektrodu ikalimo antgalis | vnt | 1 | 5.4868 | 5.49
5 |  | Kryžmines jungtys | vnt | 1 | 11.9958 | 12
6 |  | Antikorozine pasta sujungimams | kompl. | 1 | 14.4158 | 14.42
7 |  | Įžeminimo apvalaus plieno laidininkų montavimas, tvirtinant prie konstrukcijų, gręžiant skyles | 100m | 0.1 | 976.4768 | 97.65
8 |  | Cinkuota plienine viela d8 mm | m | 10 | 3.0146 | 30.15
9 |  | Tranšėjų kasimas rankiniu būdu 1-2 kabeliams I-II grupės grunte iki 1m gylio k9=1.15 | km | 0.015 | 16414.3269 | 246.21
10 |  | Tranšėjų užpylimas rankiniu būdu 1-2 kabeliams I-II grupės grunte k9=1.15 | km | 0.015 | 7485.769 | 112.29
11 |  | Horizontalių įžeminimo 160 mm2 skerspjūvio juostinio plieno laidininkų paklojimas tranšėjoje | 100m | 0.15 | 557.0315 | 83.55
12 |  | Cinkuota plienine juosta 40x4 mm | m | 15 | 8.5535 | 128.3
13 |  | Įžeminimo revizijos dėžės įrengimas | vnt | 1 | 14.7496 | 14.75
14 |  | Revizinis šulinelis ižeminimo sistemos tikrinimui | m | 1 | 33.9845 | 33.98
15 |  | Įžemiklio varžos matavimas srovės sklidimui (matavimas) | vnt | 1 | 30.8448 | 30.84
|  | Skyriuje 4 |  |  | 0 | 1170,16
| 5 | Demontavimo darbai |  |  | 0
1 |  | Atvirosios el.instaliacijos tvirtinamos prie ritinėlių ar izoliatorių demontavimas, kai laidų skerspjūvis iki 16 mm2 | 100m | 20 | 126.5919 | 2531.84
2 |  | Luminescencinių iki keturių lempų šviestuvų demontavimas | 100vnt | 1 | 525.2792 | 525.28
3 |  | Jungiklių, perjungiklių, rozečių demontavimas | 100vnt | 0.5 | 205.6701 | 102.84
|  | Skyriuje 5 |  |  |  | 3159,96
|  | žiniaraštyje 20 |  |  |  | 269847.91
|  | Pridėtinės vertės mokestis 21.00% |  |  | 21% | 56668.06
|  | Iš viso žiniaraštyje 20 |  |  |  | 326515.97
DARBŲ KIEKIŲ ŽINIARAŠTIS
Statinių grupė 33-2 GYVENAMOJO NAMO (6.3) PASKIRTIES KEITIMO Į ADMINISTRACINĖS PASKIRTIES PASTATO (7.2) VILNIAUS G. 41A, VILNIUJE REKONSTRAVIMO PROJEKTAS
Statinys 1 GYVENAMOJO NAMO (6.3) PASKIRTIES KEITIMO Į ADMINISTRACINĖS PASKIRTIES PASTATO (7.2) VILNIAUS G. 41A, VILNIUJE REKONSTRAVIMO PROJEKTAS
Žiniaraštis 21 GAISRO APTIKIMO IR SIGNALIZAVIMO SISTEMA
Suma objektui EUR
Sąm. | Darbo | Darbų ir išlaidų | Mato | Kiekis | Kaina | EUR
eil. | kodas | aprašymai | vnt |  | Vieneto kaina | Iš viso
| 1 | Gaisro aptikimo ir signalizavimo sistema
1 |  | Priešgaisrinės ir apsauginės signalizacijos centralės montavimas | vnt. | 1 | 237.558 | 237.56
2 |  | Gaisro pavojaus signalizacijos pultas (centrale) 1 kilpos | vnt | 1 | 1783.0621 | 1783.06
3 |  | Rezervinio maitinimo šaltinio montavimas | vnt. | 2 | 14.6661 | 29.33
4 |  | Rezervinio maitinimo akumuliatorius 12V 7AH | vnt | 2 | 65.403 | 130.81
5 |  | Priešgaisrinės ir apsauginės signalizacijos jutiklio montavimas, tvirtinant medsraigčiais | vnt. | 63 | 12.5382 | 789.91
6 |  | Adresinis duminis daviklis | vnt | 40 | 60.1145 | 2404.58
7 |  | Adresinis temperaturinis daviklis | vnt | 11 | 60.1145 | 661.26
8 |  | Daviklio veiklos nuotolines indikacijos modulis | vnt | 12 | 6.8219 | 81.86
9 |  | Korpuso prietaisams montavimas, tvirtinant medsraigčiais | vnt. | 32 | 9.4714 | 303.09
10 |  | Adresiniu davikliu baze su kontaktais nuotolinei indikacijai | vnt | 32 | 23.5221 | 752.71
11 |  | Gaisro pavojaus mygtuko montavimas, tvirtinant medsraigčiais | vnt. | 8 | 14.7183 | 117.75
12 |  | Adresninis rankinis pavojaus mygtukas komplekte | vnt | 8 | 87.1728 | 697.38
13 |  | Aliarmo sirenos, blykstės arba skambučio montavimas patalpos viduje | vnt. | 9 | 25.1285 | 226.16
14 |  | Adresine vidaus sirena komplekte maitinama iš kilpos | vnt | 7 | 99.7214 | 698.05
15 |  | Adresine vidaus sirena komplekte maitinama iš kilpos su blykste ŽSN VC | vnt | 2 | 285.562 | 571.12
16 |  | Aliarmo sirenos, blykstės su rezerviniu maitinimu montavimas išorėje | vnt. | 1 | 25.1285 | 25.13
17 |  | Konvencine lauko sirena komplekte | vnt | 1 | 59.0818 | 59.08
18 |  | Priešgaisrinės signalizacijos centralės 4 išėjimų modulio montavimas | vnt. | 3 | 45.8969 | 137.69
19 |  | Vieno laisvai programuojamo išejimo adresnis modulis, maitinamas iš kilpos | vnt | 3 | 78.7653 | 236.3
20 |  | Vagų pramušimas mūrinėse sienose,kai vagų skerspjūvio plotas iki 20 cm2, pramušant pneumatiniu plaktuku k8=1.17 | 100m | 1 | 728.5711 | 728.57
21 |  | Vagų užtaisymas (tinkavimas), nutiesus apšvietimo tinklo laidus sienų paviršiuose | 100m | 1 | 680.7757 | 680.78
22 |  | Signalinio kabelio tarp sistemos elementų tiesimas | 100m | 11 | 273.7331 | 3011.06
23 |  | Gaisro pavojaus signalizacijos kabelis 2x1,0 E60 ekranuotas | m | 960 | 2.6182 | 2513.48
24 |  | Gaisro pavojaus signalizacijos kabelis 2x0,8 E60 ekranuotas | m | 140 | 1.5542 | 217.59
25 |  | .Viniplastinių vamzdžių montavimas sienomis ir kolonomis su nejudomu tvirtinimu | 100m | 8 | 505.2307 | 4041.85
26 |  | Vamzdis PVC ivairus | m | 800 | 3.63 | 2904.02
27 |  | Mikroprocesorinės priešgaisrinės adresinės sistemos derininimas | vnt. | 1 | 993.5212 | 993.52
|  | Skyriuje 1 |  |  |  | 25033,70
|  | žiniaraštyje 21 |  |  |  | 25033.7
|  | Pridėtinės vertės mokestis 21.00% |  |  | 21% | 5257.08
|  | Iš viso žiniaraštyje 21 |  |  |  | 30290.78
DARBŲ KIEKIŲ ŽINIARAŠTIS
Statinių grupė 33-2 GYVENAMOJO NAMO (6.3) PASKIRTIES KEITIMO Į ADMINISTRACINĖS PASKIRTIES PASTATO (7.2) VILNIAUS G. 41A, VILNIUJE REKONSTRAVIMO PROJEKTAS
Statinys 1 GYVENAMOJO NAMO (6.3) PASKIRTIES KEITIMO Į ADMINISTRACINĖS PASKIRTIES PASTATO (7.2) VILNIAUS G. 41A, VILNIUJE REKONSTRAVIMO PROJEKTAS
Žiniaraštis 22 APSAUGOS SIGNALIZACIJA
Suma objektui EUR
Sąm. | Darbo | Darbų ir išlaidų | Mato | Kiekis | Kaina | EUR
eil. | kodas | aprašymai | vnt |  | Vieneto kaina | Iš viso
| 1 | Apsaugos signalizacija
1 |  | Priešgaisrinės ir apsauginės signalizacijos centralės montavimas | vnt. | 1 | 149.4465 | 149.45
2 |  | Apsaugines signalizacijos centrale | vnt | 1 | 3294.0079 | 3294.01
3 |  | Priešgaisrinės ir apsauginės signalizacijos centralės išplėtimo modulio montavimas | vnt. | 5 | 120.5001 | 602.5
4 |  | Apsaugines signalizacijos išpletimo modulis | vnt | 5 | 334.7134 | 1673.57
5 |  | Rezervinio maitinimo šaltinio montavimas | vnt. | 2 | 109.391 | 218.78
6 |  | Rezervinio maitinimo akumuliatorius | vnt | 2 | 33.7968 | 67.59
7 |  | Korpusas centralei (išpletejams) su maitinimu | vnt | 2 | 236.4941 | 472.99
8 |  | Priešgaisrinės ir apsauginės signalizacijos centralės išorinio valdymo pultelio montavimas | vnt. | 2 | 16.3247 | 32.65
9 |  | Valdymo klaviatura | vnt | 2 | 108.181 | 216.36
10 |  | Priešgaisrinės ir apsauginės signalizacijos jutiklio montavimas, tvirtinant medsraigčiais | vnt. | 16 | 13.0597 | 208.96
11 |  | Judesio daviklis vidaus | vnt | 5 | 89.6762 | 448.38
12 |  | Kombinuotas judesio- stiklo dužio daviklis | vnt | 11 | 65.9767 | 725.74
13 |  | Magnetinio kontakto (įleidžiamo) montavimas, tvirtinant medsraigčiais | vnt. | 25 | 12.413 | 310.33
14 |  | Elektromagnetinis kontaktas | vnt | 25 | 18.7551 | 468.88
15 |  | Pavojaus mygtuko montavimas, tvirtinant medsraigčiais | vnt. | 2 | 15.3859 | 30.77
16 |  | Pavojaus mygtukas ŽSN VC | vnt | 2 | 54.7216 | 109.44
17 |  | Aliarmo sirenos, blykstės arba skambučio montavimas patalpos viduje | vnt. | 3 | 12.2148 | 36.64
18 |  | Pavojaus signalizatorius vidinis | vnt | 3 | 142.1656 | 426.5
19 |  | Vagų pramušimas mūrinėse sienose,kai vagų skerspjūvio plotas iki 20 cm2, pramušant pneumatiniu plaktuku k8=1.17 | 100m | 2 | 1346.4264 | 2692.85
20 |  | Vagų užtaisymas (tinkavimas), nutiesus apšvietimo tinklo laidus sienų paviršiuose | 100m | 2 | 682.935 | 1365.87
21 |  | Signalinio kabelio tarp sistemos elementų tiesimas | 100m | 22.2 | 273.7331 | 6076.87
22 |  | Kabeliai apsauginei signalizacijai 4x0,22 | vnt | 1100 | 0.68845 | 757.3
23 |  | Kabeliai apsauginei signalizacijai 6x0,22 | m | 400 | 1.064 | 425.59
24 |  | Kabeliai apsauginei signalizacijai 8x0,22 | m | 620 | 1.0953 | 679.07
25 |  | Kabeliai apsauginei signalizacijai UTP | m | 100 | 2.8686 | 286.86
26 |  | .Viniplastinių vamzdžių montavimas sienomis ir kolonomis su nejudomu tvirtinimu | 100m | 20 | 505.2098 | 10104.2
27 |  | Vamzdis PVC ivairus | m | 2000 | 3.63 | 7260.05
29 |  | Mikroprocesorinių apsauginių sistemų derininimas | vnt. | 1 | 982.8815 | 982.88
|  | Skyriuje 1 |  |  |  | 40125,08
| 2 | Vaizdo stebėjimas
1 |  | Įrašymo įrenginio montavimas | vnt. | 1 | 123.3478 | 123.35
3 |  | Lauko videokameros montavimas, tvirtinant prie sienos, dirbant iš bokštelio | vnt. | 3 | 474.3859 | 1423.16
5 |  | Vidinės videokameros montavimas, tvirtinant prie lubų | vnt. | 1 | 86.234 | 86.23
7 |  | Kompiuterinių panelių montavimas komutacinėse spintose | vnt. | 1 | 57.7153 | 57.72
8 |  | LAN komutatorius 8x10/100/PoE+2xUplink | vnt | 1 | 872.4995 | 872.5
9 |  | Signalinio kabelio tarp sistemos elementų tiesimas | 100m | 3 | 273.754 | 821.26
10 |  | Kabelis UTP Cat5e vidaus | m | 300 | 2.8477 | 854.31
12 |  | Viniplastinių vamzdžių montavimas sienomis ir kolonomis su nejudomu tvirtinimu | 100m | 2.9 | 505.2307 | 1465.17
13 |  | Vamzdis PVC ivairus | m | 290 | 3.63 | 1052.71
14 |  | Sistemos derinimas | vnt. | 1 | 982.8606 | 982.86
|  | Skyriuje 2 |  |  |  | 7739,27
|  | žiniaraštyje 22 |  |  |  | 47864.35
|  | Pridėtinės vertės mokestis 21.00% |  |  | 21% | 10051.51
|  | Iš viso žiniaraštyje 22 |  |  |  | 57915.86
DARBŲ KIEKIŲ ŽINIARAŠTIS
Statinių grupė 33-2 GYVENAMOJO NAMO (6.3) PASKIRTIES KEITIMO Į ADMINISTRACINĖS PASKIRTIES PASTATO (7.2) VILNIAUS G. 41A, VILNIUJE REKONSTRAVIMO PROJEKTAS
Statinys 1 GYVENAMOJO NAMO (6.3) PASKIRTIES KEITIMO Į ADMINISTRACINĖS PASKIRTIES PASTATO (7.2) VILNIAUS G. 41A, VILNIUJE REKONSTRAVIMO PROJEKTAS
Žiniaraštis 23 ELEKTRONINIAI RYŠIAI
Suma objektui EUR
Sąm. | Darbo | Darbų ir išlaidų | Mato | Kiekis | Kaina | EUR
eil. | kodas | aprašymai | vnt |  | Vieneto kaina | Iš viso
| 1 | Elektroniniai ryšiai
1 |  | Komutacinių spintų surinkimas iš atskirų elementų ir montavimas, tvirtinant prie sienų | vnt. | 1 | 151.6474 | 151.65
2 |  | Komutacine spinta pastatoma 15Ux450x600 | vnt | 1 | 616.4784 | 616.48
3 |  | Kompiuterinių panelių montavimas komutacinėse spintose | vnt. | 8 | 51.8948 | 415.16
4 |  | Ventiliacijos blokas spintai | vnt | 1 | 115.8061 | 115.81
5 |  | Ižeminimo komplektas spintai. | vnt | 1 | 43.5394 | 43.54
6 |  | Komutacine panele 24x RJ45 Cat 5e | vnt | 2 | 69.9406 | 139.88
7 |  | Kabeliu sutvarkymo panele | vnt | 3 | 21.7384 | 65.22
8 |  | Maitinimo blokas 8x230V | vnt | 1 | 30.5944 | 30.59
9 |  | Lizdų paskirstymo dėžutėms, jungikliams, kištukiniams lizdams gręžimas žiediniais grąžtais betono sienose | 100vnt | 0.17 | 501.4024 | 85.24
10 |  | Kompiuterinio kištukinio lizdo montavimas | vnt. | 19 | 29.52 | 560.88
11 |  | Kompiuterinės kištukinės jungties prijungimas prie kabelio gyslų galų | vnt. | 76 | 9.2524 | 703.18
12 |  | Kompiuteriniu rozečiu blokas sienose 2xRJ45 Cat5e | vnt | 17 | 16.7524 | 284.79
13 |  | Kompiuteriniu rozečiu blokas grindyse 2xRJ45 Cat5e | vnt | 2 | 183.8795 | 367.76
14 |  | Vagų pramušimas mūrinėse sienose,kai vagų skerspjūvio plotas iki 20 cm2, pramušant pneumatiniu plaktuku k8=1.17 | 100m | 1.5 | 728.4981 | 1092.75
15 |  | Vagų užtaisymas (tinkavimas), nutiesus apšvietimo tinklo laidus sienų paviršiuose | 100m | 1.5 | 783.324 | 1174.99
16 |  | Signalinio kabelio tarp sistemos elementų tiesimas | 100m | 13 | 273.6809 | 3557.85
17 |  | Kabelis UTP Cat 5e vidaus | m | 1300 | 0.91794 | 1193.32
18 |  | Signalinio kabelio tarp sistemos elementų tiesimas spintose | 100m | 0.99 | 273.6809 | 270.94
19 |  | Kabelis komutacinis RJ45/RJ45 1 m Cat5e | vnt | 42 | 10.3477 | 434.6
20 |  | Kabelis komutacinis RJ45/RJ45 3 m Cat5e | m | 19 | 4.1307 | 78.48
21 |  | .Viniplastinių vamzdžių montavimas sienomis ir kolonomis su nejudomu tvirtinimu | 100m | 7.08 | 505.1576 | 3576.52
22 |  | Vamzdis d50 ivadui | m | 6 | 6.0918 | 36.55
23 |  | Vamzdis d50 ivadui ir kabeliu apsaugai vidaus | m | 80 | 4.7044 | 376.35
24 |  | Vamzdis d110 stovui ir kabeliu apsaugai vidaus | m | 12 | 7.0514 | 84.62
25 |  | Vamzdis d32 kabeliu apsaugai vidaus | m | 10 | 2.5243 | 25.24
26 |  | Vamzdis d20 kabeliu apsaugai vidaus | m | 600 | 1.3352 | 801.11
27 |  | Metalinių lovių montavimas ant anksčiau sumontuotų atraminių konstrukcijų | 100m | 0.9 | 920.1696 | 828.15
28 |  | Kanalas metalinis cinkuotas 100x40 su tvirtinimis ir sujungimais | m | 90 | 24.7113 | 2224.02
29 |  | Sieninės paskirstymo dėžutės montavimas | vnt | 1 | 88.2472 | 88.25
30 |  | Pratraukimo dežute 200x200 | vnt | 1 | 26.1716 | 26.17
31 |  | 4 išėjimų nepertraukiamo maitinimo šaltinio montavimas | vnt. | 1 | 87.8508 | 87.85
32 |  | Rezervinio maitinimo šaltinis 1500VA, 19“ | vnt | 1 | 385.7945 | 385.79
33 |  | Kompiuterinių tinklų parametrų matavimas (1 darbo vieta) | vnt. | 38 | 61.627 | 2341.83
|  | Skyriuje 1 |  |  |  | 22265,56
|  | žiniaraštyje 23 |  |  |  | 22265.56
|  | Pridėtinės vertės mokestis 21.00% |  |  | 21% | 4675.77
|  | Iš viso žiniaraštyje 23 |  |  |  | 26941.33