## Priedas Nr.1
MATAVIMO PRIEMONIŲ PATIKROS, KALIBRAVIMO GRAFIKAS 2025.10-2028.10m., PRELIMINARŪS KIEKIAI, ĮKAINIAI
Skysčių ir dujų kiekio matavimo priemonės
Eil. Nr. | Vieta ir pavadiminas | Matavimo priemonės specifikacija | Matavimo priemonės tipas | Matavimo priemonės paklaida, tiksl. kl. | Preliminarus kiekis | Paslaugų pavadinimas | Preliminari atlikimo data | Vieno vnt. įkainis EUR be PVM (pildo Tiekėjas) | Bendra kaina EUR be PVM (kiekis x vieno vnt. įkainis EUR be PVM) | Patikra Užsakovo objektuose Taip/Ne
1 | 2 | 3 | 4 | 5 | 6 | 7 | 8 | 9 | 10 | 11
1 | Siaurinančių įtaisų srauto matavimui skaičiavimas | Siaurinančių įtaisų srauto matavimui skaičiavimas pagal LST EN ISO 5167 ir jo metrologinė patikra |  |  | 2 | patikra | 2025 IV ktv. | 80 | 160 | Ne
2 | Siaurinančių įtaisų srauto matavimui skaičiavimas | Siaurinančių įtaisų srauto matavimui skaičiavimas pagal LST EN ISO 5167 ir jo metrologinė patikra |  |  | 3 | patikra | 2026 III ktv. | 80 | 240 | Ne
3 | Siaurinančių įtaisų srauto matavimui skaičiavimas | Siaurinančių įtaisų srauto matavimui skaičiavimas pagal LST EN ISO 5167 ir jo metrologinė patikra |  |  | 2 | patikra | 2026 II ktv. | 80 | 160 | Ne
4 | Pamaitinimo iš 31-os magistralės | Pamaitinimo iš 31-os magistralės vandens skaitiklis |  | 2 kl. | 1 | patikra | 2027 III ktv. | 230 | 230
| vandens skaitiklis (E-2) | skaičiuotuvas | SONOFLO | [6 empty] | Ne
|  | srauto jutiklis (Sonokit) | SONO 3000CT DN150
5 | Pamaitinimo vandens į VŠK-I skaitiklis (E-2 VŠK-1) | Pamaitinimo vandens į VŠK-I skaitiklis (E2 VŠK-1) |  | ±3% | 1 | patikra | 2026 III ktv. | 230 | 230
|  | skaičiuotuvas | Sitrans MAG6000CT | [6 empty] | Ne
|  | srauto jutiklis | Sitrans FM 6000CT/5100W DN150
6 | Chemiškai valyto vandens skaitiklis (E-2 Chem.) | Chemiškai valyto vandens skaitiklis (E2) |  |  | 1 | patikra | 2027 III ktv. | 900 | 900 | Ne
|  | skaičiuotuvas | MAG5000
|  | srauto jutiklis | MAG5100W Dn200
7 | Vandens srautas į ultrafiltracijos įrenginius (E-2 Chem.) | Vandens srautas į ultrafiltracijos įrenginius (E2) |  |  | 1 | patikra | 2026 II ktv. | 230 | 230 | Ne
SITRANS F M MAG 6000
DN150
8 | Vandens srautas po membraninės deaeracijos (E-2 Chem.) | Vandens srautas po membraninės (E2) deaeracijos |  |  | 1 | patikra | 2026 II ktv. | 145 | 145 | Ne
SITRANS F M MAG 6000 W
DN100
9 | Nudruskinto vandens srautas po atvirkštinės osmozės (E-2 Chem.) | Nudruskinto vandens srautas po atvirkštinės osmozės |  |  | 2 | patikra | 2026 II ktv. | 95 | 190 | Ne
SITRANS F M MAG 6000 W
DN 50
10 | Vand. šilumos skaitiklis (E-2 GK-5 ) | Vand. šilumos skaitiklis (E2 GK-5 ): |  | ± 4,0 % | 1 | patikra | 2027 III ktv. | 290 | 290
|  | skaičiuotuvas | Metra ERW70019
|  | slėgio skirtumo jutiklis | APRE-2000 | [6 empty] | Ne
|  | temperatūros jutiklis su keitikliu | Elektroterm 354 LKM 103
|  | diafragma | DKN, DN100 (įvirinta)
11 | Vand. šilumos skaitiklis (E2 GK-4) | Vand. šilumos skaitiklis (E2 GK-4): |  | ± 4,0 % | 1 | patikra | 2027 II ktv. | 325 | 325
|  | skaičiuotuvas | SUPERtrol ST-2
|  | slėgio skirtumo jutiklis | FKKW33
|  | slėgio skirtumo jutiklis | FKKW35 | [6 empty] | Ne
|  | temperatūros jutiklis su keitikliu | TYP 348 T32.30.000
|  | diafragma | DKN60-100 d20 =140,75 mm
12 | Išleidžiamo kondensato sk.: (E-2 VŠK-1 EKO) | Išleidžiamo kondensato sk.: (VŠK-1 EKO) |  | 2 kl. | 1 | patikra | 2027 III ktv. | 95 | 95
|  | skaičiuotuvas | MAG 5100W
|  | srauto jutiklis | MAG 5100W | [6 empty] | Ne
Dn 50
13 | Kondensato iš TG-4 šilumos skaitiklis (E-2 TG-4) | Kondensato iš TG-4 šilumos skaitiklis (E2 TG-4): |  | ±4% | 1 | patikra | 2027 III ktv. | 325 | 325
|  | skaičiuotuvas | Metra ERW70019
|  | srauto jutiklis | Fuji FKKV35V | [6 empty] | Ne
|  | temperatūros jutiklis | Elektrotherm 354
|  | temperatūros keitiklis | LKM103
|  | diafragma | DK16-125 d20 =61,76 mm
14 | Kondensato iš ASŠ-5 šilumos skaitiklis (E-2 TG-5): | Kondensato iš ASŠ-5 šilumos skaitiklis (E2 TG-5): |  | 2 kl. | 1 | patikra | 2026. II ktv. | 240 | 240
|  | skaičiuotuvas | ST2L11P
|  | srauto jutiklis | Prowirl 72F1H, DN25 | [6 empty] | Ne
|  | temperatūros jutiklis | RT348
|  | temperatūros keitiklis | Electrotherm
15 | Vand. šilumos skaitiklis (E-2 TG-4 A pusė): | Vand. šilumos skaitiklis (E2 TG-4 A pusė): |  | 2 kl. | 1 | patikra | 2027 III ktv. | 325 | 325
|  | skaičiuotuvas | Metra ERW70019
|  | slėgių skirtumo jutiklis | Fuji FKKV35V35
|  | temperatūros jutiklis su keitikliu | El-therm354 Typ103 | [6 empty] | Ne
|  | temperatūros jutiklis su keitikliu | El-therm354 Typ103
|  | diafragma | DK-25-600 d20 =312,67 mm
16 | Vand. šilumos skaitiklis (E-2 TG-4 B pusė): | Vand. šilumos skaitiklis (E2 TG-4 B pusė): |  | 2 kl. | 1 | patikra | 2027 III ktv. | 325 | 325
|  | skaičiuotuvas | Metra ERW70019
|  | slėgių skirtumo jutiklis | Fuji FKKV35V35
|  | temperatūros jutiklis su keitikliu | El-therm354 Typ103 | [6 empty] | Ne
|  | temperatūros jutiklis su keitikliu | El-therm354 Typ103
|  | diafragma | DK-25-600 d20 =312,67 mm
17 | Garo iš TG-5 šilumos skaitiklis (E-2 TG-5): | Garo iš TG-5 šilumos skaitiklis (E2 TG-5): |  | 2 kl. | 1 | patikra | 2027 II ktv. | 460 | 460
|  | skaičiuotuvas | ST2L11P
|  | srauto jutiklis | Prowirl 70F1F, DN150 | [6 empty] | Ne
|  | slėgio jutiklis | FKPV02
|  | temperatūros jutiklis | RT348
|  | temperatūros keitiklis | Electrotherm
18 | Garo į TG5 šilumos skaitiklis (E-2 TG-5): | Garo į TG5 šilumos skaitiklis (E2 TG-5): |  | ±4,0% | 1 | patikra | 2027 II ktv. | 325 | 325
|  | skaičiuotuvas | ST2L11P
|  | slėgių skirtumo jutiklis | FKCWV35
|  | slėgio jutiklis | FKCW33 | [6 empty] | Ne
|  | temperatūros jutiklis | RT357D5
|  | diafragma | DK-64-250 d20=183,32
19 | Garo šilumos skaitiklis (E-2 TG-4): | Garo šilumos skaitiklis (E2 TG-4): |  | ± 4,0 % | 1 | patikra | 2027 III ktv. | 325 | 325
|  | skaičiuotuvas | Metra ERW70019
|  | slėgio skirtumo jutiklis | FKKV36 | [6 empty] | Ne
|  | temperatūros jutiklis | K 7MC1010-7FA26
|  | slėgio jutiklis | LKM
|  | diafragma | BK 1467658 d20 =167,62 mm
20 | Garo šilumos skaitiklis (E-2 GK-4): | Garo šilumos skaitiklis (E2 GK-4): |  | ± 4,0 % | 1 | patikra | 2027 II ktv. | 325 | 325
|  | skaičiuotuvas | SUPERtrol ST-2
|  | slėgio skirtumo jutiklis | FKKW33
|  | slėgio skirtumo jutiklis | FKKW36 | [6 empty] | Ne
|  | temperatūros jutiklis | TP-621K-400-t
|  | slėgio jutiklis | PM4-9404
|  | diafragma | DK-60-200 d20 =140,75 mm
21 | Garo šilumos skaitiklis (E-2 GK-5): | Garo šilumos skaitiklis (E2 GK-5): |  | ± 4,0 % | 1 | patikra | 2027 III ktv. | 325 | 325
|  | skaičiuotuvas | Metra ERW70019
|  | slėgio skirtumo jutiklis | APRE-2000
|  | slėgio skirtumo jutiklis | PC-28 | [6 empty] | Ne
|  | temperatūros jutiklis | TXK-0515
|  | slėgio jutiklis | LKM
|  | diafragma | DK-60-200
22 | Dujų skaitiklis (E-2 GK-5): | Dujų skaitiklis (E2 GK-5): |  | ± 1,5 % | 1 | patikra | 2027 III ktv. | 325 | 325
|  | skaičiuotuvas | ZL 6351
|  | slėgio skirtumo jutiklis | FKKW33 | [6 empty] | Ne
|  | slėgio jutiklis | PC 28
|  | temperatūros jutiklis | AP-TOPG11-160
|  | diafragma | DKN – 6-200
23 | Dujų skaitiklis (E-2 GK-4): | Dujų skaitiklis (E2 GK-4): |  | ± 1,5 % | 1 | patikra | 2027 II ktv. | 445 | 445
|  | skaičiuotuvas | SUPERtrol ST-2
|  | srauto jutiklis | Swingwirl II | [6 empty] | Ne
|  | slėgio jutiklis | PMC 430Z
|  | temperatūros jutiklis | TST 110 su TMT137
d20 =65,329 mm
24 | Dujų skaitiklis (E-2 VK-1 A pusė): | Dujų skaitiklis (E2 VK-1 A pusė): |  | ± 1,5 % | 1 | patikra | 2027. III ktv. | 325 | 325
|  | skaičiuotuvas | ST-2 L11P4
|  | slėgio skirtumo jutiklis | MOBREY4301 | [6 empty] | Ne
|  | slėgio jutiklis | FKHW03
|  | temperatūros jutiklis | HBS4000H
Pito
25 | Dujų skaitiklis (E-2 VK-1 B pusė): | Dujų skaitiklis (E2 VK-1 B pusė): |  | ± 1,5 % | 1 | patikra | 2027. III ktv. | 325 | 325
|  | skaičiuotuvas | ST-2 L11P4
|  | slėgio skirtumo jutiklis | MOBREY4301 | [6 empty] | Ne
|  | slėgio jutiklis | FKHW03
|  | temperatūros jutiklis | HBS4000H
Pito
26 | Dujų skaitiklis (E-2 VK-4): | Dujų skaitiklis (E2 VK-4): |  | ±3,0% | 1 | patikra | 2027 II ktv. | 325 | 325
|  | skaičiuotuvas | ST-2 L11P4
|  | slėgio skirtumo jutiklis | FKCW22V51AACYYAAFKCW33V | [6 empty] | Ne
|  | slėgio jutiklis | FKHW03V51AAYY0E
|  | temperatūros jutiklis | CT-GN1
|  | diafragma | DKN – 6-300 d20 =170,86 mm
27 | Dujų skaitiklis (E-2 VK-7): | Dujų skaitiklis (E2 VK-7): |  | ±3,0% | 1 | patikra | 2027 III ktv. | 325 | 325
|  | skaičiuotuvas | ST-2 L11P4
|  | slėgio skirtumo jutiklis | FKCW22V51AACYYAAFKCW33V | [6 empty] | Ne
|  | slėgio jutiklis | APC-2000 ALW
|  | temperatūros jutiklis | APT-2000 ALW
|  | diafragma | DKN – 6-300 d20 = 170,78 mm
28 | Dūmų kond. į nafto gaudyklę (E-2 AŠS) | Dūmų kond. į nafto gaudyklę (E2 AŠS) Elektromagnetinis debitomatis | Promag W 400, DN50, PN16 |  | 1 | patikra | 2027 III ktv. | 90 | 90 | Ne
29 | Dūmų kond. Į chemijos ūkį (E-2 AŠS) | Dūmų kond. Į chemijos ūkį (E2 AŠS) Elektromagnetinis debitomatis | Promag W 400, DN50, PN16 |  | 1 | patikra | 2027 III ktv. | 90 | 90 | Ne
30 | Garo į AŠS apskaita šilumos skaitiklis (E-2 AŠS): | Garo į AŠS apskaita šilumos skaitiklis (E2 AŠS): skaičiuotuvas debito matuoklis slėgio jutiklis temperatūros jutiklis | EngyCal RS33 RS33-AA1+B1D1P3 (0÷20,0) t/h Prowirl200 PMP71B TR15 | ±3,0% | 1 | patikra | 2027 III ktv. | 700 | 700 | Ne
31 | AŠS šilumos skaitiklis (E-2 AŠS) : | AŠS šilumos skaitiklis (E2 AŠS) : skaičiuotuvas srauto jutiklis temperatūros jutiklis temperatūros jutiklis | MULTICAL 803 OPTISONIC 3400C (0÷1500) m³/h TELETRANS TSH 204 TELETRANS TSH 204 | 2 kl. | 1 | patikra | 2027 III ktv.. | 1400 | 1400 | Ne
32 | Skysto kuro apskaita (RK-2) | Skysto kuro apskaita (RK-2) Aqua metro/Contoil | VZF40RC130/16; DN40 | ±2,0% | 2 | patikra | 2025 IV ktv. 2027 III ktv. | 225 | 450 | Ne
33 | Vand. šilumos skaitiklis (E3 33 p. m.) | Vand. šilumos skaitiklis (E3 33 p. m.) skaičiuotuvas srauto jutiklis (Sonokit) | Calec MB 2S Sono 3300/3000 CT Dn800 | 2 kl. | 1 | patikra | 2025 IV ktv. | 315 | 315 | taip
34 | Vand. šilumos skaitiklis (E3 33 g. m.) | Vand. šilumos skaitiklis (E3 33 g. m.) skaičiuotuvas srauto jutiklis (Sonokit) | Calec MB 2S Sono 3300/3000 CT Dn800 | 2 kl. | 1 | patikra | 2025 IV ktv. | 315 | 315 | taip
35 | Vand. šilumos skaitiklis (E3 32 p. m.) | Vand. šilumos skaitiklis (E3 32 p. m.) skaičiuotuvas srauto jutiklis (Sonokit) | Calec MB 2S Sono 3300/3000 CT, DN 1200 | 2 kl. | 1 | patikra | 2025 IV ktv. | 315 | 315 | taip
36 | Vand. šilumos skaitiklis (E3 32 g. m.) | Vand. šilumos skaitiklis (E3 32 g. m.) skaičiuotuvas srauto jutiklis (Sonokit) | Calec MB 2S Sono 3300/3000 CT, DN 1200 | 2 kl. | 1 | patikra | 2025 IV ktv. | 315 | 315 | taip
37 | Vand. šilumos skaitiklis (E3 31 p. m.) | Vand. šilumos skaitiklis (E3 31 p. m.) skaičiuotuvas srauto jutiklis (Sonokit) | Calec MB 2S Sono 3300/3000 CT, DN 1000 | 2 kl. | 1 | patikra | 2025 IV ktv. | 315 | 315 | taip
38 | Vand. šilumos skaitiklis (E3 31 g. m.) | Vand. šilumos skaitiklis (E3 31 g. m.) skaičiuotuvas srauto jutiklis (Sonokit) | Calec MB 2S Sono 3300/3000 CT, DN 1000 | 2 kl. | 1 | patikra | 2025 IV ktv. | 315 | 315 | taip
39 | E-3 34-os magistr. paduodamas vamzd. | 34-os mag. pad. vamzd. šilumos skaitiklis: srauto jutiklis keitiklis skaičiuotuvas temperatūros jutiklis T1 | Sitrans FUE 380 Sitrans FUE 080; DN 250 Sitrans FUE 950 357 Pt 100 | 2 kl.; | 1 | patikra | 2025 IV ktv. | 1050 | 1050 | Ne
40 | E-3 34-os magistr. grįžtamas vamzd. | 34-os mag. grįžt. vamzd. šilumos skaitiklis: srauto jutiklis keitiklis skaičiuotuvas temperatūros jutiklis T1 | Sitrans FUE 380 Sitrans FUE 080; DN 250 Sitrans FUE 950 357 Pt 100 | 2 kl.; | 1 | patikra | 2025 IV ktv. | 1050 | 1050 | Ne
41 | RK-2 pamaitinimo vand. šilumos sk.: Nr.2 | RK-2 pamaitinimo vand. šilumos sk.: Nr.2 skaičiuotuvas srauto jutiklis temperatūros jutiklis (tiek.) temperatūros jutiklis (grąž.) | Landis+Gyr 2WR5; Dn 50mm Pt-500 Pt-500 | 2 kl.; | 1 | Kalibravimas / Patikra | 2027 III ktv. | 95 | 95 | Ne
42 | RK-2 tinklų vand. Šilumos skaitiklis | RK-2 tinklų vand. Šilumos skaitiklis: skaičiuotuvas srauto jutiklis temperatūros jutiklis (tiek.) temperatūros jutiklis (grąž.) | Multical 803 Optisonic 3400 Dn-300mm; Qn-1250 m3/h | 2 kl.; | 1 | patikra | 2026 III ktv. | 1400 | 1400 | Ne
43 | Gamtinių dujų apskaita RK-2 VŠK-4 | Gamtinių dujų apskaita VŠK-4: Skaičiuotuvas Absoliučiojo slėgio keitiklis Temperatūros jutiklis Slėgio skirtumo keitiklis Slėgio skirtumo keitiklis Dujų kiekio matavimo diafragma | ST-2L11P4 PCE-28 APTOPGB FKCW33 FKCW22 Kamerinė diafragma D20=210,10 mm; d20=91,47 mm | ± 1,5 % | 1 | patikra | 2027 III ktv. | 325 | 325 | Ne
44 | Tinklų vand. šilumos skaitiklis (KNK-03) | Tinklų vand. šilumos skaitiklis: KNK-03 skaičiuotuvas srauto jutiklis temperatūros jutiklis (tiek.) temperatūros jutiklis (grąž.) | Kamstrup Multical 803-U1 DN-150mm; Qn-300 m3/h | 2 kl.; | 1 | patikra | 2026 II ktv. | 270 | 270 | Ne
45 | Šilumos skaitiklis RK-8 VŠK-3 | Šilumos skaitiklis: šilumos skaičiuotuvas konverteris srauto jutiklis vandens temp. prieš katilą vandens temp. po katilo | Danfoss, Dn300 EEM-C3, (34÷1400) m³/h, SONO 3300 SONO 3000 (4x) Pt100 (4x) Pt100 | 2 kl. | 1 | patikra | 2026 II ktv. | 1400 | 1400 | Ne
46 | NŠG-7 katilo apskaita skaičiuotuvas | NŠG-7 katilo apskaita skaičiuotuvas srauto jutiklis T pad. T gr. | Multical 801 Ultraflow 54 2,5-500m3/h Dn 150mm Pt 500 Pt 500 | 2 kl. B | 2 | patikra | 2026 II ktv. | 460 | 920 | Ne
47 | NŠG-7 KDE apskaita skaičiuotuvas | NŠG-7 KDE apskaita skaičiuotuvas srauto jutiklis T pad. T gr. | Multical 801 Ultraflow 54 4-800 m3/h Dn 200mm Pt 500 Pt 500 | 2 kl. B | 2 | patikra | 2026 II ktv. | 980 | 1960 | Ne
48 | NŠG-7 kondensato iš KDE talpos apskaita | NŠG-7 kondensato iš KDE talpos apskaita srauto jutiklis T pad. T gr. | Optiflux 4300 0,5-50 m3/h DN 80mm | 2 kl. | 2 | patikra | 2026 II ktv. | 155 | 310 | Ne
49 | NŠG-7 nuotekų apskaita | NŠG-7 nuotekų apskaita | Promag 400W Dn 100mm | 2 kl. | 2 | patikra | 2026 II ktv. | 145 | 290 | Ne
50 | Nuotekų apskaita RK2 | Nuotekų apskaita RK2 | Ultrimis W/UL10 DN32 | 2 kl. | 1 | patikra | 2027 I ktv | 70 | 70 | Ne
51 | E3 ŠK-3400 šilumos apskaita | E3 šilumos apskaita: šilumos skaitiklis Srauto matuoklis T pad. T grįžt. | Sitrans FUE950 Sitranss FUE 080; 300 m3/h Dn 150mm Pt 100 Pt 100 | I kl. B | 1 | patikra | 2027 II ktv. | 270 | 270 | Ne
52 | (E-3) Pamaitinimo iš 32-os magistralės vandens skaitiklis: | Pamaitinimo iš 32-os magistralės vandens skaitiklis: skaičiuotuvas srauto jutiklis | SONOFLO SONO 3000CT (3,0÷300) m³/h SONO 3300CT DN100 | ±3% | 1 | Kalibravimas | 2028 III ktv. | 145 | 145 | Ne
53 | (E-3) 21-os mag. grąžinamo vandens šilumos skaitiklis: | 21-os mag. grąžinamo vandens šilumos skaitiklis: skaičiuotuvas srauto jutiklis temperatūros jutiklis temperatūros jutiklis - varža | INFOCAL 5 SONOKIT DN500 SONO3110/3000 (120÷8000) m³/h | 2 kl. | 1 | patikra | 2028 III ktv. | 345 | 345 | Taip
54 | (E-3) 21-os mag. tiekiamo vandens šilumos skaitiklis: | 21-os mag. tiekiamo vandens šilumos skaitiklis: skaičiuotuvas srauto jutiklis temperatūros jutiklis temperatūros jutiklis - varža | INFOCAL 5 SONOKIT DN500 SONO3110/3000 (120÷8000) m³/h | 2 kl. | 1 | patikra | 2028 III ktv. | 345 | 345 | Taip
55 | (E-3) 22-os mag. grąžinamo vandens šilumos skaitiklis: | 22-os mag. grąžinamo vandens šilumos skaitiklis: skaičiuotuvas srauto jutiklis temperatūros jutiklis temperatūros jutiklis - varža | INFOCAL 5 SONOKIT DN500 SONO3110/3000 (120÷8000) m³/h | 2 kl. | 1 | patikra | 2028 III ktv. | 345 | 345 | Taip
56 | (E-3) 22-os mag. tiekiamo vandens šilumos skaitiklis: | 22-os mag. tiekiamo vandens šilumos skaitiklis: skaičiuotuvas srauto jutiklis temperatūros jutiklis temperatūros jutiklis - varža | INFOCAL 5 SONOKIT DN500 SONO3110/3000 (120÷8000) m³/h | 2 kl. | 1 | patikra | 2028 III ktv. | 345 | 345 | Taip
57 | (E-3) 24-os mag. grąžinamo vandens šilumos skaitiklis: | 24-os mag. grąžinamo vandens šilumos skaitiklis: skaičiuotuvas srauto jutiklis temperatūros jutiklis temperatūros varža | INFOCAL 5 SONOKIT DN700 SONO3110/3000 (150÷10000) m³/h | 2 kl. | 2 | patikra | 2028 III ktv. | 345 | 690 | Taip
58 | (E-3) 25-os mag. grąžinamo vandens šilumos skaitiklis: | 25-os mag. grąžinamo vandens šilumos skaitiklis: skaičiuotuvas srauto jutiklis temperatūros jutiklis temperatūros jutiklis - varža | INFOCAL 5 SONOKIT DN500 SONO3110/3000 (120÷8000) m³/h | 2 kl. | 2 | patikra | 2028 III ktv. | 345 | 690 | Taip
59 | Dujų skaitiklis: (E-2 DRP-1) | Dujų skaitiklis: skaičiuotuvas-korektorius slėgių skirtumo jutiklis slėgių skirtumo jutiklis absoliutinio slėgio jutiklis temperatūros jutiklis diafragma | ST2 LL11P45 (6148,2÷94247,6)nm³/h ASK 800 ASK 800 ASD 810 APTOPGN HD788TR1 DKN - 6-500 | ±1,5'% | 1 | patikra | 2028 III ktv. | 345 | 345 | Taip
60 | Garo į TVŠ šilumos skaitiklis (E-2) | Garo į TVŠ šilumos skaitiklis: skaičiuotuvas slėgio jutiklis temperatūros jutiklis | ZL 6351 (0÷489804) m³/h, (4÷20) mA PC-28 2.0 bar, (4÷20) mA KTPTR-01 (-50÷300)°C, Pt100; | ±4% | 1 | patikra | 2028 II ktv. | 350 | 350 | Ne
61 | Garo šilumos skaitiklis: (E-2 RAĮ-1) | Garo šilumos skaitiklis: RAĮ-1 skaičiuotuvas slėgių skirtumo jutiklis slėgių skirtumo jutiklis temperatūros jutiklis slėgio jutiklis diafragma | SUPERtrol ST-2 (5÷49,99) t/h FKKW 35 FKKW 32 APTOPSW21-400 PC-28 DKN - 60-300 | ±4% | 1 | patikra | 2028 III ktv. | 345 | 345 | Ne
62 | Techninio vandens skaitiklis (E-2) | Techninio vandens skaitiklis | Promag 30 A (0,48 ÷ 4,8) m³/h, DN15 | ±0,5% | 1 | patikra | 2028 II ktv. | 80 | 80 | Ne
63 | Garo srautas iš GK-3 (E-2 GK-3) | Garo srautas iš GK-3:skaičiuotuvas slėgių skirtumo jutiklis slėgio jutiklis temperatūros jutiklis temp. Keitiklis diafragma | Metra ERW70019 8-80 t/h APRE-2000 PC-28 CT-SW1 AT-2 BK - 60-200 | ±4% | 1 | patikra | 2028 III ktv. | 345 | 345 | Ne
64 | MV srautas į GK-3 (E-2 GK-3) | MV srautas į GK-3:skaičiuotuvas slėgių skirtumo jutiklis temperatūros jutiklis diafragma | Metra ERW70019 (0,411÷100,61) t/h APRE-2000 CT-SW1 DKN - 6-100 | ±4% | 1 | patikra | 2028 III ktv. | 345 | 345 | Ne
65 | Dujų skaitiklis (E-2 GK-3) | Dujų skaitiklis GK3: skaičiuotuvas slėgių skirtumo jutiklis slėgio jutiklis temperatūros jutiklis diafragma | ST-2L11P4 (719÷7199,6) nm³/h APR-2000 ALW PC-28 CT-SW1AT-2 DKN - 6-200 | ±1,5% | 1 | patikra | 2028 III ktv. | 345 | 345 | Ne
66 | Garas savo reikmėm šilumos skaitiklis (E-2 GK-3) | Garas savo reikmėm šilumos skaitiklis GK-3: skaičiuotuvas slėgių skirtumo jutiklis temperatūros jutiklis slėgio jutiklis diafragma | ST2L11P4 6,5 t/h CT-SW1 AT-2 Pt100 PCE-28 DKN - 6-200 | ±0,25 % | 1 | patikra | 2028 III ktv. | 345 | 345 | Ne
67 | Vandens šilumos skaitiklis : (E-2 VK-2) | Vandens šilumos skaitiklis : VK-2 skaičiuotuvas slėgių skirtumo jutiklis temperatūros jutiklis temperatūros jutiklis diafragma | ST-2 L11P4 APR-2000ALW APR-2000 ALW APT-2000 ALW APT-2000 ALW BK-16-600 | ±1,5% | 1 | patikra | 2028 II ktv. | 345 | 345 | Ne
68 | Dujų skaitiklis: (E-2 VK-2) | Dujų skaitiklis: VK-2 skaičiuotuvas slėgių skirtumo jutiklis slėgių skirtumo jutiklis slėgio jutiklis temperatūros jutiklis diafragma | ST-2 L11P4 APF-2000 ALW APF-2000 ALW APC-2000 ALW APT-2000 ALW DK-6-300 | ±1,5% | 1 | patikra | 2028 II ktv. | 345 | 345 | Ne
69 | Garo srautas oro pašildymui: (E-2 VK-2) | Garo srautas oro pašildymui: VK-2 skaičiuotuvas slėgių skirtumo jutiklis slėgių skirtumo jutiklis slėgio jutiklis temperatūros jutiklis diafragma | ST-2 L11P4 APR-2000 ALW APR-2000 ALW PCE-28 DK-40-100 | ±1,5% | 1 | patikra | 2028 II ktv. | 345 | 345 | Ne
70 | Dujų skaitiklis: (E-2 VK-3) | Dujų skaitiklis: VK-3 skaičiuotuvas slėgių skirtumo jutiklis slėgių skirtumo jutiklis apsoliut slėgio jutiklis temperatūros jutiklis diafragma | ST-2 L11P4 FKCW22V51AACYYAAFKCW33V51AACYYAA FKHW03V51AAYY0E CT-GN1 DK-6-300 | ±1,5% | 1 | patikra | 2028 II ktv. | 345 | 345 | Ne
71 | Vandens šilumos skaitiklis : (E-2 VK-4) | Vandens šilumos skaitiklis : VK-4 skaičiuotuvas slėgių skirtumo jutiklis temperatūros jutiklis temperatūros jutiklis diafragma | ST-2 L11P4 APF-2000 ALW APT-2000 ALW APT-2000 ALW BK-16-600 | ±1,5% | 1 | patikra | 2028 II ktv. | 345 | 345 | Ne
72 | Dujų skaitiklis: (E-2 VK-5) | Dujų skaitiklis: VK-5 skaičiuotuvas slėgių skirtumo jutiklis slėgių skirtumo jutiklis slėgio jutiklis temperatūros jutiklis diafragma | ST-2 L11P4 FKCW33V51AACYYAA FKCW33V51AACYYAA FKHW03V51AAYY0E CT-GN1 DK-6-300 | ±1,5% | 1 | patikra | 2028 II ktv. | 345 | 345 | Ne
73 | Dujų skaitiklis: (E-2 VK-6) | Dujų skaitiklis: VK-6 skaičiuotuvas slėgių skirtumo jutiklis slėgių skirtumo jutiklis slėgio jutiklis temperatūros jutiklis diafragma | ST-02 L11P4 (632,3÷15485,7) nm³/h APR200ALW FKCW22V5AACYYAA APC-2000 ALW APT-2000 ALW DK-6-300 | ±3,0% | 1 | patikra | 2028 II ktv. | 345 | 345 | Ne
74 | Vandens skaitiklis A pusė : (E-2 VK-6) | Vandens skaitiklis A pusė : VK-6 skaičiuotuvas slėgių skirtumo jutiklis temperatūros jutiklis temperatūros jutiklis diafragma | ST-02 L11P4 FKKV36V APT-2000 ALW APT-2000 ALW DK-25-400 | ±3,0% | 1 | patikra | 2028 II ktv. | 345 | 345 | Ne
75 | Vandens skaitiklis B pusė : (E-2 VK-6) | Vandens skaitiklis B pusė : VK-6 skaičiuotuvas slėgių skirtumo jutiklis temperatūros jutiklis temperatūros jutiklis diafragma | ST-02 L11P4 FKKV36V APT-2000 ALW APT-2000 ALW DK-25-400 | ±3,0% | 1 | patikra | 2028 II ktv. | 345 | 345 | Ne
76 | Vandens skaitiklis A pusė : (E-2 VK-7) | Vandens skaitiklis A pusė : VK-7 skaičiuotuvas slėgių skirtumo jutiklis temperatūros jutiklis temperatūros jutiklis diafragma | ST-02 L11P4 APF-2000 ALW APT-2000 ALW APT-2000 ALW DK-25-400 | ±3,0% | 1 | patikra | 2028 III ktv. | 345 | 345 | Ne
77 | Vandens skaitiklis B pusė : (E-2 VK-7) | Vandens skaitiklis B pusė : VK-7 skaičiuotuvas slėgių skirtumo jutiklis temperatūros jutiklis temperatūros jutiklis diafragma | ST-02 L11P4 APF-2000 ALW APT-2000 ALW APT-2000 ALW DK-25-400 | ±3,0% | 1 | patikra | 2028 III ktv. | 345 | 345 | Ne
78 | EKO šilumos skaitiklis: (E-2 VŠK-1) | EKO šilumos skaitiklis: skaičiuotuvas srauto jutiklis konverteris paduodama temp. T1 grįžtama temp. T2 | CF800 OPTISONIC 3000 DN400 UFC400 KTPPR-01 KTPPR-01 | 1 kl. | 1 | patikra | 2028 III ktv. | 1650 | 1650 | Ne
79 | Kondensato iš ASŠ-5 šil. skait.: (E-2 TG-5) | Kondensato iš ASŠ-5 (TG-5) šil. skait.: skaičiuotuvas srauto jutiklis temperatūros jutiklis temperatūros keitiklis | ST2L11P; Prowirl 72F Dn100 RT348Electrotherm . | 2 kl. | 1 | patikra | 2028 II ktv. | 270 | 270 | Ne
80 | Papild. v. į TG-5 kond. šil. skait.: (E-2 TG-5) | Papild. v. į TG-5 kond. šil. skait.: skaičiuotuvas srauto jutiklis temperatūros jutiklis temperatūros keitiklis | ST2L11P QALCOSONIC F2-182-13-1 Dn40 RT348 Electrotherm | 2 kl. | 1 | patikra | 2028 II ktv. | 95 | 95 | Ne
81 | Garo į RAĮ-3 šilumos skaitiklis: (E-2 RAĮ-3) | Garo į RAĮ-3 šilumos skaitiklis: skaičiuotuvas slėgių skirtumo jutiklis slėgių skirtumo jutiklis slėgio jutiklis temperatūros jutiklis diafragma | ST2L11P FKCWV35 FKCW33 FKPW Ecotern Mesures DK-100-150 | ±4,0% | 1 | patikra | 2028 III ktv. | 345 | 345 | Ne
82 | Termof. vand. iš TG-5 šil. skait.: (E-2 TG-5) | Termof. vand. iš TG-5 šil. skait.: skaičiuotuvas slėgių skirtumo jutiklis temperatūros jutiklis temperatūros keitiklis temperatūros jutiklis temperatūros keitiklis diafragma | ST2L11P FKCW35 RT348 Electrotherm RT348 Electrotherm DK-25-600 | 2 kl. | 1 | patikra | 2028 II ktv. | 345 | 345 | Ne
83 | Dujų skaitiklis: IK-15 | Dujų skaitiklis: membraninis dujų skaitiklis su temperatūros korekcija | Honeywell BK-G16 0,16-25 m3/h Dn 40 mm | Qmin-3 0,2 Qmax-1,5 Qmax-1,5 | 1 | patikra | 2028 IV ktv. | 190 | 190 | Ne
84 | Tinklų vandens šilumos skait.: RK-2 | Tinklų vandens šilumos skait.: skaičiuotuvas srauto jutiklis temperatūros jutiklis (tiek.) temperatūros jutiklis (grąž.) | Multical 803 Optisonic 3400 Dn-300mm; Qn-1250 m3/h | 1 kl. | 1 | patikra | 2028 III ktv. | 1400 | 1400 | Ne
85 | NŠG-7 įvadinė šilumos apskaita skaičiuotuvas | Šilumos skaitiklis su dviem srauto jutikliais NŠG-7 | Multical 801 67K02770N218 UFC400F DN250 UFC400F DN250 PT500 THC204 | 2 kl. | 2 | patikra | 2026 II ktv | 2100 | 4200 | Ne
[8 empty] | Bendra Kaina Eur bePVM | 39965
Pastabos: Pasiūlymo įkainiai Eur be PVM, ir Bendra Kaina Eur be PVM turi būti pateikiama 2 (dviejų) skaičių po kablelio tikslumu.

## Romualdas (hidden)
Stulpelis1
2023. III ktv.
2023. IV ktv.
2024. I ktv.
2024. II ktv.
2024. III ktv.
2024. IV ktv.
2025. I ktv.
2025. II ktv.
2025. III ktv.
2025. IV ktv.