## SAMATA
0 | 0
Darbų sąrašas
Karaliaus Mindaugo profesinio mokymo centras
Mokslo paskirties pastatas, Karaliaus Mindaugo pr. 11, Kaunas
Vandentiekis, nuotekos, šildymas
Eil. Nr. | Darbų ir išlaidų aprašymai | Mato vnt | Kiekis | Kaina Eur be PVM | Suma, Eur be PVM
Skyrius Buitinės nuotekos
1 | Vandens maišytuvų nuėmimas | vnt | 5 | 8.64 | 43.2
2 | Uždaromosios armatūros nuėmimas | vnt | 24 | 4.41 | 105.84
3 | Klozeto puodų arba pisuarų nuėmimas | vnt | 1 | 7.88 | 7.88
4 | Praustuvų nuėmimas | vnt | 1 | 7.43 | 7.43
5 | Plautuvių nuėmimas | vnt | 1 | 13.23 | 13.23
6 | Uždarų dušų kabinų su dugnais demontavimas | vnt | 1 | 47.06 | 47.06
7 | Trapo nuėmimas | vnt | 6 | 7.88 | 47.28
8 | Vandens tūrinio šildytuvo demontavimas | vnt | 1 | 29.82 | 29.82
9 | Ketinių vidaus kanalizacijos 100 mm skersmens vamzdynų ardymas | m | 72 | 13.53 | 974.16
10 | Ketinių vidaus kanalizacijos 50 mm skersmens vamzdynų ardymas | m | 9 | 11 | 99
11 | Vidaus vamzdynų iš plieninių vandentiekių - dujotiekių iki 63 mm skersmens vamzdžių ardymas | m | 90 | 7.73 | 695.7
12 | Statinio mūro konstrukcijų pjovimas diskiniu pjūklu *Kai pjovimo atkarpos ilgis iki 1m | m | 64 | 6.6 | 422.4
13 | Vagų iškirtimas vidaus vamzdynams, plytu sienose, kai vagų skerspjūvio plotas 150 cm2 | m | 32 | 17.91 | 573.12
14 | Statinio gelžbetonio konstrukcijų pjovimas diskiniu pjūklu *Kai pjovimo atkarpos ilgis iki 1m | m | 16 | 8.25 | 132
15 | Vagų iškirtimas vidaus vamzdynams, betono grindyse, kai vagų skerspjūvio plotas 150 cm2 | m | 8 | 33.18 | 265.44
16 | Horizontalių skylių gręžimas deimantiniais grąžtais g/b konstr., kai skylės D iki 160 mm ir gylis 200 mm | 100 vnt | 0.08 | 2881.55 | 230.524
17 | Kai gylis daugiau kaip 200 mm ir skylės D iki 160 mm 360 mm pridėti | 100 vnt | 0.02 | 2229.41 | 44.5882
18 | Duobių, tranšėjų kasimas rankiniu būdu nesutvirtintose iškasose kai gruntas II grupės | m3 | 9.1 | 32.17 | 292.747
19 | Žvyro pagrindo po vamzdynais įrengimas | m3 | 2.3 | 51.55 | 118.565
20 | I-II grupės grunto tankinimas vibroplokštėmis | 100 m3 | 0.023 | 247.97 | 5.7033
21 | Vamzdžių, kurių D 110mm, prijungimas prie veikiančių kanalizac. tinklų | vnt | 1 | 104.96 | 104.96
22 | Pagrindiniai resursai: Ffasoninės dalys d 110mm | vnt | 1 | 7.7 | 7.7
23 | Vidaus nuotekų plastikinių skirstomųjų vamzdynų ir stovų diam.110mm montavimas (m vamzdyno) | m | 72 | 8.25 | 594
24 | Vamzdžiai vid. nuotekoms PVC | m | 72 | 11.41 | 821.52
25 | Vidaus nuotekų plastikinių vamzdynų jungiamųjų (fasoninių) dalių diam.110mm montavimas | vnt | 126 | 4.73 | 595.98
26 | Fasoninės days vid. nuotekoms PVC | vnt | 126 | 3.38 | 425.88
27 | 110 mm skersmens plastmasinių pravalų sienoje montavimas | vnt | 2 | 8.23 | 16.46
28 | Pagrindiniai resursai: Plastmasinės fasoninės dalys (komplekte) su guminiais žiedais | vnt | 2 | 8.78 | 17.56
29 | 110 mm skersmens plastmasinių pravalų grindyse montavimas | kompl. | 3 | 27.75 | 83.25
30 | Pagrindiniai resursai: Pravala d 100mm | kompl. | 3 | 64.67 | 194.01
31 | 110 mm skersmens plastmasinių alsuoklių montavimas | vnt | 2 | 8.23 | 16.46
32 | Pagrindiniai resursai: Plastmasinės fasoninės dalys (komplekte) su guminiais žiedais | vnt | 2 | 52.36 | 104.72
33 | Plastikinio trapo, kurio skersmuo 100 mm, montavimas | kompl. | 6 | 11.91 | 71.46
34 | Pagrindiniai resursai: Trapas d 100mm | kompl. | 6 | 87 | 522
35 | Vidaus nuotekų plastikinių skirstomųjų vamzdynų ir stovų diam.50mm montavimas (m vamzdyno) | m | 45 | 6.25 | 281.25
36 | Vamzdžiai vid. nuotekoms PVC | m | 45 | 4.69 | 211.05
37 | Vidaus nuotekų plastikinių vamzdynų jungiamųjų (fasoninių) dalių diam.50mm montavimas | vnt | 107 | 2.37 | 253.59
38 | Fasoninės dalys vid. nuotekoms PVC | vnt | 107 | 1.1 | 117.7
39 | Įrangos sifonų montavimas | vnt | 13 | 6.46 | 83.98
40 | Pagrindiniai resursai: virtuvės įrangos sifonas | vnt | 13 | 5.22 | 67.86
41 | Buitinių nuotekų vamzdynų hidraulinis bandymas | 100m | 1.17 | 182.11 | 213.0687
42 | Vamzdynų pirminis (apsauginis) užpylimas smėliu rankiniu būdu, sutankinant | m3 | 4 | 32.74 | 130.96
43 | Tranšėjų, iškasų ir duobių užpylimas II grupės gruntu rankiniu būdu | 100 m3 | 0.021 | 1462.16 | 30.7054
44 | I-II grupės grunto tankinimas vibroplokštėmis | 100 m3 | 0.021 | 247.97 | 5.2074
45 | Medžiagų pavežimas karučiais 30 m atstumu, pakraunant metant ir iškraunant metant arba apverčiant | t | 10.1 | 10.17 | 102.717
46 | Vežant daugiau kaip 30 m atstumu, kiekvienam sekančiam 10 m atstumui pridėti | t | 10.1 | 1.27 | 12.827
| Iš viso už skyrių Buitinės nuotekos |  |  |  | 9242.5629
Skyrius Vandentiekis
47 | Uždaromosios armatūros įstatymas į esamus vandentiekio vamzdžius, kai jų skersmuo iki 32 mm | vnt | 2 | 53.64 | 107.28
48 | Pagrindiniai resursai: Uždaromoji armatūra-čiaupai, ventiliai, sklendės, vožtuvai | vnt | 2 | 10.55 | 21.1
49 | Vamzd., kurių D iki 25mm, prijung. prie veik. vid. šild. ir vandent. sist. | vnt | 2 | 91.71 | 183.42
50 | Pagrindiniai resursai: Įvairi armatūra, Vamzdžiai plieniniai, Vamzdžiai plieniniai besiūliai (skersmuo pagal projektą) | vnt | 2 | 4.93 | 9.86
51 | Vandentiekio, šildymo ir suspausto oro vamzdynų iš plastikinių 25mm diametro vamzdžių tiesimas (be jungimo sąnaudų), tvirtinant prie konstrukcijų | m | 48 | 8.04 | 385.92
52 | Pagrindiniai resursai: Plastikiniai vamzdžiai | m | 48 | 4.29 | 205.92
53 | Plastikinių 25mm diametro vamzdžių jungimas presuojamomis alkūnėmis, intarpais, perėjimais | vnt | 21 | 2.49 | 52.29
54 | Pagrindiniai resursai: Mova presuojama plastik. vamzdžiams, Alkūnė presuojama plastik. vamzdžiams, Perėjimas presuojamas plastik. vamzdžiams | vnt | 21 | 4.73 | 99.33
55 | Plastikinių vamzdžių jungimas 25mm diametro presuojamais trišakiais | vnt | 18 | 3.66 | 65.88
56 | Pagrindiniai resursai: Trišakis presuojamas plastik. vamzdžiams | vnt | 18 | 5.16 | 92.88
57 | Vandentiekio, šildymo ir suspausto oro vamzdynų iš plastikinių 20mm diametro vamzdžių tiesimas (be jungimo sąnaudų), tvirtinant prie konstrukcijų | m | 42 | 8.04 | 337.68
58 | Pagrindiniai resursai: Plastikiniai vamzdžiai | m | 42 | 2.87 | 120.54
59 | Plastikinių 20mm diametro vamzdžių jungimas presuojamomis alkūnėmis, intarpais, perėjimais | vnt | 9 | 2.49 | 22.41
60 | Pagrindiniai resursai: Mova presuojama plastik. vamzdžiams, Alkūnė presuojama plastik. vamzdžiams, Perėjimas presuojamas plastik. vamzdžiams | vnt | 9 | 2.93 | 26.37
61 | Plastikinių vamzdžių jungimas 20mm diametro presuojamais trišakiais | vnt | 12 | 3.66 | 43.92
62 | Pagrindiniai resursai: Trišakis presuojamas plastik. vamzdžiams | vnt | 12 | 3.7 | 44.4
63 | Vandentiekio, šildymo ir suspausto oro vamzdynų iš plastikinių 16mm diametro vamzdžių tiesimas (be jungimo sąnaudų), tvirtinant prie konstrukcijų | m | 99 | 8.04 | 795.96
64 | Pagrindiniai resursai: Plastikiniai vamzdžiai | m | 99 | 1.65 | 163.35
65 | Plastikinių vamzdžių jungimas 16mm diametro presuojamais trišakiais | vnt | 6 | 3.66 | 21.96
66 | Pagrindiniai resursai: Trišakis presuojamas plastik. vamzdžiams | vnt | 6 | 3.7 | 22.2
67 | Vamzdyno pajungimo galinių alkūnių montavimas, kai gale viena alkūnė | kompl | 4 | 15.84 | 63.36
68 | Vamzdyno pajungimo galinių alkūnių montavimas, kai gale dvi alkūnės su atraminėmis detalėmis | kompl | 12 | 32.6 | 391.2
69 | Vamzdyno vamzdžių 25mm diametro izoliavimas lanksčiais kevalais *Kai 100 m vamzdyne yra daugiau kaip 25 alkūnių, atšakų | 100m | 0.48 | 245.77 | 117.9696
70 | Pagrindiniai resursai: Kevalai lankstus vamzdžiams | 100m | 0.48 | 232.21 | 111.4608
71 | Vamzdyno vamzdžių 20mm diametro izoliavimas lanksčiais kevalais *Kai 100 m vamzdyne yra daugiau kaip 25 alkūnių, atšakų | 100m | 0.42 | 245.77 | 103.2234
72 | Pagrindiniai resursai: Kevalai lankstus vamzdžiams | 100m | 0.42 | 159.57 | 67.0194
73 | Vamzdyno vamzdžių 16mm diametro izoliavimas lanksčiais kevalais *Kai 100 m vamzdyne yra daugiau kaip 25 alkūnių, atšakų | 100m | 0.99 | 245.77 | 243.3123
74 | Pagrindiniai resursai: Kevalai lankstus vamzdžiams | 100m | 0.99 | 86.51 | 85.6449
75 | Vamzdynų praplovimas be dezinfekcijos | 100m | 1.89 | 46.76 | 88.3764
76 | Vandentiekio sistemų vamzdynų hidraulinis bandymas | 100m | 1.89 | 188.28 | 355.8492
77 | Vamzdyno vamzdžių 25mm diametro izoliavimas porėtais sintetinio kaučiuko kevalais *Kai 100 m vamzdyne yra daugiau kaip 25 alkūnių, atšakų | 100m | 0.24 | 184.08 | 44.1792
78 | Pagrindiniai resursai: Kevalai porėtos medžiagos | 100m | 0.24 | 159.78 | 38.3472
79 | Vamzdyno vamzdžių 20mm diametro izoliavimas porėtais sintetinio kaučiuko kevalais *Kai 100 m vamzdyne yra daugiau kaip 25 alkūnių, atšakų | 100m | 0.57 | 184.08 | 104.9256
80 | Pagrindiniai resursai: Kevalai porėtos medžiagos | 100m | 0.57 | 135.36 | 77.1552
| Iš viso už skyrių Vandentiekis |  |  |  | 4714.6932
Skyrius Prietaisai
81 | Uždaromosios armatūros montavimas | vnt | 26 | 6.7 | 174.2
82 | Pagrindiniai resursai: Prietaisinė uždaromoji armatūra | vnt | 26 | 10.39 | 270.14
83 | Klozeto su prijungtu nuplovimo bakeliu montavimas, tvirtinant prie grindų, kai kanalizacija plastikinių vamzdžių | kompl. | 1 | 43.63 | 43.63
84 | Pagrindiniai resursai: Unitazas | kompl. | 1 | 95.35 | 95.35
85 | iki 50 mm. skersmens skylių gręžimas metalo lakštuose | 100 vnt | 0.02 | 1785.29 | 35.7058
86 | Įvairių rūšių ir tipų vandens maišytuvų montavimas | vnt | 6 | 14.42 | 86.52
87 | Pagrindiniai resursai: Vandens maišytuvai | vnt | 5 | 82.93 | 414.65
88 | Pagrindiniai resursai: Vandens maišytuvai su dušo žarna, galvute | vnt | 1 | 92.39 | 92.39
89 | Stovo dušui tvirtinimas prie sienos | vnt | 1 | 8.53 | 8.53
90 | Praustuvo montavimas, tvirtinant prie sienos, kai kanalizacija plastikinių vamzdžių | kompl. | 1 | 30.65 | 30.65
91 | Pagrindiniai resursai: Praustuvas su sifonu | kompl. | 1 | 58.45 | 58.45
92 | Siūlių tarp san. prietaiso ar grindų ar sienų paviršiaus sandarinimas silikonu | m | 1.7 | 4.66 | 7.922
93 | Sifonų keitimas | vnt | 6 | 6.46 | 38.76
94 | Pagrindiniai resursai: Sifonas | vnt | 6 | 5.22 | 31.32
95 | Kronšteinų, rėmų ir kitų smulkių plieninių konstrukcijų gaminimas | t | 0.01 | 3409.05 | 34.0905
96 | Vieno skyriaus plautuvės montavimas, tvirtinant prie sienos, kai kanalizacija plastikinių vamzdžių | kompl. | 1 | 39.17 | 39.17
97 | Pagrindiniai resursai: Sifonas, plautuvė nerūdijančio plieno 1 skyriaus | kompl. | 1 | 80.07 | 80.07
98 | Angų išpjovimas laminuotos plokštės stalviršyje (angos perimetras) | m | 1.5 | 5.78 | 8.67
99 | Vieno skyriaus plautuvės montavimas ant spintelės, kai kanalizacija plastikinių vamzdžių | kompl. | 1 | 21.9 | 21.9
100 | Sifonas, plautuvė nerūdijančio plieno 1 skyriaus | kompl. | 1 | 107.79 | 107.79
101 | Vandens tūrinio šildytuvo montavimas | vnt | 1 | 74.99 | 74.99
102 | Virtuvės stalų su plautuvėmis prijungimas prie vandentiekio ir nuotekų tinklų | kompl. | 4 | 46.35 | 185.4
103 | Virtuvės įrangos prijungimas prie vandentiekio ir nuotekų tinklų | vnt | 6 | 22.91 | 137.46
| Iš viso už skyrių Prietaisai |  |  |  | 2077.7583
Skyrius Šildymas
104 | Radiatorių išmontavimas, kai jų masė iki 80 kg | vnt | 9 | 13.91 | 125.19
105 | Plieninių šildymo radiatorių iki 1600mm ilgio montavimas, kai šildymo plokščių dvi | vnt | 9 | 21.4 | 192.6
106 | Šildymo sistemos balansavimas, projektinį srautą nustatant termostatiniais radiatoriniais vožtuvais (radiatorius) | vnt | 9 | 1.33 | 11.97
| Iš viso už skyrių Šildymas |  |  |  | 329.76
Skyrius Statybinis laužas
107 | Iškasto grunto pavežimas karučiais 30 m atstumu, pakraunant metant ir iškraunant metant arba apverčiant | t | 10.1 | 10.17 | 102.717
108 | Vežant daugiau kaip 30 m atstumu, kiekvienam sekančiam 10 m atstumui pridėti | t | 10.1 | 1.27 | 12.827
109 | Šiukšlių valymas iš patalpų | t | 3.2 | 23.51 | 75.232
110 | Šiukšlių panešimas 10 m atstumu | t | 3.2 | 19.07 | 61.024
111 | Statybinių šiukšlių išvežimas 10 km atstumu automobiliais-savivarčiais, pakraunant rankiniu būdu | t | 13.3 | 42.57 | 566.181
112 | Transportuojant statybines šiukšles už papildomus 15 km pridėti | t | 13.3 | 11.01 | 146.433
| Iš viso už skyrių Statybinis laužas |  |  |  | 964.414
| Bendra vertė be PVM |  |  |  | 17329.1884
| PVM |  |  |  | 3639.1296
| Bendra vertė su PVM |  |  |  | 20968.318