## Sheet1
SUDERINTA: ___________ TŪKST.EUR |  |  |  | TVIRTINU:_______________TŪKST.EUR.
ATSAKINGAS ATSTOVAS ______________ |  |  |  | ATSAKINGAS ATSTOVAS________________
2019 M. MĖN. D. |  |  |  | 2019 M. MĖN. D.
L O K A L I N Ė S Ą M A T A
Sudaryta pagal 2025.04 kainas
Statinių grupė 50 Negyvenamosios patalpos – sandėlio paprastas remontas, Mindaugo g. 42A-1, Vilnius
Statinys 1 paprastas remontas
Žiniaraštis 2 Elektros dalis
| 2025.07.22 |  |  | Suma žiniaraščiui |  | 2172.28
Sąm. | Darbo | Darbų ir išlaidų | Mato | Kiekis | Kaina EUR
eil. | kodas | aprašymai | vnt |  | Vieneto kaina | Iš viso
| 1 | Elektros dalis
1 | N21-20 | Kabelio tiesimas įrengtom konstrukcijom arba loviais tvirtinant visu ilgiu, kai 1m kabelio masė iki 3kg | 100m | 0.19 | 436.7544 | 82.98
2 | N21-23 | Kabelio tiesimas vamzdžiuose, blokuose, laidadėžėse, kai kabelio masė iki 1kg | 100m | 0.25 | 324.7275 | 81.18
3 | R1 | Kabeliai | m | 44 | 14.4735 | 636.83
4 | N21P-0301 | Plastikinių elektros instaliacijos daugiau 25 iki 60cm2 kanalų montavimas, tvirtinant prie mūro sienos k1=1.25 | 100m | 0.19 | 619.6698 | 117.74
5 | N21P-0305 | Kabelių, laidų apsaugos gofruotų vamzdžių 20mm klojimas, tvirtinant prie konstrukcijų | 100m | 0.05 | 961.1668 | 48.06
6 | N21P-0305 | Kabelių, laidų apsaugos gofruotų vamzdžių 16mm klojimas, tvirtinant prie konstrukcijų | 100m | 0.2 | 961.1668 | 192.23
7 | N21P-0315 | Vagų iškirtimas tinkuotose lubose paslėptai elektros instaliacijai vagotuvu | 100m | 0.25 | 208.753 | 52.19
8 | N21P-0316 | Vagų užtaisymas lubų paviršiuose (tinkavimas), nutiesus apšvietimo tinklo laidus | 100m | 0.25 | 489.4252 | 122.36
9 | N21P-0314 | Lizdų gręžimas potinkinėms elektros instaliacijos dėžutėms mūro sienose žiediniais grąžtais | 100vnt | 0.03 | 451.5851 | 13.55
10 | N21P-0317 | Potinkinių elektros instaliacinių apvalios dėžutės d iki 100 įstatymas į paruoštus lizdus | 100vnt | 0.03 | 485.1505 | 14.55
11 | N21P-0322 | Kištukinio dviejų lizdų montavimas potinkinėse dėžutėse | 100vnt | 0.03 | 2169.2856 | 65.08
12 | D1-374-2 | Kabelio izoliacijos varžos matavimas k1=1.30 | vnt. | 1 | 146.2756 | 146.28
13 | D1-375 | Įžemiklio varžos matavimas srovės sklidimui (matavimas) k1=1.30 | vnt | 1 | 99.1951 | 99.2
14 | D1-382 | Grandinės "fazė - nulis" tariamosios varžos matavimas k1=1.30 | vnt | 1 | 69.1951 | 69.2
15 | N51-123 | Kabelinių įvadų įrengimas į skydus ir prietaisus, užsandarinant | vnt | 1 | 33.6358 | 33.64
16 | D1-637 | Laidų ir kebelių gyslų markiravimas k1=1.30 | vnt. | 3 | 6.7329 | 20.2
|  | Skyriuje 1 |  |  |  | 1795.27
|  | Žiniaraštyje 2 |  |  |  | 1795.27
|  | Pridėtinės vertės mokestis 21.00% |  |  |  | 377.01
|  | Iš viso žiniaraštyje 2 |  |  |  | 2172.28
Sudarė :
/Pavardė/