## S-1
Džiaugsmo gatvės nuo Paeglinės g. iki Pergalės g. statyba
Susisiekimo dalis (S-1)
Pozicija, eil. Nr. | Pavadinimas ir techninės charakteristikos | Žymuo | Mato vnt. | Kiekis | Kaina (Eur be PVM)
[5 empty] | Vieneto | Viso kiekio
Ardomų dangų žiniaraštis
1. | Vejos bortų demontavimas | TS-2 | m | 1436 | 1.2 | 1723.2
2. | Gatvės bortų demontavimas | TS-2 | m | 777 | 1.5 | 1165.5
3. | Asfalto dangos frezavimas, 10 cm | TS-2 | m² | 1270 | 1.3 | 1651
4. | Asfalto dangos ardymas (nuo 14 iki 22 cm), 18 cm | TS-2 | m² | 22538 | 1.2 | 27045.6
5. | Asfalto dangos ardymas (iškiliosios | TS-2 | m² | 270 | 3 | 810
perėjos), 15 cm
6. | Betono dangos ardymas (plytelės), 8 cm | TS-2 | m² | 1413 | 1.2 | 1695.6
7. | Betono dangos ardymas (trinkelės), 8 cm | TS-2 | m² | 574 | 1.5 | 861
8. | Betono plokščių ardymas, 15 cm | TS-2 | m² | 413 | 2.5 | 1032.5
9. | Latako iš akmenų ardymas, 30 cm | TS-2 | m² | 20 | 4 | 80
10. | Pėsčiųjų tvorelė | TS-2 | m | 26 | 4 | 104
11. | Tvora | TS-2 | m | 25 | 5 | 125
12. | Demontuojami paviljonai | TS-2 | vnt. | 5 | 100 | 500
13. | Demontuojami suoliukai | TS-2 | vnt. | 2 | 15 | 30
14. | Demontuojamos šiukšliadėžės | TS-2 | vnt. | 6 | 30 | 180
15. | Demontuojama pralaida d800 | TS-2 | m | 17 | 18 | 306
16. | Betono atliekos | TS-2 | t | 718 | 1.2 | 861.6
17. | Asfalto atliekos | TS-2 | t | 9294 | 1.2 | 11152.8
18. | Kitos atliekos | TS-2 | t | 10 | 30 | 300
Žemės darbų žiniaraštis
1. | Grunto kasimas iškasoje | TS-3 | m³ | 32168 | 1.6 | 51468.8
2. | Iškasto grunto tinkamo sankasos, plotų užpylimui | TS-3 | m³ | 1854 | 1.6 | 2966.4
sandėliavimas
3. | Grunto užpylimas sankasoje | TS-3 | m³ | 1854 | 1.9 | 3522.6
4. | Nepanaudoto grunto išvežimas | TS-3 | m³ | 30314 | 3 | 90942
5. | Žvyro dangos ardymas ir išvežimas, 15 cm | TS-3 | m² | 488 | 1.05 | 512.4
6. | Dirvožemio nukasimas, 20 cm | TS-3 | m² | 10891 | 1 | 10891
7. | Šlaito tvirtinimas priešeroziniu tinklu | TS-22 | m² | 2900 | 5.2 | 15080
8. | Nepanaudoto dirvožemio išvežimas (2165 m³ dirvožemio paliekama vejai) | TS-3 | m³ | 13 | 4 | 52
9. | Planiruojamas lovio dugnas | TS-3 | m² | 37070 | 0.82 | 30397.4
10. | Lovio dugno tankinimas | TS-4 | m³ | 11121 | 0.6 | 6672.6
11. | Sankasos gruntų stiprinimas hidrauliniu rišikliu, 7 proc. grunto masės | TS-3 | m² | 22003 | 3.6 | 79210.8
Naujų dangų žiniaraštis
1. | Asfalto danga DK 10
1.1 | Asfalto viršutinis sluoksnis iš asfaltbetonio SMA 8 S su PMB 25/55-60, 4 cm | TS-5 | m² | 1421 | 11.2 | 15915.2
1.2 | Asfalto apatinis sluoksnis AC 16 AS su PMB 25/55- | TS-5 | m² | 1421 | 15.1 | 21457.1
60, 8 cm
1.3 | Asfalto pagrindo sluoksnis AC 32 PS su rišikliu | TS-5 | m² | 1421 | 15.1 | 21457.1
50/70, 10 cm
| Skaldos pagrindo sluoksnis iš nesurištojo mineralinių medžiagų mišinio fr. 0/45 Ev2 ≥150 Mpa, 20 cm | TS-4 | m² | 1421 | 12 | 17052
1.4
1.5 | Apsauginis šalčiui atsparus sluoksnis, Ev2≥100 | TS-4 | m³ | 1100 | 13.5 | 14850
MPa, Kf>1,5x10-5m/s, 63 cm
2. | Asfalto danga DK 3
2.1 | Asfalto viršutinis sluoksnis iš asfaltbetonio SMA 8 S su PMB 25/55-60, 4 cm | TS-5 | m² | 19672 | 11.2 | 220326.4
2.2 | Asfalto apatinis sluoksnis AC 16 AS su PMB 25/55- | TS-5 | m² | 19672 | 12.5 | 245900
60, 6 cm
2.3 | Asfalto pagrindo sluoksnis AC 32 PS su rišikliu | TS-5 | m² | 19672 | 15.1 | 297047.2
50/70, 10 cm
2.4 | Skaldos pagrindo sluoksnis iš nesurištojo | TS-4 | m² | 19672 | 12 | 236064
mineralinių medžiagų mišinio fr. 0/45 Ev2 ≥150 Mpa, 20 cm
2.5 | Apsauginis šalčiui atsparus sluoksnis, Ev2≥100 | TS-4 | m³ | 15554 | 13.5 | 209979
MPa, Kf>1,5x10-5m/s, 60 cm
3. | Asfalto danga DK 2
3.1 | Asfalto viršutinis sluoksnis iš asfaltbetonio SMA 8 S su PMB 25/55-60, 3 cm | TS-5 | m² | 952 | 9.75 | 9282
3.2 | Asfalto apatinis sluoksnis AC 16 AS su PMB 25/55- | TS-5 | m² | 952 | 8.75 | 8330
60, 4 cm
3.3 | Asfalto pagrindo sluoksnis AC 32 PS su rišikliu | TS-5 | m² | 952 | 15.1 | 14375.2
50/70, 10 cm
3.4 | Skaldos pagrindo sluoksnis iš nesurištojo | TS-4 | m² | 952 | 12 | 11424
mineralinių medžiagų mišinio fr. 0/45 Ev2 ≥150 Mpa, 20 cm
3.5 | Apsauginis šalčiui atsparus sluoksnis, Ev2≥100 | TS-4 | m³ | 649 | 13.5 | 8761.5
MPa, Kf>1,5x10-5m/s, 58 cm
4. | Asfalto dangos viršutinis sl. su išlyginamuoju sl.
4.1 | Asfalto viršutinis sluoksnis iš asfaltbetonio SMA 8 S su PMB 25/55-60, 4 cm | TS-5 | m² | 1015 | 11.2 | 11368
4.2 | Asfalto apatinis sluoksnis AC 16 AS su PMB 25/55- | TS-5 | m² | 1015 | 12.5 | 12687.5
60, 6 cm
5. | Asfalto viršutinis sl.
5.1 | Asfalto viršutinis sluoksnis iš asfaltbetonio SMA 8 S su PMB 25/55-60, 4 cm | TS-5 | m² | 297 | 11.2 | 3326.4
6. | Trinkelių danga DK 0,1
6.1 | Betoninės trinkelė 10x20x8,0 cm (užpildant siūles | TS-6 | m² | 890 | 26 | 23140
skaldos atsijomis), 8 cm
6.2 | Išlyginamasis sluoksnis iš 0/5 fr. dolomitinės | TS-6 | m² | 890 | 3.1 | 2759
skaldos atsijų, 3 cm
Skaldos pagrindo sluoksnis iš nesurištojo
6.3 | mineralinių medžiagų mišinio fr. 0/45 Ev2 ≥120 Mpa, 25 cm | TS-4 | m² | 890 | 17.5 | 15575
6.4 | Šalčiui nejautrių medžiagų sluoksnis | TS-6 | m³ | 500 | 16 | 8000
7. | Kelkraštis
7.1 | Kelkraščio sl. įrengimas iš nesurištųjų mineralinių medžiagų ir dirvožemio mišinio santykiu 85/15, 10 cm | TS-14 | m² | 2567 | 8.6 | 22076.2
8. | Asfaltbetonio sluoksnių sukibimo įrengimas
8.1 | Bituminė emulsija C60BP4-S purškiama 200 g/m² tarp asfalto apatinio ir viršutinio sluoksnio | TS-5 | m² | 23635 | 0.6 | 14181
8.2 | Bituminė emulsija C60BP4-S purškiama 300 g/m² tarp asfalto pagrindo ir apatinio sluoksnio | TS-5 | m² | 25616 | 0.65 | 16650.4
9. | Dviračių tako pervaža per DK 0,1
9.1 | Asfalto viršutinis sluoksnis AC 5 VL su rišikliu 70/100 (raudonas), 2,5 cm | TS-5 | m² | 37 | 16.95 | 627.15
9.2 | Asfalto pagrindo sluoksnis AC 16 PD su rišikliu 70/100, 6 cm | TS-5 | m² | 37 | 14.4 | 532.8
9.3 | Skaldos pagrindo sluoksnis iš nesurištojo
| mineralinių medžiagų mišinio 0/45 Ev2 ≥100 Mpa, 15 cm | TS-4 | m² | 37 | 9 | 333
9.4 | Šalčiui nejautrių medžiagų sluoksnis | TS-6 | m³ | 19 | 13.5 | 256.5
10. | Dviračių tako pervaža per DK 2
10.1 | Asfalto viršutinis sluoksnis iš asfaltbetonio SMA 8 S su PMB 25/55-60 (raudona spalva), 3 cm | TS-5 | m² | 73 | 9.75 | 711.75
10.2 | Asfalto dangos frezavimas, 3 cm | TS-2 | m² | 73 | 1.3 | 94.9
10.3 | Asfalto viršutinis sluoksnis iš asfaltbetonio SMA 8 S su PMB 25/55-60, 3 cm | TS-5 | m² | 73 | 9.75 | 711.75
10.4 | Asfalto apatinis sluoksnis AC 16 AS su PMB 25/55- | TS-5 | m² | 73 | 8.75 | 638.75
60, 4 cm
10.5 | Asfalto pagrindo sluoksnis AC 32 PS su rišikliu | TS-5 | m² | 73 | 15.1 | 1102.3
50/70, 10 cm
10.6 | Skaldos pagrindo sluoksnis iš nesurištojo |  |  | 73 | 12 | 876
| mineralinių medžiagų mišinio fr. 0/45 Ev2 ≥150 Mpa, 20 cm | TS-4 | m²
10.7 | Apsauginis šalčiui atsparus sluoksnis, Ev2≥100 | TS-4 | m³ | 53 | 13.5 | 715.5
MPa, Kf>1,5x10-5m/s, 58 cm
11. | Dviračių tako pervaža per DK 3
11.1 | Asfalto viršutinis sluoksnis iš asfaltbetonio SMA 8 S su PMB 25/55-60 (raudona spalva), 4 cm | TS-5 | m² | 66 | 26.15 | 1725.9
11.2 | Asfalto dangos frezavimas, 4 cm | TS-2 | m² | 66 | 1.3 | 85.8
11.3 | Asfalto viršutinis sluoksnis iš asfaltbetonio SMA 8 S su PMB 25/55-60, 4 cm | TS-5 | m² | 66 | 11.2 | 739.2
11.4 | Asfalto apatinis sluoksnis AC 16 AS su PMB 25/55- | TS-5 | m² | 66 | 12.5 | 825
60, 6 cm
11.5 | Asfalto pagrindo sluoksnis AC 32 PS su rišikliu | TS-5 | m² | 66 | 15.1 | 996.6
50/70, 10 cm
11.6 | Skaldos pagrindo sluoksnis iš nesurištojo |  |  | 66 | 12 | 792
| mineralinių medžiagų mišinio fr. 0/45 Ev2 ≥150 Mpa, 20 cm | TS-4 | m²
11.7 | Apsauginis šalčiui atsparus sluoksnis, Ev2≥100 | TS-4 | m³ | 55 | 13.5 | 742.5
MPa, Kf>1,5x10-5m/s, 60 cm
12. | Bendro pėsčiųjų - dviračių tako pervaža per DK 0,1
12.1 | Asfalto pagrindo-dangos sluoksnis AC 16 PD su | TS-5 | m² | 9 | 13.2 | 118.8
rišikliu 70/100, 8 cm
12.2 | Skaldos pagrindo sluoksnis iš nesurištojo mineralinių medžiagų mišinio 0/45 Ev2 ≥100 Mpa, 15 cm | TS-4 | m² | 9 | 9 | 81
12.3 | Šalčiui nejautrių medžiagų sluoksnis | TS-6 | m³ | 2 | 13.5 | 27
13. | Pėsčiųjų takas
13.1 | Betoninės plytelės 37,5x37,5x8,0 cm (užpildant | TS-6 | m² | 6894 | 24 | 165456
siūles skaldos atsijomis), 8 cm
13.2 | Išlyginamasis sluoksnis iš 0/5 fr. dolomitinės | TS-6 | m² | 6894 | 3.1 | 21371.4
skaldos atsijų, 3 cm
13.3 | Skaldos pagrindo sluoksnis iš nesurištojo mineralinių medžiagų mišinio fr. 0/45 Ev2 ≥100 MPa, 15 cm |  |  | 6894 | 10.5 | 72387
|  | TS-4 | m²
13.4 | Šalčiui nejautrių medžiagų sluoksnis | TS-6 | m³ | 2138 | 16 | 34208
13.5 | Daubos formos latakas iš 10x10x10 trinkelių ant betono pagrindo (C20/25), h=0,15 | TS-6 | m² | 270 | 80.2 | 21654
14. | Betoninės trinkelės 10x20x8
14.1 | Betoninės trinkelės 10x20x8 cm (užpildant siūles | TS-6 | m² | 12 | 26 | 312
skaldos atsijomis), 8 cm
14.2 | Išlyginamasis sluoksnis iš 0/5 fr. dolomitinės | TS-6 | m² | 12 | 3.1 | 37.2
skaldos atsijų, 3 cm
14.3 | Skaldos pagrindo sluoksnis iš nesurištojo mineralinių medžiagų mišinio 0/45 Ev2 ≥100 MPa, 15 cm | TS-4 | m² | 12 | 10.5 | 126
14.4 | Šalčiui nejautrių medžiagų sluoksnis | TS-6 | m³ | 4 | 16 | 64
15. | Betoninės trinkelės 16x16x8
15.1 | Betoninės trinkelės 16x16x8 cm (užpildant siūles | TS-6 | m² | 54 | 26 | 1404
skaldos atsijomis), 8 cm
15.2 | Išlyginamasis sluoksnis iš 0/5 fr. dolomitinės | TS-6 | m² | 54 | 3.1 | 167.4
skaldos atsijų, 3 cm
15.3 | Skaldos pagrindo sluoksnis iš nesurištojo
| mineralinių medžiagų mišinio 0/45 Ev2 ≥100 MPa, 15 cm | TS-4 | m² | 54 | 10.5 | 567
15.4 | Šalčiui nejautrių medžiagų sluoksnis | TS-6 | m³ | 17 | 16 | 272
16. | Taktiliniai paviršiai
16.1 | Vedimo paviršius iš betoninių trinkelių 10x20x8 | TS-6 | m² | 187 | 32 | 5984
cm, 8 cm
16.2 | Įspėjamasis paviršius iš betoninių trinkelių | TS-6 | m² | 214.5 | 32 | 6864
10x20x8 cm, 8 cm
16.3 | Išlyginamasis sluoksnis iš 0/5 fr. dolomitinės | TS-6 | m² | 401.5 | 3.1 | 1244.65
skaldos atsijų, 3 cm
16.4 | Skaldos pagrindo sluoksnis iš nesurištojo mineralinių medžiagų mišinio 0/45 Ev2 ≥100 MPa, 15 cm | TS-4 | m² | 401.5 | 10.5 | 4215.75
16.5 | Šalčiui nejautrių medžiagų sluoksnis | TS-6 | m³ | 125 | 16 | 2000
17. | Žvyro danga (suvedimas)
17.1 | Žvyro dangos sluoksnis fr. 0/32, 40 cm | TS-14 | m² | 225 | 26 | 5850
18. | Poilsio aikštelės
18.1 | Betoninės trinkelės (daugiaspalvės "Orange granit") 16x16x8 cm (užpildant siūles skaldos atsijomis), 8 cm | TS-6 | m² | 450 | 40 | 18000
18.2 | Išlyginamasis sluoksnis iš 0/5 fr. dolomitinės | TS-6 | m² | 450 | 3.1 | 1395
skaldos atsijų, 3 cm
18.3 | Skaldos pagrindo sluoksnis iš nesurištojo
| mineralinių medžiagų mišinio 0/45 Ev2 ≥100 Mpa, 15 cm | TS-4 | m² | 450 | 10.5 | 4725
18.4 | Šalčiui nejautrių medžiagų sluoksnis | TS-6 | m³ | 139.5 | 16 | 2232
19. | Gamtinių akmenų danga (DK 2)
19.1 | Gamtiniai akmenys, 10 cm | TS-19 | m² | 48 | 45 | 2160
19.2 | Surištasis pasluoksnis iš hidrauliškai surišto | TS-19 | m² | 48 | 8.5 | 408
skiedinio, 5 cm
19.3 | Pagrindo sluoksnis iš betono C20/25, 20 cm | TS-19 | m² | 48 | 70 | 3360
19.4 | Skaldos pagrindo sluoksnis iš nesurištojo | TS-4
| mineralinių medžiagų mišinio 0/45 Ev2 ≥120 Mpa, 20 cm |  | m² | 48 | 14 | 672
19.5 | Šalčiui nejautrių medžiagų sluoksnis | TS-6 | m³ | 25 | 16 | 400
20. | Bortai
20.1 | Granitinis gatvės bortas 100,0x30,0x15,0 cm | TS-7 | m | 3425 | 37 | 126725
| Granitinis gatvės bortas įleistas 100,0x30,0x15,0cm |  | m | 709 | 37 | 26233
| Betono pagrindo sluoksnis 0,14 m³ C20/25 |  | m³ | 579 | 100 | 57900
| Skaldos pagrindo sluoksnis 0,12 m³ | TS-4 | m³ | 496 | 70 | 34720
| Granitinis įvažiavimo bortas 100,0x15,0x22,0 cm | TS-7
| (užapvalintas) |  | m | 199 | 37 | 7363
| Betono pagrindo sluoksnis 0,14 m³ C20/25 |  | m³ | 28 | 100 | 2800
| Skaldos pagrindo sluoksnis 0,12 m³ | TS-4 | m³ | 24 | 70 | 1680
20.2 | Betoninis vejos bortas 100,0x20,0x8,0 cm | TS-7 | m | 6327 | 7.8 | 49350.6
| Betono pagrindo sluoksnis 0,04 m³ C 20/25 |  | m³ | 253 | 100 | 25300
21. | Sandarinimo siūlės (tarp asfalto ir borto)
21.1 | Bituminė siūlių sandariklio juosta | TS-5 | m | 4110 | 3.3 | 13563
21.2 | Išilginių / skersinių asfalto dangos siūlių apdorojimas bitumine mase, klojant asfaltą „karštas prie šalto“ | TS-5 | m | 4950 | 0.4 | 1980
22. | Asfaltbetonio dangos sujungimas
22.1 | Geotekstilė - asfaltbetonį armuojantis geotinklas (1 m pločio) | TS-5 | m | 426 | 3.2 | 1363.2
23. | Gatvės drenažas
23.1 | Skaldelė fr.11/22 | TS-11 | m³ | 600 | 72 | 43200
23.2 | Drenažo vamzdis d113/126 |  | m | 5711 | 7.23 | 41290.53
23.3 | Filtracinė geotekstilė |  | m² | 11422 | 1.6 | 18275.2
23.4 | Skaldelė fr.5/11 |  | m³ | 300 | 72 | 21600
23.5 | Žemės darbai (iškasos) |  | m³ | 920 | 7.6 | 6992
24. | Gaminiai
24.1 | Pėsčiųjų atrama stotelėje | TS-15 | vnt. | 1 | 700 | 700
24.2.1 | Viešojo transporto laukimo paviljonai P2 | TS-13 | vnt. | 8 | 7660 | 61280
24.2.2 | Viešojo transporto laukimo paviljonai S1 | TS-13 | vnt. | 2 | 6140 | 12280
24.3 | Suoliukai | TS-16 | vnt. | 28 | 525 | 14700
24.4 | Šiukšliadėžės (poilsio aikštelėse) | TS-17 | vnt. | 11 | 425 | 4675
24.5 | Šiukšliadėžės (VTS) | TS-17 | vnt. | 10 | 425 | 4250
24.6 | Dviračių stovai | TS-18 | vnt. | 10 | 190 | 1900
25. | Medžių šaknų apsauga
25.1 | Šalčiui nejautrių medžiagų sluoksnis, 10 cm | TS-21 | m³ | 334 | 16 | 5344
25.2 | Neaustinė geotekstilė |  | m² | 3290 | 1.6 | 5264
25.3 | Geokorys užpildytas fr. 4/32 žvirgždu, 10 cm |  | m² | 3290 | 12.8 | 42112
25.4 | Neaustinė geotekstilė |  | m² | 3290 | 1.6 | 5264
25.5 | Geotinklas iš PP |  | m² | 3290 | 3 | 9870
26. | Atitvaras
26.1 | Transportinio atitvaro pradinis/galinis | TS-10 | m | 24 | 51 | 1224
komponentas N2-A-W4 (l-12 m)
27. | Apsauginė tvorelė
27.1 | Apsauginės tvorelės įrengimas | TS-23 | m | 52 | 56.6 | 2943.2
28. | Metalinė pralaida d 1,0 m
28.1 | Grunto iškasimas ir sandėliavimas (pralaidos | TS-20 |  | 186 | 6.5 | 1209
| įrengimui) |  | m³
28.2 | Metalinė pralaida d 1,0 m |  | m | 29 | 388.5 | 11266.5
28.3 | Smėlis po pralaida |  | m³ | 5.6 | 20 | 112
28.4 | Šalčiui atsparus gruntas (A1 zona) |  | m³ | 8.2 | 20 | 164
28.5 | Gruntas aplink pralaidą |  | m³ | 70 | 4.5 | 315
28.6 | Geotekstilė |  | m² | 233 | 2 | 466
28.7 | Geomembrana |  | m² | 2.4 | 12.5 | 30
29. | Įtekamojo antgalio tvirtinimo darbai
29.1 | Griovio šlaito tvirtinimas monolitiniu betonu C35/45XF2 XD3 F200 W6, h-8 cm | TS-20 | m³ | 1.6 | 1314.2 | 2102.72
29.2 | Griovio šlaito armatūra d 6 cm, pylimo šl. |  | kg | 56 | 2.8 | 156.8
29.3 | Griovio šlaito skalda 22/32, h-10 cm griovio šl. |  | m³ | 2.1 | 177.8 | 373.38
29.4 | Tašeliai imp. Antiseptiku |  | m | 56 | 33.4 | 1870.4
29.5 | Griovio monolitinis betonas C35/45XF2 XD3 F200 W6, h-8 cm |  | m³ | 0.5 | 1444.5 | 722.25
29.6 | Griovio armatūra d 6 cm |  | kg | 12.5 | 2.8 | 35
29.7 | Griovio skalda 22/32, h-10 cm |  | m³ | 1.1 | 177.8 | 195.58
30. | Ištekamojo antgalio tvirtinimo darbai
30.1 | Betonas C25/30 XC2 (polių įrengimui) |  | m³ | 12 | 1641.4 | 19696.8
30.2 | Betonas C35/45XF2 XD3 F200 W6 (atraminės konstrukcijos ir ramintuvų įrengimui) |  | m³ | 50 | 1072.8 | 53640
30.3 | Paruoš. sl. iš betono C16/20 |  | m³ | 9 | 521.3 | 4691.7
30.4 | Pagrindo sluoksnis iš skaldos 0/45 |  | m³ | 13 | 177.8 | 2311.4
30.5 | Akmenų metinys (150-300mm) |  | m² | 39 | 187.3 | 7304.7
30.6 | Armatūra S500 |  | kg | 6082 | 2.8 | 17029.6
30.7 | Teptinė hidroizoliacija |  | m² | 138 | 13.2 | 1821.6
30.8 | Bentonitinio molio juosta |  | m | 25 | 11.3 | 282.5
30.9 | Smėlio išlyginamasis sluoksnis, 20 cm |  | m³ | 25 | 52.9 | 1322.5
31. | Papildomas pagrindo sluoksnis iškiliosioms sankryžoms ir perėjoms
31.1 | Asfalto pagrindo sluoksnis AC 32 PS su rišikliu | TS-5 | m² | 2061 | 16.55 | 34109.55
50/70, 12 cm
31.2 | Asfalto pagrindo sluoksnis AC 32 PS su rišikliu | TS-5 | m² | 184 | 11.55 | 2125.2
50/70, 8 cm
32. | Esamų tinklų liukų sureguliavimas
32.1 | Esamų šulinių liukų sureguliavimas g/b žiedais, jų keitimas naujais plaukiojančio tipo 40t ketiniais liukais ir komunikacijas žyminčių stulpelių įrengimas | Žr. VN TS | vnt. | 6 | 425 | 2550
32.2 | Esamų šulinių liukų sureguliavimas g/b žiedais, jų keitimas naujais plaukiojančio tipo 12,5t ketiniais liukais ir komunikacijas žyminčių stulpelių įrengimas |  | vnt. | 1 | 425 | 425
32.3 | Esamo vandentiekio šulinio RŠV-202 remontas, pritaikant prie naujų dangų ir dangos aukščio (esamos perdangos D2000, landos ir dangčio išmontavimas, naujos perdangos D2000, g/b D2000 žiedo, g/b D700 landos, kalaus ketaus plaukiojančio, rakinamo dangčio, apkrovos klasės ne mažesnės kaip B125 sumontavimas), naujo komunikacijų nužymėjimo ženklo sumontavimas – 1 vnt |  | kompl. | 1 | 1850 | 1850
33. | Šlapbalės įrengimas
33.1 | Dirvožemio sluoksnio įrengimas, 20 cm | Žr. Ž TS | m³ | 334 | 15.3 | 5110.2
33.2 | Šalčiui nejautrių medžiagų sluoksnio įrengimas, 10 cm | TS-6 | m³ | 162 | 20 | 3240
33.3 | Filtracinė geotekstilė | TS-11 | m² | 1620 | 1.6 | 2592
33.4 | Skaldos pagrindo sluoksnis iš nesurištojo mineralinių medžiagų mišinio 16/32, 20 cm | TS-4 | m² | 1620 | 14 | 22680
Eismo organizavimo žiniaraštis
1. | Demontavimas
1.1 | Demontuojami kelio ženklų skydai | TS-2 | vnt. | 112 | 6.6 | 739.2
1.2 | Demontuojami kelio ženklų stulpai |  | vnt. | 148 | 24.8 | 3670.4
2. | Vertikalus ženklinimas
2.1 | Kelio ženklas Nr. 534 | TS-10 | Vnt. | 64 | 9.6 | 614.4
2.2 | Kelio ženklas Nr. 533 |  | Vnt. | 64 | 9.6 | 614.4
2.3 | Kelio ženklas Nr. 201 |  | Vnt. | 30 | 9.6 | 288
2.4 | Kelio ženklas Nr. 203 |  | Vnt. | 21 | 9.6 | 201.6
2.5 | Kelio ženklas Nr. 413 |  | Vnt. | 25 | 9.6 | 240
2.6 | Kelio ženklas Nr. 801 |  | Vnt. | 12 | 9.6 | 115.2
2.7 | Kelio ženklas Nr. 151 |  | Vnt. | 15 | 9.6 | 144
2.8 | Kelio ženklas Nr. 2.1.1 |  | Vnt. | 1 | 9.6 | 9.6
2.9 | Kelio ženklas Nr. 611 |  | Vnt. | 1 | 9.6 | 9.6
2.10 | Kelio ženklas Nr. 303 |  | Vnt. | 2 | 9.6 | 19.2
2.11 | Kelio ženklas Nr. 332 |  | Vnt. | 2 | 9.6 | 19.2
2.12 | Kelio ženklas Nr. 548 |  | Vnt. | 10 | 9.6 | 96
2.13 | Kelio ženklas Nr. 616 |  | Vnt. | 33 | 9.6 | 316.8
2.14 | Kelio ženklas Nr. 329 |  | Vnt. | 4 | 9.6 | 38.4
2.15 | Kelio ženklas Nr. 412 |  | Vnt. | 2 | 9.6 | 19.2
2.16 | Kelio ženklas Nr. 553 |  | Vnt. | 1 | 9.6 | 9.6
2.17 | Kelio ženklas Nr. 552 |  | Vnt. | 1 | 9.6 | 9.6
2.18 | Kelio ženklas Nr. 206 |  | Vnt. | 1 | 9.6 | 9.6
2.19 | Kelio ženklas Nr. 610 |  | Vnt. | 4 | 9.6 | 38.4
2.20 | Kelio ženklas Nr. 411 |  | Vnt. | 1 | 9.6 | 9.6
2.21 | Kelio ženklas Nr. 409+2.3 |  | Vnt. | 2 | 9.6 | 19.2
2.22 | Kelio ženklas Nr. 407+2.3 |  | Vnt. | 1 | 9.6 | 9.6
2.23 | Kelio ženklas Nr. 604 |  | Vnt. | 1 | 24.8 | 24.8
2.24 | Kelio ženklas Nr. 410 |  | Vnt. | 2 | 9.6 | 19.2
2.25 | Kelio ženklas Nr. 805 |  | Vnt. | 1 | 9.6 | 9.6
2.26 | Kelio ženklas Nr. 402 |  | Vnt. | 1 | 9.6 | 9.6
2.27 | Kelio ženklas Nr. 545 |  | Vnt. | 2 | 9.6 | 19.2
2.28 | Kelio ženklas Nr. 542 |  | Vnt. | 2 | 9.6 | 19.2
2.29 | Kelio ženklas Nr. 603 |  | Vnt. | 1 | 24.8 | 24.8
2.30 | Kelio ženklas Nr. 557 |  | Vnt. | 1 | 9.6 | 9.6
2.31 | Kelio ženklas Nr. 304 | TS-10 | Vnt. | 3 | 9.6 | 28.8
2.32 | Kelio ženklas Nr. 812 |  | Vnt. | 2 | 9.6 | 19.2
2.33 | Kelio ženklas Nr. 147 |  | Vnt. | 6 | 9.6 | 57.6
2.34 | Kelio ženklas Nr. 146 |  | Vnt. | 6 | 9.6 | 57.6
2.35 | Kelio ženklas Nr. 131 |  | Vnt. | 1 | 9.6 | 9.6
2.36 | Kelio ženklų stulpai d 76,1 mm |  | Vnt. | 71 | 61 | 4331
2.37 | Kelio ženklų 2.1-2.35 skydų plotas |  | m² | 124 | 156.6 | 19418.4
2.38 | Kelio ženklų stulpų 2.36 bendras ilgis |  | m | 192 | 30.1 | 5779.2
2. | Horizontalusis ženklinimas (termoplastu)
2.1 | Linija 1.6 | TS-10 | m | 505 | 1.7 | 858.5
2.2 | Linija 1.1 |  | m | 1420 | 2.3 | 3266
2.3 | Linija 1.10 |  | m | 6.3 | 4 | 25.2
2.4 | Linija 1.7 |  | m | 535 | 1.2 | 642
2.5 | Linija 1.5 |  | m | 785 | 0.6 | 471
2.6 | Linija 1.15.1 |  | m² | 2 | 18.7 | 37.4
2.7 | Linija 1.22 |  | m | 374 | 2.4 | 897.6
2.8 | Linija 1.2 |  | m | 266 | 4.7 | 1250.2
2.9 | Linija 1.14 |  | m | 138 | 9.4 | 1297.2
2.10 | Linija 1.13.1 |  | m² | 248 | 18.7 | 4637.6
2.11 | Linija 1.25 |  | m | 198 | 9.4 | 1861.2
2.12 | Simbolis 1.21 |  | Vnt. | 18 | 18.7 | 336.6
2.13 | Simbolis 1.12 |  | Vnt. | 24 | 18.7 | 448.8
Suma viso kiekio (Eur be PVM): | [5 empty] | 3120665.21

## S-2
Džiaugsmo gatvės nuo Paeglinės g. iki Pergalės g. statyba
Susisiekimo dalis (S-2)
Pozicija, eil. Nr. | Pavadinimas ir techninės charakteristikos | Žymuo | Mato vnt. | Kiekis | Kaina (Eur be PVM)
[5 empty] | Vieneto | Viso kiekio
Ardomų dangų žiniaraštis
1. | Vejos bortų demontavimas | TS-2 | m | 77 | 1.2 | 92.4
2. | Betono dangos ardymas (plytelės), 8 cm | TS-2 | m² | 112 | 1.2 | 134.4
3. | Betono plokščių ardymas, 15 cm | TS-2 | m² | 294 | 2.5 | 735
4. | Betono atliekos | TS-2 | t | 126 | 1.2 | 151.2
Žemės darbų žiniaraštis
1. | Grunto kasimas iškasoje | TS-3 | m³ | 8042 | 1.6 | 12867.2
2. | Iškasto grunto tinkamo sankasos, plotų užpylimui | TS-3 | m³ | 1782 | 1.6 | 2851.2
sandėliavimas
3. | Grunto užpylimas sankasoje | TS-3 | m³ | 1782 | 1.9 | 3385.8
4. | Nepanaudoto grunto išvežimas | TS-3 | m³ | 6260 | 4 | 25040
5. | Dirvožemio nukasimas, 20 cm | TS-3 | m² | 18100 | 1 | 18100
6. | Šlaito tvirtinimas priešeroziniu tinklu | TS-22 | m² | 2800 | 5.2 | 14560
7. | Nepanaudoto dirvožemio išvežimas | TS-3 | m³ | 3620 | 4 | 14480
8. | Planiruojamas lovio dugnas | TS-3 | m² | 14417 | 0.82 | 11821.94
9. | Lovio dugno tankinimas | TS-4 | m³ | 4325 | 0.6 | 2595
Naujų dangų žiniaraštis
1. | Dviračių tako danga
1.1 | Asfalto viršutinis sluoksnis AC 5 VL su rišikliu 70/100 (raudonas), 2,5 cm | TS-5 | m² | 6401 | 12.15 | 77772.15
1.2 | Polimerais modifikuotos bituminės emulsijos C60B4-S tolygaus sluoksnio paskleidima | TS-5 | m² | 6401 | 0.6 | 3840.6
1.3 | Asfalto pagrindo sluoksnis AC 16 PD su rišikliu | TS-5 | m² | 6401 | 10.25 | 65610.25
70/100 , 6 cm
1.4 | Skaldos pagrindo sluoksnis iš nesurištojo mineralinių medžiagų mišinio 0/45 Ev2 ≥100 Mpa, 15 cm | TS-4 | m² | 6401 | 10.5 | 67210.5
| Šalčiui nejautrių medžiagų sluoksnis | TS-6 | m³ | 2000 | 16 | 32000
2. | Bendras pėsčiųjų - dviračių takas
2.1 | Asfalto pagrindo-dangos sluoksnis AC 16 PD su | TS-5 | m² | 764 | 13.2 | 10084.8
rišikliu 70/100, 8 cm
2.2 | Skaldos pagrindo sluoksnis iš nesurištojo | TS-4 | m² | 764 | 10.5 | 8022
mineralinių medžiagų mišinio 0/45 Ev2 ≥100 Mpa, 15 cm
2.3 | Šalčiui nejautrių medžiagų sluoksnis | TS-6 | m³ | 237 | 16 | 3792
3. | Pėsčiųjų takas
3.1 | Betoninės plytelės 37,5x37,5x8,0 cm (užpildant | TS-6 | m² | 5856 | 24 | 140544
siūles skaldos atsijomis), 8 cm
3.2 | Išlyginamasis sluoksnis iš 0/5 fr. dolomitinės | TS-6 | m² | 5856 | 3.1 | 18153.6
skaldos atsijų, 3 cm
3.3 | Skaldos pagrindo sluoksnis iš nesurištojo mineralinių medžiagų mišinio fr. 0/45 Ev2 ≥100 Mpa, 15 cm | TS-4 | m² | 5856 | 10.5 | 61488
3.4 | Šalčiui nejautrių medžiagų sluoksnis | TS-6 | m³ | 1816 | 16 | 29056
4. | Betoninės trinkelės 10x20x8
4.1 | Betoninės trinkelės 10x20x8 cm (užpildant siūles | TS-6 | m² | 14 | 26 | 364
skaldos atsijomis), 8 cm
4.2 | Išlyginamasis sluoksnis iš 0/5 fr. dolomitinės | TS-6 | m² | 14 | 3.1 | 43.4
skaldos atsijų, 3 cm
4.3 | Skaldos pagrindo sluoksnis iš nesurištojo mineralinių medžiagų mišinio 0/45 Ev2 ≥100 Mpa, 15 cm | TS-4 | m² | 14 | 10.5 | 147
4.4 | Šalčiui nejautrių medžiagų sluoksnis | TS-6 | m³ | 5 | 16 | 80
5. | Betoninės trinkelės 16x16x8
5.1 | Betoninės trinkelės 16x16x8 cm (užpildant siūles | TS-6 | m² | 15 | 26 | 390
skaldos atsijomis), 8 cm
5.2 | Išlyginamasis sluoksnis iš 0/5 fr. dolomitinės | TS-6 | m² | 15 | 3.1 | 46.5
skaldos atsijų, 3 cm
5.3 | Skaldos pagrindo sluoksnis iš nesurištojo | TS-4 | m² | 15 | 10.5 | 157.5
mineralinių medžiagų mišinio 0/45 Ev2 ≥100 Mpa, 15 cm
5.4 | Šalčiui nejautrių medžiagų sluoksnis | TS-6 | m³ | 5 | 16 | 80
6. | Taktiliniai paviršiai
6.1 | Vedimo paviršius iš betoninių trinkelių 10x20x8 | TS-6 | m² | 71 | 32 | 2272
cm, 8 cm
6.2 | Įspėjamasis paviršius iš betoninių trinkelių | TS-6 | m² | 82.5 | 32 | 2640
10x20x8 cm, 8 cm
6.3 | Išlyginamasis sluoksnis iš 0/5 fr. dolomitinės | TS-6 | m² | 153.5 | 3.1 | 475.85
skaldos atsijų, 3 cm
6.4 | Skaldos pagrindo sluoksnis iš nesurištojo mineralinių medžiagų mišinio 0/45 Ev2 ≥100 Mpa, 15 cm | TS-4 | m² | 153.5 | 10.5 | 1611.75
6.5 | Šalčiui nejautrių medžiagų sluoksnis | TS-6 | m³ | 48 | 16 | 768
7. | Bortai
7.2 | Betoninis vejos bortas 100,0x20,0x8,0 cm | TS-7 | m | 7366 | 7.8 | 57454.8
| Betono pagrindo sluoksnis 0,04 m³ C 20/25 |  | m³ | 295 | 100 | 29500
7.3 | Betoninis dviračių tako bortas (DV-8x20) |  | m | 1796 | 8.3 | 14906.8
100,0x20,0x8 cm
| Betoninis dviračių tako bortas (DV-8x20/B1) 100,0x20,0x8 cm |  | m | 29 | 8.3 | 240.7
| Betoninis dviračių tako bortas (DV-8x20/B2) |  | m | 29 | 8.3 | 240.7
100,0x20,0x8 cm
| Betono pagrindo sluoksnis 0,04 m³ C 20/25 |  | m³ | 75 | 100 | 7500
8. | Medžių šaknų apsauga
8.1 | Šalčiui nejautrių medžiagų sluoksnis, 10 cm | TS-21 | m³ | 447 | 16 | 7152
8.2 | Neaustinė geotekstilė |  | m² | 4400 | 1.6 | 7040
8.3 | Geokorys užpildytas fr. 4/32 žvirgždu, 10 cm |  | m² | 4400 | 12.8 | 56320
8.4 | Neaustinė geotekstilė |  | m² | 4400 | 1.6 | 7040
8.5 | Geotinklas iš PP |  | m² | 4400 | 3 | 13200
Eismo organizavimo žiniaraštis
4. | Horizontalus ženklinimas ant dviračių tako (dažais)
4.1 | Linija 1.5 | TS-10 | m | 1981 | 0.3 | 594.3
4.2 | Linija 1.7 |  | m | 118 | 0.6 | 70.8
4.3 | Linija 1.6 |  | m | 60 | 0.9 | 54
4.4 | Linija 1.1 |  | m | 494 | 1.2 | 592.8
4.5 | Simbolis 1.23 |  | Vnt. | 117 | 14.7 | 1719.9
4.6 | Linija 1.13.1 |  | m² | 37 | 9.6 | 355.2
Suma viso kiekio (Eur be PVM): | [5 empty] | 837446.04

## Z
Džiaugsmo gatvės nuo Paeglinės g. iki Pergalės g. statyba
Želdinių dalis
Poz., eil. Nr. | Pavadinimas ir techninės charakteristikos | Žymuo | Dydis | Mato vnt. | Kiekis | Kaina (Eur be PVM)
[6 empty] | Vieneto | Viso kiekio
1. | PARUOŠIAMIEJI DARBAI
1.1. | Šalinimo darbai
1.1.1. | Kietų veislių medžių nuo 8 iki 16 cm diametro kirtimas, supjaustymas, pakrovimas į autosavivarčius ir išvežimas rangovo pasirinktu atstumu | TS-1 |  | vnt. | 207 | 33.7 | 6975.9
1.1.2. | Minkštų veislių medžių nuo 8 iki 16 cm diametro kirtimas, supjaustymas, pakrovimas į autosavivarčius ir išvežimas rangovo pasirinktu atstumu | TS-1 |  | vnt. | 16 | 28.6 | 457.6
1.1.3. | Kietų veislių medžių nuo 17 iki 24 cm diametro kirtimas, supjaustymas, pakrovimas į autosavivarčius ir išvežimas rangovo pasirinktu atstumu | TS-1 |  | vnt. | 60 | 50 | 3000
1.1.4. | Kietų veislių medžių nuo 25 iki 32 cm diametro kirtimas, supjaustymas, pakrovimas į autosavivarčius ir išvežimas rangovo pasirinktu atstumu | TS-1 |  | vnt. | 12 | 56.1 | 673.2
1.1.5.1 | Kietų veislių medžių nuo 33 cm diametro kirtimas, supjaustymas, pakrovimas į autosavivarčius ir išvežimas rangovo pasirinktu atstumu | TS-1 |  | vnt. | 25 | 66.3 | 1657.5
1.1.5.2 | Kietų veislių medžių nuo 33 cm diametro kirtimas, supjaustymas ir išdėstymas objekto apželdintose teritorijose | TS-1 |  | vnt. | 1 | 66.3 | 66.3
1.1.6. | Krūmų ir medžių iki 8 cm skersmens kirtimas, pakrovimas į autosavivarčius ir išvežimas rangovo pasirinktu atstumu (kai plotai vidutinio tankumo) | TS-1 |  | m2 | 6319 | 2.6 | 16429.4
1.1.7. | Medžių kelmų rovimas (8- 16 cm), pakrovimas į autosavivarčius ir išvežimas rangovo pasirinktu atstumu | TS-1 |  | vnt. | 161 | 45.9 | 7389.9
1.1.8. | Medžių kelmų rovimas (17-24 cm), pakrovimas į autosavivarčius ir išvežimas rangovo pasirinktu atstumu | TS-1 |  | vnt. | 51 | 56.1 | 2861.1
1.1.9. | Medžių kelmų rovimas (25-32 cm), pakrovimas į autosavivarčius ir išvežimas rangovo pasirinktu atstumu | TS-1 |  | vnt. | 10 | 66.3 | 663
1.1.10. | Medžių kelmų rovimas (nuo 33 cm), pakrovimas į autosavivarčius ir išvežimas rangovo pasirinktu atstumu | TS-1 |  | vnt. | 28 | 107.1 | 2998.8
1.1.11. | Augalinis gruntas išrautų medžių kelmų duobėms užpilti. (naudojamas esamas gruntas) |  |  | m³ | 40 | 15.3 | 612
Pastaba: Teritorijoje yra šalinami seni palikti kelmai. Šalinamų medžių kelmų yra mažiau nei šalinamų medžių kamienų, nes keletas medžių išsišakoję aukščiau kamieno kakliuko.
1.2. | Genėjimo darbai
1.2.1. | Lapuočių medžių genėjimas dirbant iš autobokštelio, kai medžio diametras iki 20 cm | TS-2 |  | vnt. | 191 | 35.7 | 6818.7
1.2.2. | Spygliuočių medžių genėjimas dirbant iš autobokštelio, kai medžio diametras iki 20 cm | TS-2 |  | vnt | 3 | 35.7 | 107.1
1.2.3. | Lapuočių medžių genėjimas dirbant iš autobokštelio, kai medžio diametras iki 40 cm | TS-2 |  | vnt. | 105 | 70.4 | 7392
1.2.4. | Lapuočių medžių genėjimas dirbant iš autobokštelio, kai medžio diametras nuo 40 cm | TS-2 |  | vnt. | 53 | 86.7 | 4595.1
1.2.5. | Spygliuočių medžių genėjimas dirbant iš autobokštelio, kai medžio diametras nuo 40 cm | TS-2 |  | vnt | 2 | 86.7 | 173.4
1.2.6. | Nugenėtų šakų pakrovimas į autosavivarčius ir išvežimas rangovo pasirinktu atstumu |  |  | vnt. | 1062 | 2.1 | 2230.2
2. | PROJEKTUOJAMI ŽELDINIAI
2.1. | Medžiai
2.1.1. | Mažalapė liepa ‚Rancho‘ / Tilia cordata | TS-4 | SG 16-18 | vnt. | 242 | 282.6 | 68389.2
2.1.2. | Trakinis klevas ‚Elsrijk‘ ‚ Acer campestre | TS-4 | SG 16-18 | vnt. | 25 | 417.2 | 10430
2.1.3. | Paprastasis klevas /Acer platanoides | TS-4 | SG 16-18 | vnt. | 23 | 242.8 | 5584.4
2.1.4. | Karpotasis beržas / Betula pendula | TS-4 | SG 16-18 | vnt. | 15 | 168.3 | 2524.5
2.1.5. | Paprastasis ąžuolas /Quercus robur | TS-4 | SG 16-18 | vnt. | 7 | 234.6 | 1642.2
2.1.6. | Pelkinis ąžuolas/ Quercus palustris | TS-4 | SG 16-18 | vnt. | 16 | 234.6 | 3753.6
2.1.7. | Švedinis šermukšnis / Sorbus intermedia | TS-4 | SG 16-18 | vnt. | 22 | 363.2 | 7990.4
2.1.8. | Paprastoji kriaušė ‚Beech hill‘ / Pyrus communis | TS-4 | SG 16-18 | vnt. | 14 | 242.8 | 3399.2
2.1.9. | Dviskiautis ginkmedis ,Princeton sentry‘ / Ginko biloba | TS-4 | SG 16-18 | vnt. | 5 | 311.1 | 1555.5
2.1.10. | Juodalksnis ‚Laciniata‘/ Alnus glutinosa | TS-4 | SG 16-18 | vnt. | 22 | 322.4 | 7092.8
2.2. | Krūmai masyvui
2.2.1. | Lanksva japoninė 'Albiflora'/ Spiraea japonica | TS-6 | C2 15-30 | vnt. | 479 | 9.6 | 4598.4
2.2.2. | Japoninė lanksva „Little princess‘ / Spiraea japonica | TS-6 | C2 15-30 | vnt. | 479 | 9.4 | 4502.6
2.2.3. | Beržalapė lanksva ‚Tor‘/Spiraea betulifolia | TS-6 | C2 15-30 | vnt. | 383 | 9.5 | 3638.5
2.2.4. | Šlaitinė lanksva / Spiraea douglasii | TS-6 | C2 40-60 | vnt. | 408 | 9.5 | 3876
2.2.5. | Šermukšnialapė lanksvūnė / Sorbaria sorbifolia | TS-6 | C2 40-60 | vnt. | 817 | 10.7 | 8741.9
2.2.6. | Puošnusis svarainis / Chaenomeles x superba | TS-6 | C2 40-60 | vnt. | 2727 | 14.8 | 40359.6
2.2.7. | Paprastasis ligustras / Ligustrum vulgaris | TS-6 | C2 40-60 | vnt. | 2728 | 9.5 | 25916
2.2.8. | Kalninis serbentas / Ribes alpinum | TS-6 | C2 40-60 | vnt. | 2727 | 10.7 | 29178.9
2.2.9. | Žvilgantysis kaulenis / Cotoneaster lucidus | TS-6 | C2 40-60 | vnt. | 2728 | 10.7 | 29189.6
2.2.10. | Pilkoji lanksva ‚Grefsheim‘ / Spiraea cinerea | TS-6 | C2 40-60 | vnt. | 693 | 9.4 | 6514.2
2.2.11. | Baltoji sedula ‚Elegantissima‘ / Cornus alba | TS-6 | C2 40-60 | vnt. | 475 | 9.2 | 4370
2.2.12. | Juodauogis šeivamedis / Sambucus nigra | TS-6 | C2 40-60 | vnt. | 156 | 12.3 | 1918.8
2.2.13. | Purpurinis karklas ‚Nana‘ /Salix purpurea | TS-6 | C2 40-60 | vnt. | 475 | 9.4 | 4465
2.2.14. | Vilnotasis karklas / Salix lanata | TS-6 | C2 40-60 | vnt. | 475 | 9.4 | 4465
2.2.15. | Sodinė meškytė ‚Magic berry‘ / Symphoricarpos x doorenbosii | TS-6 | C2 40-60 | vnt. | 475 | 10.9 | 5177.5
2.2.16. | Paprastasis erškėtis / Rosa canina | TS-6 | C2 40-60 | vnt. | 408 | 9.2 | 3753.6
2.3. | Žoliniai augalai žydinčioms pievoms | TS-7
2.3.1. | Pakėlės pievų želdinimas (4g/m2) 1688m2 |  | Kiekis, kg | kg | 6.8 | 357 | 2427.6
Gėlės 20%
| Achillea millefolium |  | 0.005
| Arenaria serpylifolia |  | 0.002
| Anthemis tinctoria |  | 0.005
| Anthylis vulneraria |  | 0.005
| Artemisia campestris |  | 0.005
| Agrimonia eupatoria |  | 0.005
| Centaurea stoebe |  | 0.005
| Centaurea scabiosa |  | 0.003
| Cichorium intybus |  | 0.005
| Crepis biennis |  | 0.005
| Cynoglossum officinale |  | 0.005
| Daucus carotus |  | 0.005
| Dianthus deltoides |  | 0.005
| Dianthus carthusianorum |  | 0.005
| Echium vulgare |  | 0.005
| Filipendula vulgaris |  | 0.005
| Galium verum |  | 0.005
| Knautia arvensis |  | 0.005
| Leontodon hispidus |  | 0.005
| Leucanthemum vulgare |  | 0.01
| Lotus corniculatus |  | 0.005
| Linaria vulgaris |  | 0.005
| Origanum vulgare |  | 0.005
| Onobrychis viciifolia |  | 0.01
| Plantago media |  | 0.005
| Primula veris |  | 0.003
| Malva moschata |  | 0.005
| Campanula rotundifolia |  | 0.002
| Solidago virgaurea |  | 0.002
| Papaver rhoeas |  | 0.01
| Potentilla argentea |  | 0.002
| Prunella vulgaris |  | 0.005
| Plantago media |  | 0.005
| Sabaciosa ochroleuca |  | 0.003
| Silene vulgaris |  | 0.005
| Lychnis viscaria |  | 0.008
| Thymus pulegioides |  | 0.002
| Trifolium arvense |  | 0.005
| Trifolium dubium |  | 0.005
| Trifolium medium |  | 0.008
Žoliniai augalai 80%:
| Agrostis capillaris |  | 0.3
| Briza media |  | 0.15
| Cynosurus cristatus |  | 0.05
| Festuca rubra |  | 0.4
| Poa pratensis |  | 0.4
| Poa compressa |  | 0.05
| Anthoxantum odoratum |  | 0.05
2.4. | Veja (Sėklos, trąšos, darbas) | TS-9 |  | m2 | 24790 | 4.3 | 106597
3. | REIKALINGOS MEDŽIAGOS
3.1. | Dirvožemis | TS-3
3.1.1. | Dirvožemis medžiams (1x1x1) | TS-3 |  | m³ | 396 | 15.3 | 6058.8
3.1.2. | Dirvožemis krūmų masyvui 5757 m2 ( gylis 0,4m) | TS-3 |  | m³ | 2303 | 15.3 | 35235.9
3.1.3. | Dirvožemis žydinčioms pievoms 1688 m2 (gylis 0,1m) | TS-3 |  | m³ | 169 | 15.3 | 2585.7
3.1.4. | Vejai (ruošiamas 0,20 m gruntas) 50% naudojamas esamas gruntas | TS-3 |  | m³ | 4330 | 13.3 | 57589
3.2. | Medžio tvirtinimo komplektas (kuolai- 2 vnt. tvirtinimo juosta) | TS-5 |  | vnt. | 396 | 9.2 | 3643.2
3.3. | Vertikalūs pasodintų medžių šaknyno maitinimo šulinėlis (1 vnt): | TS-10 |  | vnt. | 396 | 36.8 | 14572.8
- drenažo vamzdis su geotekstilės filtru dn 80/92 mm, 3 metrai;
- trišakis dn 92;
- kamštis dn 92;
3.4. | Mulčas 6153 m2 (10 cm storio) | TS-8 |  | m³ | 615 | 40.8 | 25092
3.5. | Žolinių augalų apsauginės tvorelės
3.5.1. | Kuoliukai (1,2 m ilgio 40 mm skersmens, apvalūs) | TS-7 |  | vnt. | 540 | 1.7 | 918
3.5.2. | Virvė (Džiutas) 16 mm skersmens | TS-7 |  | m | 864 | 1.6 | 1382.4
3.6. | Barjeras nuo medžio šaknų plitimo inžinerinių tinklų apsaugos zonoje. (naudojama 3 m' neaustinės polipropileninės geotekstilės (300g/m2) / 1 vnt. (medžiui)) | TS-12 |  | vnt. | 21 | 20.4 | 428.4
3.7. | Barjeras iš polipropileninės geotekstilės (300g/m2) sodinant krūmus virš inžinerinių tinklų (tekstilės persidengimas kiekyje nevertintas) | TS-12 |  | m2 | 390 | 6.2 | 2418
Suma viso kiekio (Eur be PVM): | [6 empty] | 617077.4

## VN
Džiaugsmo gatvės nuo Paeglinės g. iki Pergalės g. statyba
Vandentiekio ir nuotekų šalinimo dalis
Poz., eil. Nr. | Pavadinimas ir techninės charakteristikos | Mato vnt. | Kiekis | Pastabos | Kaina (Eur be PVM)
[5 empty] | Vieneto | Viso kiekio
1. | Lietaus nuotekos (L1)
1.1 | PP SN8 d200 skirti lauko tinklams vamzdžiai ir jų klojimas atviru būdu 1,0-2,5m gylyje iki vamzdžio dugno, su 15cm smėlio paklotu (smėlis įvertintas žemės darbų skyriuje) | m | 1103.4 | T.S. 1.1.0, 1.2, 1.3 | 9.44 | 10416.1
1.2 | PP SN8 d250 skirti lauko tinklams vamzdžiai ir jų klojimas atviru būdu 1,0-2,0m gylyje iki vamzdžio dugno, su 15cm smėlio paklotu (smėlis įvertintas žemės darbų skyriuje) | m | 34.6 | T.S. 1.1.0, 1.2, 1.3 | 12.66 | 438.04
1.3 | PP SN8 d315 skirti lauko tinklams vamzdžiai ir jų klojimas atviru būdu 1,45-2,90m gylyje iki vamzdžio dugno, su 15cm smėlio paklotu (smėlis įvertintas žemės darbų skyriuje) | m | 307.3 | T.S. 1.1.0, 1.2, 1.3 | 17.18 | 5279.41
1.4 | PP SN8 d400 skirti lauko tinklams vamzdžiai ir jų klojimas atviru būdu 3,9-4,2m gylyje iki vamzdžio dugno, su 15cm smėlio paklotu (smėlis įvertintas žemės darbų skyriuje) | m | 209.7 | T.S. 1.1.0, 1.2, 1.3 | 28.81 | 6041.46
1.5 | PP SN8 d500 skirti lauko tinklams vamzdžiai ir jų klojimas atviru būdu 2,2-4,0m gylyje iki vamzdžio dugno, su 15cm smėlio paklotu (smėlis įvertintas žemės darbų skyriuje) | m | 264.4 | T.S. 1.1.0, 1.2, 1.3 | 44.13 | 11667.97
1.6 | Stiklo pluošto (GRP) SN10 d800 vamzdžiai skirti lauko nuotekų tinklams ir jų klojimas atviru būdu, įrengiant 15cm smėlio paklotą ir užpilant vamzdį 30cm smėlio sluoksniu (smėlis įvertintas žemės darbų skyriuje) | m | 920.1 | T.S. 1.1.1, 1.2, 1.3 | 169.06 | 155552.11
1.7 | Stiklo pluošto (GRP) SN10 d1000 vamzdžiai skirti lauko nuotekų tinklams ir jų klojimas atviru būdu, įrengiant 15cm smėlio paklotą ir užpilant vamzdį 30cm smėlio sluoksniu (smėlis įvertintas žemės darbų skyriuje) | m | 560.7 | T.S. 1.1.1, 1.2, 1.3 | 240.25 | 134708.18
1.8 | Stiklo pluošto (GRP) SN10 d1200 vamzdžiai skirti lauko nuotekų tinklams ir jų klojimas atviru būdu, įrengiant 15cm smėlio paklotą ir užpilant vamzdį 30cm smėlio sluoksniu (smėlis įvertintas žemės darbų skyriuje) | m | 670.9 | T.S. 1.1.1, 1.2, 1.3 | 311.91 | 209260.42
1.9 | Stiklo pluošto (GRP) SN10 d1400 vamzdžiai skirti laukonuotekų tinklams ir jų klojimas atviru būdu, įrengiant 15cm smėlio paklotą ir užpilant vamzdį 30cm smėlio sluoksniu (smėlis įvertintas žemės darbų skyriuje) | m | 172.4 | T.S. 1.1.1, 1.2, 1.3 | 453.04 | 78104.1
1.10 | Gelžbetoninis lietaus nuotekų šulinys su lipynėmis d1,0m H=~1,0-2,0m komplektuojamas kartu su: | kompl. | 1 | T.S. 2.1, 2.3, 2.4 | 1255.4 | 1255.4
· kalaus ketaus dangčiu plaukiojančiojo „S“ tipo (D400 kl.) skirto paviršinių nuotekų tinklui;
· su protarpiniais PP vamzdžiui;
· hidroizoliacija;
· betonu latakams 0,2 m3;
· betono kiekis šuliniui – 0,678 m3
atitinkamu požeminių komunikacijų nužymėjimo ženklu/lentele.
1.11 | Gelžbetoninis lietaus nuotekų šulinys su lipynėmis d1,0m H=~2,0-3,0m komplektuojamas kartu su: | kompl. | 3 | T.S. 2.1, 2.3, 2.4 | 1278.27 | 3834.81
· kalaus ketaus dangčiu plaukiojančiojo „S“ tipo (D400 kl.) skirto paviršinių nuotekų tinklui;
· su protarpiniais PP vamzdžiui;
· hidroizoliacija;
· betonu latakams 0,2 m3;
· betono kiekis šuliniui – 0,678 m3
atitinkamu požeminių komunikacijų nužymėjimo ženklu/lentele.
1.12 | Gelžbetoninis lietaus nuotekų šulinys su lipynėmis d1,5m H=~1,0-2,0m komplektuojamas kartu su: | Kompl. | 5 | T.S. 2.1, 2.3, 2.4 | 1871.44 | 9357.2
· kalaus ketaus dangčiu plaukiojančiojo „S“ tipo (D400 kl.) skirto paviršinių nuotekų tinklui;
· su protarpiniais PP vamzdžiui;
· hidroizoliacija;
· betonu latakams 0,4 m3;
· betono kiekis šuliniui – 1,21 m3
atitinkamu požeminių komunikacijų nužymėjimo ženklu/lentele.
1.13 | Gelžbetoninis lietaus nuotekų šulinys su lipynėmis d1,5m H=~2,0-3,0m komplektuojamas kartu su: | Kompl. | 19 | T.S. 2.1, 2.3, 2.4 | 2353.11 | 44709.09
· kalaus ketaus dangčiu plaukiojančiojo „S“ tipo (D400 kl.) skirto paviršinių nuotekų tinklui;
· su protarpiniais PP vamzdžiui;
· hidroizoliacija;
· betonu latakams 0,4 m3;
· betono kiekis šuliniui – 1,61 m3
atitinkamu požeminių komunikacijų nužymėjimo ženklu/lentele.
1.14 | Gelžbetoninis lietaus nuotekų šulinys su lipynėmis d1,5m H=~3,0-4,0m komplektuojamas kartu su: | Kompl. | 26 | T.S. 2.1, 2.3, 2.4 | 3268.72 | 84986.72
· kalaus ketaus dangčiu plaukiojančiojo „S“ tipo (D400 kl.) skirto paviršinių nuotekų tinklui;
· su protarpiniais PP vamzdžiui;
· hidroizoliacija;
· betonu latakams 0,4 m3;
· betono kiekis šuliniui – 2,01 m3
atitinkamu požeminių komunikacijų nužymėjimo ženklu/lentele.
1.15 | Gelžbetoninis lietaus nuotekų šulinys su lipynėmis d1,5m H=~4,0-5,0m komplektuojamas kartu su: | Kompl. | 9 | T.S. 2.1, 2.3, 2.4 | 4064.77 | 36582.93
· kalaus ketaus dangčiu plaukiojančiojo „S“ tipo (D400 kl.) skirto paviršinių nuotekų tinklui;
· su protarpiniais PP vamzdžiui;
· hidroizoliacija;
· betonu latakams 0,4 m3;
· betono kiekis šuliniui – 2,51 m3
atitinkamu požeminių komunikacijų nužymėjimo ženklu/lentele.
1.16 | Gelžbetoninis lietaus nuotekų šulinys su lipynėmis d1,5m H=~5,0-6,0m komplektuojamas kartu su: | Kompl. | 3 | T.S. 2.1, 2.3, 2.4 | 4933.78 | 14801.34
· kalaus ketaus dangčiu plaukiojančiojo „S“ tipo (D400 kl.) skirto paviršinių nuotekų tinklui;
· su protarpiniais PP vamzdžiui;
· hidroizoliacija;
· betonu latakams 0,4 m3;
· betono kiekis šuliniui – 3,51 m3
atitinkamu požeminių komunikacijų nužymėjimo ženklu/lentele.
1.17 | Gelžbetoninis lietaus nuotekų šulinys su lipynėmis d1,5m H=~6,0-7,0m komplektuojamas kartu su: | Kompl. | 1 | T.S. 2.1, 2.3, 2.4 | 5955.01 | 5955.01
· kalaus ketaus dangčiu plaukiojančiojo „S“ tipo (D400 kl.) skirto paviršinių nuotekų tinklui;
· su protarpiniais PP vamzdžiui;
· hidroizoliacija;
· betonu latakams 0,4 m3;
· betono kiekis šuliniui – 4,01 m3
atitinkamu požeminių komunikacijų nužymėjimo ženklu/lentele.
1.18 | Stiklo pluošto (GRP) šulinys su lipynėmis d1,6m H=1-2m komplektuojamas kartu su: | Kompl. | 1 | T.S. 2.2, 2.3, 2.4 | 9826.52 | 9826.52
· kalaus ketaus dangčiu plaukiojančiojo tipo (D400 kl.) skirto paviršinių nuotekų tinklui;
· jungtimis d1000-d1400 vamzdžiams
· vidiniu lataku;
atitinkamu požeminių komunikacijų nužymėjimo
ženklu/lentele. Betonavimas, šulinio prabėga – nuo sujungimo iki sujungimo, šachta iki sujungimo, bet ne aukščiau, kaip 0,5 m, nuo didžiausio DN magistralinio vamzdžio, pagal gamintojo technologijas ir montavimo instrukcijas. Kubatūra betono vienam šuliniui – 4,5 m3
1.19 | Stiklo pluošto (GRP) šulinys su lipynėmis d1,6m H=2-3m komplektuojamas kartu su: | Kompl. | 4 | T.S. 2.2, 2.3, 2.4 | 10299.66 | 41198.64
· kalaus ketaus dangčiu plaukiojančiojo tipo (D400 kl.) skirto paviršinių nuotekų tinklui;
· jungtimis d1000-d1400 vamzdžiams
· vidiniu lataku;
atitinkamu požeminių komunikacijų nužymėjimo
ženklu/lentele. Betonavimas, šulinio prabėga – nuo sujungimo iki sujungimo, šachta iki sujungimo, bet ne aukščiau, kaip 0,5 m, nuo didžiausio DN magistralinio vamzdžio, pagal gamintojo technologijas ir montavimo instrukcijas. Kubatūra betono vienam šuliniui – 4,5 m3
1.20 | Stiklo pluošto (GRP) šulinys su lipynėmis d1,6m H=3-4m komplektuojamas kartu su: | Kompl. | 24 | T.S. 2.2, 2.3, 2.4 | 10497.68 | 251944.32
· kalaus ketaus dangčiu plaukiojančiojo tipo (D400 kl.) skirto paviršinių nuotekų tinklui;
· jungtimis d1000-d1400 vamzdžiams
· vidiniu lataku;
atitinkamu požeminių komunikacijų nužymėjimo
ženklu/lentele. Betonavimas, šulinio prabėga – nuo sujungimo iki sujungimo, šachta iki sujungimo, bet ne aukščiau, kaip 0,5 m, nuo didžiausio DN magistralinio vamzdžio, pagal gamintojo technologijas ir montavimo instrukcijas. Kubatūra betono vienam šuliniui – 4,5 m3
1.21 | Stiklo pluošto (GRP) šulinys su lipynėmis d1,6m H=4-5m komplektuojamas kartu su: | Kompl. | 2 | T.S. 2.2, 2.3, 2.4 | 12019.27 | 24038.54
· kalaus ketaus dangčiu plaukiojančiojo tipo (D400 kl.) skirto paviršinių nuotekų tinklui;
· jungtimis d1000-d1400 vamzdžiams
· vidiniu lataku;
atitinkamu požeminių komunikacijų nužymėjimo
ženklu/lentele. Betonavimas, šulinio prabėga – nuo sujungimo iki sujungimo, šachta iki sujungimo, bet ne aukščiau, kaip 0,5 m, nuo didžiausio DN magistralinio vamzdžio, pagal gamintojo technologijas ir montavimo instrukcijas. Kubatūra betono vienam šuliniui – 4,5 m3
1.22 | Stiklo pluošto (GRP) šulinys su lipynėmis d2,0m H=3,5-4,5m komplektuojamas kartu su: | Kompl. | 4 | T.S. 2.2, 2.3, 2.4 | 14809.7 | 59238.8
· kalaus ketaus dangčiu plaukiojančiojo tipo (D400 kl.) skirto paviršinių nuotekų tinklui;
· jungtimis d1000-d1400 vamzdžiams
· vidiniu lataku;
atitinkamu požeminių komunikacijų nužymėjimo
ženklu/lentele. Šio tipo šuliniai numatyti su betoniniais dugnais, kurie išliejami gamykloje. Pagal gamintojo technologiją ir montavimo instrukcijas.
1.23 | Gelžbetoninis lietaus nuotekų šulinys su lipynėmis d2,0m H=~3,88-4,57m komplektuojamas kartu su: | Kompl. | 2 | T.S. 2.2, 2.3, 2.4 | 4903.58 | 9807.16
· kalaus ketaus dangčiu plaukiojančiojo „S“ tipo (D400 kl.) skirto paviršinių nuotekų tinklui;
· su protarpiniais PP vamzdžiui;
· hidroizoliacija;
· betonu latakams 0,4 m3;
· betono kiekis šuliniui – 4,00 m3
atitinkamu požeminių komunikacijų nužymėjimo
ženklu/lentele.
1.24 | Gelžbetoninis lietaus nuotekų surinkimo šulinys d0,7m (H=1,5-2,5 m iki dugno) komplektuojamas kartu su: | kompl. | 38 | T.S. 2.1, 2.3, 2.4, 2.6 | 1303.67 | 49539.46
· Kupolinėmis grotelėmis lietaus surinkimui;
· su protarpiniais PVC vamzdžiui;
· hidroizoliacija;
· betono kiekis šuliniui – 0,486 m3 Smėlio sėsdinamoji dalis h=0,5m
1.25 | Gelžbetoninis lietaus nuotekų surinkimo šulinys d0,7m (H=1,0-2,5 m iki dugno) komplektuojamas kartu su: | Kompl. | 58 | T.S. 2.1, 2.3, 2.4 | 1108.28 | 64280.24
· bordiūrinėmis grotelėmis lietaus surinkimui;
· su protarpiniais PVC vamzdžiui;
· hidroizoliacija;
· betono kiekis šuliniui – 0,486 m3 Smėlio sėsdinamoji dalis h=0,5m
1.26 | Gelžbetoninis lietaus nuotekų surinkimo šulinys d0,7m (H=1,0-2,5 m iki dugno) komplektuojamas kartu su: | Kompl | 42 | T.S. 2.1, 2.3, 2.4 | 951.57 | 39965.94
· Apvaliomis kalaus ketaus grotelėmis lietaus surinkimui D400;
· su protarpiniais PVC vamzdžiui;
· hidroizoliacija;
· betono kiekis šuliniui – 0,486 m3 Smėlio sėsdinamoji dalis h=0,5m
1.27 | Plastikinis lietaus nuotekų surinkimo šulinys d0,4m (H=1,0- 2,5 m iki dugno) komplektuojamas kartu su: | Kompl. | 12 | T.S. 2.1, 2.3, 2.4 | 339.58 | 4074.96
· Kvadratinėmis lietaus surinkimo grotelėmis latake 40 cm x 30 cm;
· su protarpiniais PP vamzdžiui;
· hidroizoliacija;
Smėlio sėsdinamoji dalis h=0,5m
1.28 | Esamo gelžbetoninio paviršinių nuotekų šulinio Nr.32A remontas: | Kompl. | 1 | T.S. 2.1, 2.3, 2.4 | 1315.73 | 1315.73
· Esamos landos pažeminimas iki naujo paviršiaus (~0,10m)
· Dangčio keitimas į kalaus ketaus plaukiojančiojo tipo dangtį (D400 kl.).
· Šulinio perdarymas, tinklo perjungimas
Atitinkamo požeminių komunikacijų nužymėjimo ženklo/lentelės įrengimas.
1.29 | Esamo gelžbetoninio paviršinių nuotekų šulinio Nr.243A remontas: | Kompl. | 1 | T.S. 2.1, 2.3, 2.4 | 1315.73 | 1315.73
· Esamos landos pažeminimas iki naujo paviršiaus (~0,10m)
· Dangčio keitimas į kalaus ketaus plaukiojančiojo tipo dangtį (D400 kl.).
· Šulinio perdarymas, tinklo perjungimas
Atitinkamo požeminių komunikacijų nužymėjimo ženklo/lentelės įrengimas.
1.30 | Esamo gelžbetoninio paviršinių nuotekų šulinio Nr.92 keitimas į d1,5 m gelžbetoninį šulinį, H=3,0 m komplektuojamas kartu su: | Kompl. | 1 | T.S. 2.1, 2.3, 2.4 | 2761.38 | 2761.38
· kalaus ketaus dangčiu plaukiojančiojo „S“ tipo (D400 kl.) skirto paviršinių nuotekų tinklui;
· su protarpiniais PP vamzdžiui;
· hidroizoliacija;
· betonu latakams 0,4 m3;
· betono kiekis šuliniui – 1,61 m3
Atitinkamo požeminių komunikacijų nužymėjimo ženklo/lentelės įrengimas.
1.31 | Esamo gelžbetoninio paviršinių nuotekų šulinio Nr.21 remontas: | Kompl. | 1 | T.S. 2.1, 2.3, 2.4 | 1315.73 | 1315.73
· Esamos landos pažeminimas iki naujo paviršiaus (~0,5m)
· Dangčio keitimas į kalaus ketaus plaukiojančiojo tipo dangtį (D400 kl.).
· Šulinio perdarymas, tinklo perjungimas
Atitinkamo požeminių komunikacijų nužymėjimo ženklo/lentelės įrengimas.
1.32 | Esamo gelžbetoninio paviršinių nuotekų šulinio Nr.22 remontas: | Kompl. | 1 | T.S. 2.1, 2.3, 2.4 | 1315.73 | 1315.73
· Esamos landos pažeminimas iki naujo paviršiaus (~0,5m)
· Dangčio keitimas į kalaus ketaus plaukiojančiojo tipo dangtį (D400 kl.).
· Šulinio perdarymas, tinklo perjungimas
Atitinkamo požeminių komunikacijų nužymėjimo ženklo/lentelės įrengimas.
1.33 | Esamo gelžbetoninio paviršinių nuotekų šulinio Nr.52 remontas: | Kompl. | 1 | T.S. 2.1, 2.3, 2.4 | 1034.79 | 1034.79
· Esamos landos pažeminimas iki naujo paviršiaus (~0,02m)
· Dangčio keitimas į kalaus ketaus plaukiojančiojo tipo dangtį (D400 kl.).
· Šulinio perdarymas, tinklo perjungimas
Atitinkamo požeminių komunikacijų nužymėjimo ženklo/lentelės įrengimas.
1.34 | Esamo gelžbetoninio paviršinių nuotekų šulinio Nr.73 remontas: | Kompl. | 1 | T.S. 2.1, 2.3, 2.4 | 1315.73 | 1315.73
· Esamos landos pažeminimas iki naujo paviršiaus (~0,50m)
· Dangčio keitimas į kalaus ketaus plaukiojančiojo tipo dangtį (D400 kl.).
· Šulinio perdarymas, tinklo perjungimas
Atitinkamo požeminių komunikacijų nužymėjimo ženklo/lentelės įrengimas.
1.35 | Esamo gelžbetoninio paviršinių nuotekų šulinio Nr.42B remontas: | Kompl. | 1 | T.S. 2.1, 2.3, 2.4 | 1315.73 | 1315.73
· Esamos landos pažeminimas iki naujo paviršiaus (~0,50m)
· Dangčio keitimas į kalaus ketaus plaukiojančiojo tipo dangtį (D400 kl.).
· Šulinio perdarymas, tinklo perjungimas
Atitinkamo požeminių komunikacijų nužymėjimo ženklo/lentelės įrengimas.
1.36 | Esamo gelžbetoninio paviršinių nuotekų šulinio Nr.102 keitimas į d1,5 m gelžbetoninį šulinį, H=3,0 m komplektuojamas kartu su: | Kompl. | 1 | T.S. 2.1, 2.3, 2.4 | 3742.92 | 3742.92
· kalaus ketaus dangčiu plaukiojančiojo „S“ tipo (D400 kl.) skirto paviršinių nuotekų tinklui;
· su protarpiniais PP vamzdžiui;
· hidroizoliacija;
· betonu latakams 0,4 m3;
· betono kiekis šuliniui – 1,61 m3
Atitinkamo požeminių komunikacijų nužymėjimo ženklo/lentelės įrengimas.
1.37 | Esamo gelžbetoninio paviršinių nuotekų šulinio Nr.244A remontas: | Kompl. | 1 | T.S. 2.1, 2.3, 2.4 | 1034.79 | 1034.79
· Esamos landos pažeminimas iki naujo paviršiaus (~0,05m)
· Dangčio keitimas į kalaus ketaus plaukiojančiojo tipo dangtį (D400 kl.).
· Šulinio perdarymas, tinklo perjungimas
Atitinkamo požeminių komunikacijų nužymėjimo ženklo/lentelės įrengimas.
1.38 | Esamo gelžbetoninio paviršinių nuotekų šulinio Nr.35A remontas: | Kompl. | 1 | T.S. 2.1, 2.3, 2.4 | 1034.79 | 1034.79
· Esamos landos pažeminimas iki naujo paviršiaus (~0,05m)
· Dangčio keitimas į kalaus ketaus plaukiojančiojo tipo dangtį (D400 kl.).
· Šulinio perdarymas, tinklo perjungimas
Atitinkamo požeminių komunikacijų nužymėjimo ženklo/lentelės įrengimas.
1.39 | Kritimo stovo PP d200 h=~0,5-2m įrengimas, su tvirtinimo elementais ir montavimu | kompl. | 172 | T.S. 1.1.0 | 139.75 | 24037
1.40 | Protarpis PP (sieninė mova) vamzdžiui d200 | kompl. | 172 |  | 68.62 | 11802.64
1.41 | Protarpis PP (sieninė mova) vamzdžiui d315 | kompl. | 4 |  | 81.85 | 327.4
1.42 | Protarpis PP (sieninė mova) vamzdžiui d400 | kompl. | 18 |  | 92.83 | 1670.94
1.43 | Protarpis PP (sieninė mova) vamzdžiui d500 | kompl. | 14 |  | 116.26 | 1627.64
1.44 | Esamo lietaus gelžbetoninio d0,7m surinkimo šulinėlio demontavimas 0,5 m3 (Nr.34 ; Nr. 40A; Nr. 31A) | kompl. | 3 |  | 177.83 | 533.49
1.45 | Esamo lietaus gelžbetoninio d1,0m surinkimo šulinėlio demontavimas 1,0 m3 (Nr.232 ; Nr. 42;) | Kompl. | 3 |  | 323.31 | 969.93
1.46 | Esamo lietaus gelžbetoninio d1,5m surinkimo šulinėlio demontavimas 1,2 m3 (Nr.241) | Kompl. | 1 |  | 342.22 | 342.22
1.47 | Esamo gelžbetoninio d1,5m šulinio demontavimas, 3 m3 | kompl. | 3 |  | 855.54 | 2566.62
1.48.1 | Esamo d400 vamzdžio demontavimas | m | 135 |  | 29.65 | 4002.75
1.48.1 | Esamo d500 vamzdžio demontavimas | m | 81 |  | 42.26 | 3423.06
1.49 | Esamo d200 vamzdžio demontavimas | m | 31.6 |  | 1.91 | 60.36
1.50 | Esamo d225 vamzdžio demontavimas | m | 12.4 |  | 1.91 | 23.68
1.51 | Tinklų praplovimas ir hidraulinis išbandymas | kompl. | 1 | T.S. 1.4, 1.6 | 49631.07 | 49631.07
1.52 | Paslėpto vamzdžio TV diagnostika | kompl. | 1 | T.S. 1.5 | 17784.01 | 17784.01
1.53 | Naftos gaudyklė 2x220 l/s, su integruota smėliagaude. Komplektuojama su: | kompl. | 1 | T.S. 3.9 | 306588.19 | 306588.19
• Naftos produktų kiekio matavimo įranga ir signalizavimo įrenginiu;
• Įtekėjimo, ištekėjimo vamzdis DN1400
• Apvedimo linija, mažiausiai 2900 l/s pralaidumo
• Paaukštinimo elementais
• Plastikiniu dančiu
• Koalescenciniais filtrais
1.54 | Išleistuvas d800 Gelžbetoniniai gaminiai 3m3, kampuotis 200x12 (L-100 cm) 14,8 kg, grotelės 67,96 kg; betonas C12/15 0,52 m3, grotelės 0,84 m2. | kompl. | 0
1.55 | Išleistuvas d1600 Gelžbetoniniai gaminiai 5,32 m3, kampuotis 200x12 (L-100 cm), grotelės 145,52 kg; betonas C12/15 1,40 m3, grotelės 2,528 m2. | kompl. | 0
1.56 | Gruntinio vandens lygio šalinimas statybos eigoje | kompl | 1 | Galioja visoms inžinerinėms sistemoms. Gruntinio vandens lygio šalinimo sprendinius ir poreikį nuspręndžia ir įsivertina rangovas darbų vykdymo metu. | 10266 | 10266
2. | Buitinis vandentiekis V1
2.1 | PE100-RC PN10 d315 vamzdžiai skirti vandentiekio tinklui ir jų klojimas atviru būdu, įrengiant smėlio pasluoksnį profiliavimui, vamzdžio užpylimas smėliu virš vamzdžio 30cm (smėlis įvertintas žemės darbų skyriuje). Su fasoninėmis dalimis. | m | 15 | T.S. 1.7 | 48.04 | 720.6
2.2 | PE100-RC PN10 d225 vamzdžiai skirti vandentiekio tinklui ir jų klojimas atviru būdu, įrengiant smėlio pasluoksnį profiliavimui, vamzdžio užpylimas smėliu virš vamzdžio 30cm (smėlis įvertintas žemės darbų skyriuje). Su fasoninėmis dalimis. | m | 13 | T.S. 1.7 | 28.93 | 376.09
2.3 | Gelžbetoninis ŠV1-R 121 šulinys su lipynėmis d3,0m H=4,1 m komplektuojamas kartu su: | kompl. | 1 | TS 3.1, 3.3, 3.4 | 10614.81 | 10614.81
· kalaus ketaus dangčiu plaukiojančiojo „S“ tipo (D400 kl.) skirto vandentiekio tinklui;
· su gilzėmis PE vamzdžiui;
· hidroizoliacija;
· betoninėmis atramomis sklendėms, trišakiams;
· atitinkamu požeminių komunikacijų nužymėjimo ženklu/lentele.
Betono kiekis – 3,0 m3
2.4 | Flanšinis universalus atsparus tempimui adapteris | vnt | 2 | T.S. 1.9 | 426.88 | 853.76
DN300x315
2.5 | Flanšinis kalaus ketaus redukcinis trišakis DN300x100 | vnt | 1 | T.S. 1.8 | 449.65 | 449.65
2.6 | Flanšinė kalaus ketaus alkūnė DN300 | vnt | 2 | T.S. 1.8 | 395.69 | 791.38
2.7 | Flanšinis kalaus ketaus tarpvamzdis DN300, L – 1200 mm | vnt | 1 | T.S. 1.8 | 512.65 | 512.65
2.8 | Flanšinė kalaus ketaus ilga sklendė DN100 | vnt | 1 | T.S. 1.8 | 190.2 | 190.2
2.9 | Flanšinis universalus tempimui atsparus adapteris | vnt | 1 | T.S. 1.9 | 86.94 | 86.94
DN100x110
2.10 | Gelžbetoninis šulinys su lipynėmis d2,0m H=3,7 m komplektuojamas kartu su: | kompl. | 1 | TS 3.1, 3.3, 3.4 | 5943.69 | 5943.69
· kalaus ketaus dangčiu plaukiojančiojo „S“ tipo (D400 kl.) skirto vandentiekio tinklui;
· su gilzėmis PE vamzdžiui;
· hidroizoliacija;
· betoninėmis atramomis sklendėms, trišakiams;
· atitinkamu požeminių komunikacijų nužymėjimo ženklu/lentele.
Betono kiekis – 2,5 m3
2.11 | Flanšinis universalus atsparus tempimui adapteris | vnt | 2 | T.S. 1.9 | 426.88 | 853.76
DN300x315
2.12 | Flanšinė kalaus ketaus alkūnė DN300 | vnt | 2 | T.S. 1.8 | 395.69 | 791.38
2.13 | Flanšinis kalaus ketaus tarpvamzdis DN300, L= 700 mm | vnt | 1 | T.S. 1.8 | 479.23 | 479.23
2.14 | Esamo šulinio ŠV1-R 121 demontavimas ir jo vietoje naujo | Kompl. | 1 | TS 3.1, 3.3, 3.4 | 852.18 | 852.18
šulinio įrengimas, jo vietoje sumontuojama pozicija 2.3
2.15 | Esamo gelžbetoninio vandentiekio šulinio Nr.91 remontas: | Kompl. | 1 | T.S. 2.1, 2.3, 2.4 | 1090.98 | 1090.98
· Esamos landos pažeminimas iki naujo paviršiaus (~0,05m)
· Dangčio keitimas į kalaus ketaus plaukiojančiojo tipo dangtį (D400 kl.).
· Šulinio perdarymas, tinklo perjungimas
· Vandentiekio tinklo nudrenavimo vamzdžio perjungimas į murlės upelį.
Atitinkamo požeminių komunikacijų nužymėjimo ženklo/lentelės įrengimas.
2.16 | d300 vandentiekio tinklo demontavimas | m | 15 |  | 3.86 | 57.9
2.17 | D225 vandentiekio tinklo demontavimas | m | 13 |  | 3.68 | 47.84
3. | Žemės darbai
3.1 | Grunto kasimas, pakrovimas į autosavivarčius ir išvežimas (pagrindai, vamzdžio tūris, šuliniai) | m3 | 20134 |  | 5.95 | 119797.3
3.2 | Smėlis pagrindams | m3 | 1138 |  | 13.82 | 15727.16
3.3 | Vamzdžio apypilimas smėliu ir tankinimas 30 cm virš vamzdžio | m3 | 6920 |  | 13.46 | 93143.2
3.4 | Išramstytos tranšėjos kasimas su šulinių tūriu ir pagrindų tūriu. | m3 | 22587 |  | 6.85 | 154720.95
3.5 | Tranšėjos kasimas atšakoms | m3 | 5604 |  | 2.52 | 14122.08
3.6 | Komunikacijų užpylimas atvežtiniu gruntu iki žemės paviršiaus. (Skaičiuojamas atėmus viską kas išvežama, bei vamzdžio apypilimą 30 cm.) | m3 | 10255 |  | 8.8 | 90244
4 | Valyklos pamato įrengimo žiniaraštis
4.1 | Paviršinių nuotekų valyklo inkaravimo pamato ir apkrovų paskirstymo plokštės įrengimas |  |  | TS5, TS6
4.1.1 | Armatūra S500 viršutinei apkrovų paskirstymo plokštei | kg | 5940 | TS5 | 0.94 | 5583.6
4.1.2 | Armatūra S500 patinei atraminei plokštei | kg | 5940 | TS5 | 0.94 | 5583.6
4.1.3 | Ankeravimo apkabos (nerūd. plienas) | kg | 500 | TS6 | 1.77 | 885
4.1.4 | Atrama (plieno rėmas) | kg | 1000 | TS6 | 1.65 | 1650
4.1.5 | Betonas C25/30-XC2, viršutinei apkrovų paskirstymo plokštei | m3 | 59.4 | TS5 | 329.46 | 19569.92
4.1.6 | Betonas C25/30-XC2, apatinei atraminei plokštei | m3 | 59.4 | TS5 | 329.46 | 19569.92
Suma viso kiekio (Eur be PVM): | [5 empty] | 2385334.69

## E2
Džiaugsmo gatvės nuo Paeglinės g. iki Pergalės g. statyba
Elektrotechnikos dalis. Apšvietimo tinklai
Pozicija, eil. Nr. | Pavadinimas ir techninės charakteristikos | Mato vnt. | Kiekis | Pastabos | Kaina (Eur be PVM)
[5 empty] | Vieneto | Viso kiekio
APŠVIETIMO TINKLŲ MONTAVIMAS (DARBAI)
1. | Trasos nužymėjimas | kompl. | 1 |  | 909 | 909
2. | Tranšėjos kasimas rankiniu būdu | km | 2.126 |  | 7272 | 15460.27
3. | Tranšėjos užkasimas rankiniu būdu | km | 2.126 |  | 1212 | 2576.71
4. | Tranšėjos kasimas mechanizuotai | km | 5.869 |  | 6161 | 36158.91
5. | Tranšėjos užkasimas machanizuotai | km | 5.869 |  | 909 | 5334.92
6. | KL montavimas konstrukcijomis (KL masė iki 3 kg) | m | 2112 |  | 1.7 | 3590.4
7. | KL montavimas apšvietimo atramoje (KL masė iki 1 kg) | m | 2601 |  | 1 | 2601
8. | KL tiesimas vamzdyje (KL masė iki 3 kg) | m | 8330 |  | 1.3 | 10829
9. | Vamzdžio paklojimas atviru būdu (Ø 75 mm) | m | 7995 |  | 1.3 | 10393.5
10. | Vamzdžio paklojimas uždaru būdu (Ø 75 mm) | m | 335 |  | 26.3 | 8810.5
11. | Darbo duobių kasimas vamzdžio montavimui uždaru būdu | m3 | 78 |  | 10.1 | 787.8
12. | Darbo duobių užkasimas vamzdžio montavimui uždaru būdu | m3 | 78 |  | 5.1 | 397.8
13. | Plotų išlyginimas mechanizuotai | m2 | 8047 |  | 0.9 | 7242.3
14. | Grunto tankinimas | m3 | 2012 |  | 2.6 | 5231.2
15. | Signalinės juostos paklojimas tranšėjoje virš pakloto kabelio | km | 7.995 |  | 404 | 3229.98
16. | Galinių movų montavimas Al 4x25mm2 kabeliui | vnt. | 687 |  | 10.1 | 6938.7
17. | Pilnai sukomplektuotos apšvietimo atramos su pamatu, gembe ir šviestuvais montavimas | kompl. | 325 |  | 121.2 | 39390
18. | Šviestuvų montavimas ant pastatytų atramų | vnt. | 12 |  | 38.4 | 460.8
19. | Oro kabelinės linijos montavimas | m | 160 |  | 4.6 | 736
20. | Įžeminimo įrenginio montavimas, R≤30 Ω | kompl. | 325 |  | 45.5 | 14787.5
21. | Įžeminimo įrenginio montavimas, R≤10 Ω | kompl. | 3 |  | 58.6 | 175.8
22. | Įžeminimo įrenginio varžos matavimas | vnt. | 328 |  | 3.1 | 1016.8
23. | Gnybtyno su 6A saugikliais montavimas | vnt. | 389 |  | 17.7 | 6885.3
24. | KL fazavimas | vnt. | 345 |  | 3.6 | 1242
25. | Kabelio izoliacijos varžos matavimas | vnt. | 345 |  | 3.1 | 1069.5
26. | Linijos išpildomoji nuotrauka | kompl. | 1 |  | 3030 | 3030
27. | Valdiklių montavimas | vnt. | 400 |  | 14.2 | 5680
28. | Tvirtinimo detalių, atramų ir kt. medžiagų išvežiojimas trasoje | kompl. | 1 |  | 101 | 101
29. | Apšviestumo matavimai | kompl. | 1 |  | 2020 | 2020
30. | Būtini atlikti matavimai pagal Elektros įrenginių bandymų normų ir apimčių aprašą (įžeminimo įrenginių kontaktinių jungčių, PEN, PE ir N laidų pereinamosios varžos matavimai, fazinio ir nulinio laidų grandinės varžos matavimai) | kompl. | 1 |  | 222.7 | 222.7
31. | OL viršįtampių ribotuvų įrengimas | kompl. | 9 |  | 30.3 | 272.7
32. | Kabelio apsaugos gaubto montavimas | vnt. | 3 |  | 30.3 | 90.9
33. | Atramų numeravimas | vnt. | 335 |  | 1.1 | 368.5
34. | Esamų atramų su pamatais ir šviestuvais demontavimas | kompl. | 35 |  | 15.2 | 532
35. | Esamų šviestuvų demontavimas | vnt. | 8 |  | 10.1 | 80.8
36. | Esamos OKL demontavimas | m | 615 |  | 0.9 | 553.5
37. | Vejos atsėjimas | m2 | 57 |  | 6.1 | 347.7
APŠVIETIMO TINKLŲ MONTAVIMAS (MEDŽIAGOS)
1. | 0,4 kV kabelis Al 4x25 mm2, XLPE izol. | m | 10294 | TS 6.1 | 2.2 | 22646.8
2. | 0,4kV oro kabelis Al 3x16+25 | m | 160 | TS 10.1 | 2 | 320
3. | Kabelis 2x1,5 mm2, Cu PVC izol. | m | 2601 | TS 6.2 | 0.6 | 1560.6
4. | Kabelis 3x2,5 mm2, Cu PVC izol. | m | 148 | TS 6.2 | 1.1 | 162.8
5. | Ø 75 mm PE vamzdis (gofruotas) | m | 7995 | TS 6.6 | 1.4 | 11193
6. | Ø 75 mm PE vamzdis (lygus) | m | 335 | TS 6.7 | 3.6 | 1206
7. | Galinė mova Al 4x25mm2 kabeliui | vnt. | 684 | TS 6.4 | 3.1 | 2120.4
8. | Galinė lauko tipo mova Al 4x25mm2 kabeliui | vnt. | 3 | TS 6.4 | 3.1 | 9.3
9. | Gelžbetoninis pamatas apšvietimo atramoms 3 tipo | vnt. | 83 | TS 1.1 | 72.2 | 5992.6
10. | Gelžbetoninis pamatas apšvietimo atramoms 2 tipo | vnt. | 242 | TS 1.1 | 61.5 | 14883
11. | Vienguba užmaunama gembė ant atramos, aukštis – 0,5m, ilgis – 1m | vnt. | 83 | TS 3.1 | 59.6 | 4946.8
12. | Vienguba užmaunama gembė ant atramos, aukštis – 1m, ilgis – 0,5m | vnt. | 239 | TS 3.1 | 59.6 | 14244.4
13. | Vienguba užmaunama gembė ant atramos, aukštis – 1m, ilgis – 1,5m | vnt. | 2 | TS 3.1 | 72.2 | 144.4
14. | Vienguba užmaunama gembė ant atramos, aukštis – 1m, ilgis – 1m | vnt. | 5 | TS 3.1 | 62.5 | 312.5
15. | Kronšteinas atramai, ilgis 0,5m | vnt. | 64 | TS 3.2 | 62.5 | 4000
16. | Reguliuojamo kampo adapteris | vnt. | 3 |  | 60.6 | 181.8
17. | Karštai cinkuota atrama, dažyta RAL9004, aukštis virš žemės paviršiaus – 5m | vnt. | 242 | TS 1.2 | 176.8 | 42785.6
18. | Karštai cinkuota atrama, dažyta RAL9004, aukštis virš žemės paviršiaus – 8m | vnt. | 83 | TS 1.2 | 308.1 | 25572.3
19. | Šviestuvas gatvės apšvietimu 71W, IP66 | vnt. | 94 | TS 4.1 | 166.1 | 15613.4
20. | Šviestuvas perėjos apšvietimui 62W, IP66 | vnt. | 22 | TS 4.2 | 169.7 | 3733.4
21. | Šviestuvas perėjos apšvietimui 88W, IP66 | vnt. | 27 | TS 4.2 | 171.7 | 4635.9
22. | Šviestuvas perėjos apšvietimui 99W, IP66 | vnt. | 4 | TS 4.2 | 178.8 | 715.2
23. | Šviestuvas perėjos apšvietimui 135W, IP66 | vnt. | 3 | TS 4.2 | 186.9 | 560.7
24. | Šviestuvas takų apšvietimui 25W, IP66 | vnt. | 18 | TS 4.1 | 141.4 | 2545.2
25. | Šviestuvas takų apšvietimui 50W, IP66 | vnt. | 13 | TS 4.1 | 152.6 | 1983.8
26. | Šviestuvas takų apšvietimui 12W, IP66 | vnt. | 219 | TS 4.1 | 134.4 | 29433.6
27. | Gnybtynas su 6A saugikliais | vnt. | 389 | TS 6.3 | 24.8 | 9647.2
28. | Įžeminimo komplektas, varža ne daugiau kaip 30Ω | kompl. | 325 | TS 9.1 | 48.5 | 15762.5
29. | Įžeminimo komplektas, varža ne daugiau kaip 10Ω | kompl. | 3 | TS 9.1 | 75.8 | 227.4
30. | Signalinė juosta | m | 7995 | TS 6.8 | 0.5 | 3997.5
31. | Vamzdžių užsandarinimo putos | but. | 87 |  | 4.1 | 356.7
32. | Valdiklis | vnt. | 400 | TS 8.4 | 80.8 | 32320
33. | Lauko tipo atramų numeracijai skirti dažai | vnt. | 335 |  | 1.1 | 368.5
34. | Lauko tipo viršįtampių ribotuvai su gnybtais | kompl. | 9 | TS 7.4 | 18.2 | 163.8
35. | Kabelio apsaugos gaubtas su apkabomis ir kabelio laikikliais bei dirželiais | kompl. | 3 | TS 7.2; | 94 | 282
36. |  |  |  | TS 7.3
| OKL metalo konstrukcijos (gnybtai, apkabos) | kompl. | 1 |  | 25.3 | 25.3
Suma viso kiekio (Eur be PVM): | [5 empty] | 474209.89

## ER
Džiaugsmo gatvės nuo Paeglinės g. iki Pergalės g. statyba
Elektroninių ryšių (telekomunikacijų) dalis
Pozicija, eil. Nr. | Pavadinimas ir techninės charakteristikos | Žymuo | Mato vnt. | Kiekis | Kaina (Eur be PVM)
[5 empty] | Vieneto | Viso kiekio
Statybos darbai
1. | Tranšėjų kasimas ir užkasimas šalia veikiančių komunikacijų 1 vamzdžių tiesimui II kategorijos grunte rankiniu būdu |  | m | 1224 | 13.2 | 16156.8
2. | Tranšėjų kasimas ir užkasimas šalia veikiančių komunikacijų 2 vamzdžių tiesimui II kategorijos grunte rankiniu būdu |  | m | 25 | 14.2 | 355
3. | Tranšėjų kasimas ir užkasimas šalia veikiančių komunikacijų 4 vamzdžių tiesimui II kategorijos grunte rankiniu būdu |  | m | 2018 | 15.2 | 30673.6
4. | Esamų 4 vamzdžių demontavimas D110 |  | m | 2018 | 4.6 | 9282.8
5. | Remontinių sudedamų vamzdžių įrengimas paruoštoje tranšėjoje L=3m D110 |  | vnt. | 3094 | 7.6 | 23514.4
6. | Užrakto šuliniui įrengimas |  | vnt. | 31 | 37.4 | 1159.4
7. | Dangčio šuliniui įrengimas |  | vnt. | 31 | 96 | 2976
8. | Perdangos šuliniui keitimas (RKŠ-2) |  | vnt. | 30 | 757.5 | 22725
9. | 4xd100 vamzdžių įgilinimas |  | m | 2078 | 11.2 | 23273.6
10. | 2xd100 vamzdžių įgilinimas |  | m | 25 | 8.1 | 202.5
11. | 1xd100 vamzdžių įgilinimas |  | m | 178 | 7.1 | 1263.8
12. | 1xd63 vamzdžių įgilinimas |  | m | 207 | 7.1 | 1469.7
13. | Esamos ryšių spintos perkėlims ir kabelių perjungimas |  | kompl. | 1 | 1515 | 1515
Medžiagos
1. | Remontiniai sudedami vamzdžiai L=3m D110 | TS 6 | vnt. | 3094 | 27.6 | 85394.4
2. | Užraktas šuliniui | TS 3 | vnt. | 31 | 65.7 | 2036.7
3. | Dangtis šuliniui (S1) | TS 1.1 | vnt. | 22 | 166.7 | 3667.4
4. | Dangtis šuliniui (L) | TS 1.1 | vnt. | 9 | 217.2 | 1954.8
5. | Reguliavimo žiedas (50mm) | TS 4 | vnt. | 31 | 27.8 | 861.8
6. | RKŠ šulinio perdanga (RKŠ-2) |  | vnt. | 30 | 222.2 | 6666
Suma viso kiekio (Eur be PVM): | [5 empty] | 235148.7

## KD
Džiaugsmo gatvės nuo Paeglinės g. iki Pergalės g. statyba
Kiti darbai
Pozicija, eil. Nr. | Pavadinimas ir techninės charakteristikos | Mato vnt. | Kiekis | Kaina (Eur be PVM)
|  |  |  | Vieneto | Viso kiekio
1. | Darbo projektas | obj. | 1 | 262000 | 262000
2. | Išpildomosios nuotraukos | obj. | 1 | 28000 | 28000
3. | Kadastriniai matavimai su patikra VĮ Registrų centre (be teisinės registracijos) | obj. | 1 | 45000 | 45000
4. | Laikinas informacinis stendas* | obj. | 2 | 560 | 1120
5. | Dokumentų sutvarkymas (pagal SLD užbaigimo aktas ir (ar) deklaracijos) | obj. | 1 | 1500 | 1500
Suma viso kiekio (Eur be PVM): |  |  |  |  | 337620
* Pastaba. Tais atvejais, kai Darbai finansuojami Europos Sąjungos fondų lėšomis, Rangovas visais atvejais privalo savo sąskaita Statybvietės objekte įrengti laikinąjį ir pastovųjį (jei taikoma) informacinį stendą (-us), vadovaudamasis Lietuvos Respublikos statybos įstatymu ir Europos Sąjungos paramos panaudojimą reglamentuojančiomis taisyklėmis (detali informacija http://www.esinvesticijos.lt), suderinęs jį su Užsakovu. Užsakovo pavedimu Rangovas taip pat privalo per protingą, Užsakovo nurodytą terminą prie Statybvietės įrengti informacinį stendą su grafine informacija apie vykdomus darbus, numatomą užbaigtų darbų vizualizaciją ir pan. informaciją (maketo pavyzdį pateikia Užsakovas)

## ESO_elektra
Džiaugsmo gatvės nuo Paeglinės g. iki Pergalės g. statyba
Elektrotechnikos dalis. Elektros energijos tiekimas, iškėlimas, apsaugojimas (AB ESO)
Naujesnių nei 20 metų tinklų pertvarkymas
10 kV skirstomųjų kl perklojimo/apsaugojimo darbų žiniaraštis
EIL. | DARBŲ PAVADINIMAS | ŽYMUO | MATO | KIEKIS | PASTABOS
NR. |  |  | VNT.
Montavimo darbai
1.1 | Tranšėjos kasimas ir užpylimas kabeliams(viso):
| a) rankiniu būdu |  | m | 108
1.2 | Paklotų kabelių apsauga surenkamais gaubtais |  | m | 14
Ø160mm
1.3 | Kabelio esamame vamzdyje perklojimas įgilinant |  | m | 55
1.4 | Signalinės juostos „Dėmesio! kabelis!“ paklojimas |  | m | 69
tranšėjoje
1.5 | Grunto išlyginimas |  | m2 | 108
1.6 | Grunto tankinimas |  | m3 | 27
10 kV skirstomųjų kl perklojimo/apsaugojimo medžiagų žiniaraštis
EIL. | MEDŽIAGOS, ĮRENGINIAI | TECHNINĖ CHARAKTERISTIKA | MATO VNT. | KIEKIS | TECH. REIKALAVIMŲ PAGAL BENDROVĖS SĄRAŠĄ NR. | PAPILDOMI DUOMENYS
NR. | Medžiagos
2.1. | Sudedamaisias vamzdžiais |  | m | 14 | 9.5
∅160mm
2.2. | Kabelių signalinė juosta: |  | m | 69 | 9.2
Juostos plotis – vienai
kabelių linijai 100 mm
2.3. | Vamzdžių galų sandarinimo |  | but. | 4
putos
0,4 kV skirstomųjų kl perklojimo/apsaugojimo darbų žiniaraštis
EIL. | DARBŲ PAVADINIMAS | ŽYMUO | MATO | KIEKIS | PASTABOS
NR. |  |  | VNT.
Montavimo darbai
1.7 | Tranšėjos kasimas ir užpylimas kabeliams(viso):
| a) rankiniu būdu |  | m | 97
1.8 | Paklotų kabelių apsauga surenkamais gaubtais |  | m | 17
Ø110mm
1.9 | Kabelio esamame vamzdyje perklojimas įgilinant |  | m | 46
1.10 | Signalinės juostos „Dėmesio! kabelis!“ paklojimas |  | m | 63
tranšėjoje
1.11 | Grunto išlyginimas |  | m2 | 97
1.12 | Grunto tankinimas |  | m3 | 25
0,4 kV skirstomųjų kl perklojimo/apsaugojimo medžiagų žiniaraštis
EIL. NR. | MEDŽIAGOS, ĮRENGINIAI | TECHNINĖ CHARAKTERISTIKA | MATO VNT. | KIEKIS | TECH. REIKALAVIMŲ PAGAL BENDROVĖS SĄRAŠĄ NR. | PAPILDOMI DUOMENYS
Medžiagos
2.4. | Sudedamaisias vamzdžiais |  | m | 17 | 9.5
∅110mm
2.5. | Kabelių signalinė juosta: |  | m | 63 | 9.2
Juostos plotis – vienai
kabelių linijai 100 mm
2.6. | Vamzdžių galų sandarinimo |  | but. | 4
putos
Senesnių nei 20 metų tinklų pertvarkymas
24 kV skirstomųjų kl montavimo darbų žiniaraštis
Eil. Nr. | Darbų pavadinimas | Žymuo | Mato vnt. | Kiekis | Pastabos
Montavimo darbai
3.1 | Tranšėjos kasimas ir užpylimas kabeliams(viso):
| a) rankiniu būdu |  | m | 21
| b) mechanizuotai |  | m | 90
3.2 | Kabelių montavimas viso:
| a) vamzdyje |  | m | 194
| b) konstrukcijomis |  | m | 14
3.3 | Apsauginio vamzdžio įrengimas atviru būdu (Ø 125 mm) |  | m | 104
3.4 | Apsauginio vamzdžio įrengimas uždaru būdu (Ø 125 mm) |  | m | 90
3.5 | Darbo duobių kasimas vamzdžio montavimui uždaru būdu |  | vnt./m3 | 2/3
3.6 | Darbo duobių užkasimas vamzdžio montavimui uždaru būdu |  | vnt./m3 | 2/3
3.7 | Signalinės juostos „Dėmesio! kabelis!“ paklojimas tranšėjoje |  | m | 104
3.8 | Kabelio iki 500m bandymas |  | vnt. | 2
3.9 | Kabelio bandymas, papildomai kiekvienam 500m |  | vnt. | 2
3.10 | 12kV ir 24kV jungiamosios movos kabeliui su XLPE |  | kompl. | 1
izoliacija montavimas
3.11 | 12/24kV kabelių galinės stulpinės movos montavimas |  | kompl. | 2
3.12 | 10kV OL galinės atramos montavimas |  | kompl. | 1
3.13 | Grunto išlyginimas |  | m2 | 111
3.14 | Grunto tankinimas |  | m3 | 28
3.15 | 10 kV OL skyriklių montavims |  | vnt. | 1
3.16 | Gaubto kabeliui GK montavimas |  | kompl. | 2
3.17 | Įžeminimo įrenginio montavimas, R=10Ω |  | kompl. | 1
3.18 | Įžeminimo įrenginio varžos matavimas |  | vnt. | 1
24 kV skirstomųjų kl medžiagų žiniaraštis
Eil. Nr. | Medžiagos, įrenginiai | Techninė charakteristika | Mato vnt. | Kiekis | Tech. reikalavimų pagal | Papildomi duomenys
Bendrovės sąrašą Nr.
Medžiagos
4.1. | 24kV trigysliai kabeliai plastikine izoliacija skirti kloti žemėje - 3x120mm2 |  | m | 192 | 8.1.13
4.2. | 12 kV ir 24 kV viengyslių ir trigyslių kabelių su xlpe izoliacija jungiamosios movos: |  | vnt. | 1 | 10.5.1
Jungiamų kabelių kombinacija – 9;
Jungiamų kabelių gyslų skerspjūviai
120mm2;
4.3. | 24kV viengyslių ir trigyslių kabelių su xlpe izoliacija galinės movos: |  | vnt. | 1 | 10.5.2
Movos tipas – lauko tipo galinė mova; Kabelio konstrukcija, skerspjūvis mm2
- 24 kV trigyslis kabelis su bendru išoriniu apvalkalu ir bendru vieliniu ekranu 3x120 mm2;
4.4. | 12 kV viengyslių ir trigyslių kabelių plastikine izoliacija galinės movos: eksploatsvimo sąlygos – lauko tipo galinė mova; |  | vnt. | 1 | 10.2.10
Kabelio konstrukcija, skerspjūvis mm2
- Viengyslis kabelis su aliuminio folijos
ekranu ir ketvirtąja neizoliuota varine įžeminimo gysla (AHXAMK-W); Kabelių gyslų skerspjūvis – 120mm2
4.5. | Atviru būdu klojami apsauginiai vamzdžiai 125mm |  | m | 104 | 9.3
4.6. | Uždaru būdu klojami apsauginiai vamzdžiai 125mm |  | m | 90 | 9.4
4.7. | Kabelių signalinė juosta: |  | m | 104 | 9.2
Juostos plotis – vienai kabelių linijai
100 mm
4.8. | Vamzdžių galų sandarinimo putos |  | but. | 6
4.9. | Gelžbetoniniai stiebai 10 kV elektros |  | vnt. | 2 | 1.3
oro linijom:
stiebo ilgis – 11m;
4.10. | Ramsčio tvirtinimo mazgas |  | vnt. | 1 | 12.3
4.11. | Traversa |  | vnt. | 2 | 12.3
4.12. | 10kV OL skyriklis: |  | vnt. | 2 | 14.4
Vardinė darbinė srovė 200A; Pastatymo būdas vertikalus; Įžeminimo peiliai iš vienos pusės;
4.13. | Gaubtas kabelio apsaugai |  | vnt. | 2 | 12.3
4.14. | Cinkuota įžeminimo juosta 40x4 mm |  | m | 2 | 6.1
4.15. | Cinkuotas įžeminimo strypas 1500x20 |  | vnt. | 10 | 6.1
mm
4.16. | Kalimo galvutė įžeminimo strypams 20 |  | vnt. | 1 | 6.1
mm
4.17. | Plieninis antgalis įžeminimo strypams |  | vnt. | 1 | 6.1
4.18. | Kryžminė jungtis |  | vnt. | 1 | 6.1
0,4 kV skirstomųjų kl montavimo darbų žiniaraštis
Eil. Nr. | Darbų pavadinimas | Žymuo | Mato vnt. | Kiekis | Pastabos
Montavimo darbai
5.1 | Tranšėjos kasimas ir užpylimas kabeliams(viso):
| rankiniu būdu |  | m | 25
| mechanizuotu būdu |  | m | 60
5.2 | Kabelių montavimas viso:
| a) Konstrukcijose |  | m | 26
| b) vamzdyje |  | m | 83
| c) tranšėjoje |  | m | 2
5.3 | Signalinės juostos „Dėmesio! kabelis!“ paklojimas tranšėjoje |  | m | 85
5.4 | Apsauginio vamzdžio įrengimas atviru būdu (Ø 75 mm) |  | m | 61
5.5 | Apsauginio vamzdžio įrengimas atviru būdu (Ø 110 mm) |  | m | 22
5.6 | Kabelio izoliacijos varžos matavimas |  | vnt. | 4
5.7 | KL fazavimas |  | vnt. | 4
5.8 | 0,4kV galinės vidinės movos kabeliui su plastikine izoliacija ir 4x35AL gyslomis montavimas |  | kompl. | 1
5.9 | 0,4kV galinės lauko tipo movos kabeliui su plastikine izoliacija ir 4x35AL gyslomis montavimas |  | kompl. | 1
5.10 | 0,4kV galinės vidinės movos kabeliui su plastikine izoliacija ir 4x150AL gyslomis montavimas |  | kompl. | 3
5.11 | 0,4kV galinės lauko tipo movos kabeliui su plastikine izoliacija ir 4x150AL gyslomis montavimas |  | kompl. | 1
5.12 | 0,4kV jungiamosios movos kabeliui su |  | kompl. | 2
plastikine izoliacija ir 4x150AL gyslomis montavimas
5.13 | 0,4kV OL viršįtampių ribotuvų montavimas |  | kompl. | 6
5.14 | Kabelių apsauga gaubtais |  | vnt. | 2
5.15 | Grunto išlyginimas |  | m2 | 85
5.16 | Grunto tankinimas |  | m3 | 22
5.17 | KS skydo montavimas ir pajungimas |  | kompl. | 1
5.18 | Įžeminimo įrenginio montavimas, R=10Ω |  | kompl. | 3
5.19 | Įžeminimo įrenginio varžos matavimas |  | vnt. | 3
5.20 | 0,4kV saugiklių keitimas |  | vnt. | 3
5.21 | 0,4kV OKL g/b atramos su paramsčiu įrengimas |  | kompl. | 1
5.22 | 0,4kV OL paramsčio įrengimas esamai atramai |  | vnt. | 1
0,4 kV skirstomųjų kl medžiagų žiniaraštis
Eil. Nr. | Medžiagos, įrenginiai | Techninė charakteristika | Mato vnt. | Kiekis | Tech. reikalavimų pagal | Papildomi duomenys
Bendrovės sąrašą Nr.
Medžiagos
6.1. | Iki 1 kV kabeliai plastikine izoliacija, skirti kloti žemėje, patalpose ir atvirame ore: |  | m | 72 | 8.1.15
· Laidininko skerspjūvio plotas- 4x35 mm2
6.2. | Iki 1 kV kabeliai plastikine izoliacija, skirti kloti žemėje, patalpose ir atvirame ore: |  | m | 40 | 8.1.15
· Laidininko skerspjūvio plotas- 4x150 mm2
6.3. | Iki 1 kV kabelių plastikinė izoliacija galinės ir jungiamosios movos: |  | kompl. | 1 | 10.1.3
· Eksploatavimo sąlygos – patalpose;
· Kabelio gyslų skaičius – 4;
· Jungiamų kabelių gyslų skerspjūvis– 35 mm2;
6.4. | Iki 1 kV kabelių plastikinė izoliacija galinės ir jungiamosios movos: |  | kompl. | 1 | 10.1.3
· Eksploatavimo sąlygos – l atvirame ore;
· Kabelio gyslų skaičius – 4; Jungiamų kabelių gyslų
skerspjūvis– 35 mm2;
6.5. | Iki 1 kV kabelių plastikinė izoliacija galinės ir jungiamosios movos: |  | kompl. | 3 | 10.1.3
· Eksploatavimo sąlygos – patalpose;
· Kabelio gyslų skaičius – 4; Jungiamų kabelių gyslų
skerspjūvis– 150 mm2;
6.6. | Iki 1 kV kabelių plastikinė izoliacija galinės ir jungiamosios movos: |  | kompl. | 1 | 10.1.3
· Eksploatavimo sąlygos – atvirame ore;
· Kabelio gyslų skaičius – 4; Jungiamų kabelių gyslų
skerspjūvis– 150 mm2;
6.7. | Iki 1 kV kabelių plastikinė izoliacija galinės ir jungiamosios movos: |  | kompl. | 2 | 10.1.3
· Eksploatavimo sąlygos – grunte;
· Kabelio gyslų skaičius – 4; Jungiamų kabelių gyslų
skerspjūvis– 150 mm2;
6.8. | Atviru būdu klojami apsauginiai vamzdžiai 75mm |  | m | 61 | 9.3
6.9. | Atviru būdu klojami apsauginiai vamzdžiai 110mm |  | m | 22 | 9.3
6.10. | Kabelių signalinė juosta: |  | m | 85 | 9.2
· Juostos plotis – vienai kabelių
linijai 100 mm
6.11. | 0,4 kV kabelių spintai be apskaitos prietaisų: |  | kompl. | 1 | 2.3
| · Kirtiklių-saugiklių blokų ir rezervinių bei kabelių prijungimo vietų skaičius - 4; |  |  |  | 3.4
| · Linijos (kirtiklių-saugiklių blokų) vardinė srovė – NH-2 |  |  |  | 11.1
| 80A; |  |  |  | 17.1
13.2.1
13.2.5
6.12. | Cinkuota įžeminimo juosta 40x4 mm |  | m | 6 | 6.1
6.13. | Cinkuotas įžeminimo strypas 1500x20 mm |  | vnt. | 30 | 6.1
6.14. | Kalimo galvutė įžeminimo strypams 20 mm |  | vnt. | 3 | 6.1
6.15. | Plieninis antgalis įžeminimo strypams |  | vnt. | 3 | 6.1
6.16. | Kryžminė jungtis |  | vnt. | 3 | 6.1
6.17. | 0,4 kV lauko tipo viršįtampių ribotuvai prijungiami prie neizoliuotų oro linijų laidų; |  | kompl. | 3 | 13.1.1
6.18. | 0,4 kV lauko tipo viršįtampių ribotuvai prijungiami prie izoliuotų oro linijų laidų; |  | kompl. | 3 | 13.1.1
6.19. | 0,4 kV saugiklių lydieji įdėklai 160A: |  | vnt. | 3 | 13.2.1
Lydžiojo įdėklo poveikio signalizavimas - Spyruoklinio tipo,
skirtas signalizuoti apie lydžiojo įdėklo veikimą;
6.20. | Kabelio apsaugos gaubtas su apkabomis ir kabelio laikikliais bei dirželiais |  | kompl. | 2 | 12.1
12.2
6.21. | Vamzdžių galų sandarinimo putos |  | but. | 3
6.22. | Gelžbetoniniai stiebai 0,4 kV elektros oro linijoms: |  | vnt. | 1 | 1.2
stiebo ilgis – 9,6m;
6.23. | Gelžbetoniniai stiebai 0,4 kV elektros oro kabelių linijoms: stiebo ilgis – 9,6m; |  | vnt. | 2 | 1.1
6.24. | Ramsčio tvirtinimo mazgas |  | vnt. | 2 | 12.1
12.2
6.25. | 0,4kV OKL tempiamieji gnybtai |  | kompl. | 1 | 19.4
Demontuojamų medžiagų žiniaraštis
Oro linijų demontavimas
0,4kV oro linija A-70 (1 laidas) |  |  | m | 328
0,4kV oro linija A-95 (1 laidas) |  |  | m | 160
0,4kV AMKA 3x35+50 |  |  | m | 100
0,4 kV OL vienstiebė atrama |  |  | vnt. | 2
0,4 kV OL galinė atrama su paramsčiu |  |  | vnt. | 1
10kV oro linija PAS-W 70 (1 laidas) |  |  | m | 540
10kV OL vienstiebė atrama |  |  | vnt. | 4
Suma viso kiekio, kurią tiekėjui reikia įsivertinti savo pasiūlyme (Eur be PVM): | [5 empty] | 38066.8

## ESO_dujos
Džiaugsmo gatvės nuo Paeglinės g. iki Pergalės g. statyba
Dujotiekio dalis
Eil. Nr. | Pavadinimas ir tech. charakteristika | Tech. spec. žymuo | Mato vnt. | Kiekis | Pastabos
1 | 2 | 3 | 4 | 5 | 6
DARBAI
1. | Žemės darbai dujotiekio montavimui | TS 1,5,6,7,8 | m3 | 297
2. | PE dujotiekio montavimas atviru būdu | TS 1,5,6,7,8 | m | 379.4
3. | PE dujotiekio montavimas uždaru būdu dėkle | TS 1,5,6,7,8 | m | 26.1
4. | Dėklų PE Ø225 įrengimas uždaru būdu | TS 1,5,6,7,8 | vnt./m | 2/26,10
5. | Dėklų PE Ø225 įrengimas atviru būdu | TS 1,5,6,7,8 | vnt./m | 2/69,60
6. | Uždarymo įtaisų su velenais montavimas | TS 1 | kompl. | 2 | M39, M44.1
7. | Kapos su pokapiu montavimas | TS 4.8 | kompl. | 2 | M39, M44.1
8. | Kapos su pokapiu reguliavimas | TS 4.8 | kompl. | 19
9. | Sklendės velenų keitimas/reguliavimas | TS 1, 4.8 | kompl. | 16
10. | Polietileninių fasoninių dalių montavimas | TS 2 | vnt. | 55
11. | Bandymas stiprumui ir sandarumui | TS 3 | m | 405.5
12. | Prisijungimas prie esamo dujotiekio PE DN160 | TS 2 | vnt. | 12
13. | Prisijungimas prie esamo dujotiekio PE DN63 | TS 2 | vnt. | 1 | M5
14. | Prisijungimas prie esamo dujotiekio PE DN40 | TS 2 | vnt. | 1 | M43
15. | Apvadinių linijų sumontavimas | TS 2 | kompl. | 13
16. | Kontrolės matavimo kolonėlės perkėlimas | TS 1 | kompl. | 3 | M8, M37, M47
17. | El.kabelių katodinei saugai montavimas | TS 1 | m | 19.4
18. | PE dujotiekio demontavimas | TS 1,5,6,7,8 | m | 402.1
19. | Asfalto dangos ardymas atstatymas | TS 6 | m² | 10 | M39-44.1
20. | Žalios vejos atstatymas | TS 6 | m² | 36 | M4-M6, M4-10 - M45
MEDŽIAGOS
21. | Vamzdis PE100 RC SDR11 Ø40x3.7 | TS 4.1. | m | 9
22. | Vamzdis PE100 RC SDR11 Ø160x14.6 | TS 4.1. | m | 396.5
23. | Vamzdis PE80 SDR17 DN225x13,4 (dėklui) | TS 4.7.1 | vnt./m | 2/26,10 | Uždaru būdu
24. | Vamzdis PE80 SDR17 DN225x13,4 (dėklui) | TS 4.7.1 | vnt./m | 2/69,60 | Atviru būdu
25. | Dėklų galų sandarikliai Ø225 | TS 4.7 | kompl. | 4
26. | PE el. trišakis Ø160x160x160 | TS 4.2. | vnt. | 1 | M41
27. | PE el. redukcinis trišakis Ø160x110x160 | TS 4.2. | vnt. | 1 | M5
28. | PE el. mova Ø110 | TS 4.2. | vnt. | 1 | M5
29. | PE alkūnė Ø110 | TS 4.2. | vnt. | 1 | M5
30. | PE el. perėjimas Ø110/63 | TS 4.2. | vnt. | 1 | M5
31. | PE el. mova Ø160 | TS 4.2. | vnt. | 41
32. | PE el. alkūnė Ø160 90o | TS 4.2. | vnt. | 1 | M6, M45
33. | PE el. reguliuojama alkūnė Ø160 24o | TS 4.2. | vnt. | 1 | M6, M38, M38.1
34. | PE el. alkūnė Ø160 45o | TS 4.2. | vnt. | 1 | M18,M20,M21,M22
35. | PE el. aklė Ø160 | TS 4.2. | vnt. | 1 | M42
36. | PE el. balnas Ø160/40 | TS 4.2. | vnt. | 1 | M39
37. | PE el. mova Ø40 | TS 4.2. | vnt. | 2 | M39
38. | PE el. alkūnė Ø40 30o | TS 4.2. | vnt. | 1 | M43
39. | PE el. aklė Ø50 | TS 4.2. | vnt. | 1 | M39
40. | PL sklendė su PE galais Ø150 su valdymo | TS 4.3. | kompl. | 1 | M44.1
velenu (h-1,90 m)
41. | PE čiaupas Ø40 su valdymo velenu (h-1,20 m) | TS 4.2. | kompl. | 1 | M39
42. | Reguliuojamas sklendės valdymo velenas (h- | TS 4.3. | vnt. | 2 | M2, M10
0,9-1,3 m)
43. | Reguliuojamas sklendės valdymo velenas (h- 1,3-1,8 m) | TS 4.3. | vnt. | 13 | M1,M3,M11,M12,M13, M14,M15,M22,M23,
M24,M25,M26,M29
44. | Reguliuojamas sklendės valdymo velenas (h- | TS 4.3. | vnt. | 1 | M46
2,5-3 m)
45. | Indikacinis laidininkas | TS 4.4. | m. | 405.5
46. | Įspėjamoji juosta „STOP DUJOS“ | TS 4.5. | m | 379.4
47. | Didelė kapa su pokapiu ir GB pagrindu | TS 4.8. | kompl. | 2 | M39, M44.1
48. | Žymėjimo stulpelis | TS 4.8.5 | kompl. | 2 | M39, M44.1
49. | Apvadinė linija PE Ø40x3.7 (L-22,3 m) dujotiekiu PE Ø160-63 su komplektuojančiomis medžiagomis | TS 4.1, 4.2 | kompl. | 1 | M4-5, žr. br. INP24-005- TDP-LD.B02 (1 lapas)
PE el. balnas 63/40 – 1 vnt. PE el. balnas 160/40 – 2 vnt. PE el. mova Ø40 – 2 vnt.
PE el. aklė Ø40 – 2 vnt.
PE el. čiaupas Ø40 – 2 vnt.
PE el. redukcinis trišakis Ø40x32x40 - 4 vnt. PE/PL el. perėjimas Ø32/25 su sriegiu - 4 vnt. PL čiaupas sr. prapūtimui Ø25 4 vnt.
50. | Apvadinė linija PE Ø32x3.0 (L-4,0 m) dujotiekiui PE Ø40 su komplektuojančiomis medžiagomis PE el. balnas 40/20 – 2 vnt. | TS 4.1, 4.2 | kompl. | 1 | M43, žr. br. INP24-005- TDP-LD.B04 (2 lapas)
PE el. mova Ø20 – 2 vnt. PE el. aklė Ø20 – 2 vnt.
PE el. čiaupas Ø32 – 2 vnt.
PE el. trišakis Ø32x32x32 - 4 vnt.
PE/PL el. perėjimas Ø32/25 su sriegiu - 4 vnt. PL čiaupas sr. prapūtimui Ø25 4 vnt.
51. | Apvadinė linija PE Ø63x5,8 (L-7,0 m) dujotiekiui PE Ø160 su komplektuojančiomis medžiagomis PE el. balnas 160/20 – 2 vnt. | TS 4.1, 4.2 | kompl. | 11 | M7,M18,M21,M27,M28, M30,M33,M34,M36,M38, M45 žr. br. INP24-005-TDP LD.B04 (1 lapas)
PE el. balnas 160/63 – 2 vnt. PE el. mova Ø40 – 2 vnt.
PE el. mova Ø20 – 2 vnt. PE el. aklė Ø40 – 2 vnt. PE el. aklė Ø20 – 2 vnt.
PE el. čiaupas Ø63 – 2 vnt.
PE el. redukcinis trišakis Ø63x32x63 - 4 vnt. PE/PL el. perėjimas Ø32/25 su sriegiu - 4 vnt.
PL čiaupas sr. prapūtimui Ø25 4 vnt.
52. | Drenažinis el. kabelis 4x4mm2 | TS 4.9.1 | m | 4.4
53. | Matavimo el. kabelis 4x2,5 mm² | TS 4.9.1 | m | 10.6
54. | Palyginamojo elektrodo el. kabelis 1x4 mm2 | TS 4.9.1 | m | 4.4
55. | Apsauginis gofruotas vamzdis DN50 | TS 4.9.2 | m | 8.6
Suma viso kiekio, kurią tiekėjui reikia įsivertinti savo pasiūlyme (Eur be PVM): |  |  |  |  | 57315.28

## Suvestinis_BENDRA_KAINA
Džiaugsmo gatvės nuo Paeglinės g. iki Pergalės g. statyba
SUVESTINIS DARBŲ KIEKIŲ ŽINIARAŠTIS
Eil. Nr. | Pavadinimas | Suma viso kiekio (Eur be PVM)
1. | Susisiekimo dalis (S-1) | 3120665.21
2. | Susisiekimo dalis (S-2) | 837446.04
3. | Želdinių dalis (Ž) | 617077.4
4. | Vandentiekio ir nuotekų šalinimo dalis (VN) | 2385334.69
5. | Elektrotechnikos dalis. Apšvietimo tinklai (E2) | 474209.89
6. | Elektroninių ryšių (telekomunikacijų) dalis (ER) | 235148.7
7. | Kiti darbai (KD) | 337620
8. | ESO elektra | 38066.8
9. | ESO dujos | 57315.28
Bendra (1-9 pozicijų suma) pasiūlymo kaina (Eur be PVM): |  | 8102884.01
21% PVM: |  | 1701605.64
Pasiūlymo kaina (Eur su PVM): |  | 9804489.65