## Lapas1
Užpildų panaudojimo paskirtis: kelių ir kitų eismo zonų statiniams. | Preliminarus kiekis, t | 2500 | 2500
Reikalavimai | Objektas | Užpildų mišinys 0/22 | Užpildų mišinys 0/45
Užpildo stambumas |  | GB | GB
Smulkiųjų dalelių kiekis |  | f≤16 | f≤5
Užpildo dalelių forma
Trupintos, skaldytos dalelės |  | C≥90/3 | C≥90/3
Atsparumas trupinimui |  | LA≤30 / SZ≤26 | LA≤30 / SZ≤26
Atsparumas šaldymui ir atšildymui |  | ≤ F4 | ≤ F4