## sarasas
Kainų pasiūlymo lentelė | [5 empty] | 5 priedas
Tiekėjas: UAB "DEPO DIY LT"
Eil. Nr. | Pavadinimas | Mato vnt. | Orientacinis kiekis | Įkainis vnt. be PVM, Eur | Įkainis vnt. su PVM, Eur | Suma su PVM, Eur | Gamintojas/ produkto pavadinimas, atitikimas techninei specifikacijai
1 | Daugiasluoksnis vamzdis turi atitikti tokias technines charakteristikas: Maksimali darbinė temperatūra: ne mažiau +95º C; Slėgio klasė: PN 10 (10 kg/cm2); Nominalus skersmuo: DN 20 x 2.0 (mm). | m | 100 | 0.43 | 0.5203 | 52.03 | Zhejiang Solerad Environment Technology Co.,Ltd/ Daugiasluoksnis vamzdis DN 20 x 2.0 (mm). Maksimali darbinė temperatūra: +95º C; Slėgio klasė: PN 10 (10 kg/cm2); https://www.aishuibao.com/multilayer-pipe/pex-al-pex-pipe/pex-al-pex-for-hot-water-pipe.html
2 | Daugiasluoksnis vamzdis turi atitikti tokias technines charakteristikas: Maksimali darbinė temperatūra: ne mažiau +95º C; Slėgio klasė: PN 10 (10 kg/cm2); Nominalus skersmuo: DN 26 x 3.0 (mm). | m | 100 | 0.88 | 1.0648 | 106.48 | Zhejiang Solerad Environment Technology Co.,Ltd/ Daugiasluoksnis vamzdis DN 26 x 3.0 (mm). Maksimali darbinė temperatūra: +95º C; Slėgio klasė: PN 10 (10 kg/cm2); https://www.aishuibao.com/multilayer-pipe/pex-al-pex-pipe/pex-al-pex-for-hot-water-pipe.html
3 | Daugiasluoksnis vamzdis turi atitikti tokias technines charakteristikas: Maksimali darbinė temperatūra: ne mažiau +95º C; Slėgio klasė: PN 10 (10 kg/cm2); Nominalus skersmuo: DN 32 x 3.0 (mm). | m | 100 | 0.91 | 1.1011 | 110.11 | Zhejiang Solerad Environment Technology Co.,Ltd/ Daugiasluoksnis vamzdis DN 32 x 3.0 (mm). Maksimali darbinė temperatūra: +95º C; Slėgio klasė: PN 10 (10 kg/cm2); https://www.aishuibao.com/multilayer-pipe/pex-al-pex-pipe/pex-al-pex-for-hot-water-pipe.html
4 | Srieginės jungtys daugiasluoksniams vamzdžiams [antgalis išoriniu sriegiu] turi atitikti tokias technines charakteristikas: Medžiaga: žalvaris (chromuotas) arba lygiavertis; Matmenys: D 20 (mm) x ½”. | vnt | 20 | 1.11 | 1.3431 | 26.862 | Zhejiang Solerad Environment Technology Co.,Ltd/ Srieginės jungtys daugiasluoksniams vamzdžiams [antgalis išoriniu sriegiu] Medžiaga: žalvaris (nikeliuotas) Matmenys: D 20 (mm) x ½”. Gaminio vizualizacija-kataloge "ASB-PexPe.pdf" : Gamintojo art.(Ref.) 2204, S20x1/2M Aprašymas: https://www.aishuibao.com/pex-al-pex-fittings/brass-compression-fittings/pex-compression-fittings.html#:~:text=Product%20Description,brand%20multilayer%20pips Tiekėjo deklaracija (pridedama): Zhejiang Solerad Environment Technology_Deklaracija_Srieginės.pdf
5 | Srieginės jungtys daugiasluoksniams vamzdžiams [antgalis išoriniu sriegiu] turi atitikti tokias technines charakteristikas: Medžiaga: žalvaris (chromuotas) arba lygiavertis; Matmenys: D 20 (mm) x ¾”. | vnt | 20 | 1.18 | 1.4278 | 28.556 | Zhejiang Solerad Environment Technology Co.,Ltd/ Srieginės jungtys daugiasluoksniams vamzdžiams [antgalis išoriniu sriegiu] Medžiaga: žalvaris (nikeliuotas) Matmenys: D 20 (mm) x ¾”. Gaminio vizualizacija-kataloge "ASB-PexPe.pdf" : Gamintojo art.(Ref.) 2204, S20x3/4M Aprašymas: https://www.aishuibao.com/pex-al-pex-fittings/brass-compression-fittings/pex-compression-fittings.html#:~:text=Product%20Description,brand%20multilayer%20pips Tiekėjo deklaracija (pridedama): Zhejiang Solerad Environment Technology_Deklaracija_Srieginės.pdf
6 | Srieginės jungtys daugiasluoksniams vamzdžiams [antgalis išoriniu sriegiu] turi atitikti tokias technines charakteristikas: Medžiaga: žalvaris (chromuotas) arba lygiavertis; Matmenys: D 26 (mm) x ¾”. | vnt | 20 | 1.85 | 2.2385 | 44.77 | Zhejiang Solerad Environment Technology Co.,Ltd/ Srieginės jungtys daugiasluoksniams vamzdžiams [antgalis išoriniu sriegiu] Medžiaga: žalvaris (nikeliuotas) Matmenys: D 26 (mm) x ¾”. Gaminio vizualizacija-kataloge "ASB-PexPe.pdf" : Gamintojo art.(Ref.) 2204, S26x3/4M Aprašymas: https://www.aishuibao.com/pex-al-pex-fittings/brass-compression-fittings/pex-compression-fittings.html#:~:text=Product%20Description,brand%20multilayer%20pips Tiekėjo deklaracija (pridedama): Zhejiang Solerad Environment Technology_Deklaracija_Srieginės.pdf
7 | Srieginės jungtys daugiasluoksniams vamzdžiams [antgalis išoriniu sriegiu] turi atitikti tokias technines charakteristikas: Medžiaga: žalvaris (chromuotas) arba lygiavertis; Matmenys: D 26 (mm) x 1”. | vnt | 20 | 1.91 | 2.3111 | 46.222 | Zhejiang Solerad Environment Technology Co.,Ltd/ Srieginės jungtys daugiasluoksniams vamzdžiams [antgalis išoriniu sriegiu] Medžiaga: žalvaris (nikeliuotas) Matmenys: D 26 (mm) x 1”. Gaminio vizualizacija-kataloge "ASB-PexPe.pdf" : Gamintojo art.(Ref.) 2204, S26x1M Aprašymas: https://www.aishuibao.com/pex-al-pex-fittings/brass-compression-fittings/pex-compression-fittings.html#:~:text=Product%20Description,brand%20multilayer%20pips Tiekėjo deklaracija (pridedama): Zhejiang Solerad Environment Technology_Deklaracija_Srieginės.pdf
8 | Srieginės jungtys daugiasluoksniams vamzdžiams [antgalis išoriniu sriegiu] turi atitikti tokias technines charakteristikas: Medžiaga: žalvaris (chromuotas) arba lygiavertis; Matmenys: D 32 (mm) x 1”. | vnt | 2 | 11.47 | 13.8787 | 27.7574 | TIEMME RACCORDERIE S.P.A./ Srieginės jungtys daugiasluoksniams vamzdžiams [antgalis išoriniu sriegiu] Kodas: 1600020 Medžiaga: žalvaris (nikeliuotas); Matmenys: D 32 (mm) x 1”. Informacija: https://m.tiemme.com/eng/1600_prodotti-det_28962.php Katalogas: Tiemme kompresinės jungtys.pdf
9 | Srieginės jungtys daugiasluoksniams vamzdžiams [antgalis vidiniu sriegiu] turi atitikti tokias technines charakteristikas: Medžiaga: žalvaris (chromuotas) arba lygiavertis; Matmenys: D 20 (mm) x ½”. | vnt | 20 | 1.14 | 1.3794 | 27.588 | Zhejiang Solerad Environment Technology Co.,Ltd/ Srieginės jungtys daugiasluoksniams vamzdžiams [antgalis vidiniu sriegiu] Medžiaga: žalvaris (nikeliuotas) Matmenys: D 20 (mm) x 1/2”. Gaminio vizualizacija-kataloge "ASB-PexPe.pdf" : Gamintojo art.(Ref.) 2205, S20x1/2F Aprašymas: https://www.aishuibao.com/pex-al-pex-fittings/brass-compression-fittings/pex-compression-fittings.html#:~:text=Product%20Description,brand%20multilayer%20pips Tiekėjo deklaracija (pridedama): Zhejiang Solerad Environment Technology_Deklaracija_Srieginės.pdf
10 | Srieginės jungtys daugiasluoksniams vamzdžiams [antgalis vidiniu sriegiu] turi atitikti tokias technines charakteristikas: Medžiaga: žalvaris (chromuotas) arba lygiavertis; Matmenys: D 20 (mm) x ¾”. | vnt | 20 | 1.26 | 1.5246 | 30.492 | Zhejiang Solerad Environment Technology Co.,Ltd/ Srieginės jungtys daugiasluoksniams vamzdžiams [antgalis vidiniu sriegiu] Medžiaga: žalvaris (nikeliuotas) Matmenys: D 20 (mm) x 3/4”. Gaminio vizualizacija-kataloge "ASB-PexPe.pdf" : Gamintojo art.(Ref.) 2205, S20x3/4F Aprašymas: https://www.aishuibao.com/pex-al-pex-fittings/brass-compression-fittings/pex-compression-fittings.html#:~:text=Product%20Description,brand%20multilayer%20pips Tiekėjo deklaracija (pridedama): Zhejiang Solerad Environment Technology_Deklaracija_Srieginės.pdf
11 | Srieginės jungtys daugiasluoksniams vamzdžiams [antgalis vidiniu sriegiu] turi atitikti tokias technines charakteristikas: Medžiaga: žalvaris (chromuotas) arba lygiavertis; Matmenys: D 26 (mm) x ¾”. | vnt | 20 | 1.83 | 2.2143 | 44.286 | Zhejiang Solerad Environment Technology Co.,Ltd/ Srieginės jungtys daugiasluoksniams vamzdžiams [antgalis vidiniu sriegiu] Medžiaga: žalvaris (nikeliuotas) Matmenys: D 26 (mm) x 3/4”. Gaminio vizualizacija-kataloge "ASB-PexPe.pdf" : Gamintojo art.(Ref.) 2205, S26x3/4F Aprašymas: https://www.aishuibao.com/pex-al-pex-fittings/brass-compression-fittings/pex-compression-fittings.html#:~:text=Product%20Description,brand%20multilayer%20pips Tiekėjo deklaracija (pridedama): Zhejiang Solerad Environment Technology_Deklaracija_Srieginės.pdf
12 | Srieginės jungtys daugiasluoksniams vamzdžiams [antgalis vidiniu sriegiu] turi atitikti tokias technines charakteristikas: Medžiaga: žalvaris (chromuotas) arba lygiavertis; Matmenys: D 26 (mm) x 1”. | vnt | 20 | 1.97 | 2.3837 | 47.674 | Zhejiang Solerad Environment Technology Co.,Ltd/ Srieginės jungtys daugiasluoksniams vamzdžiams [antgalis vidiniu sriegiu] Medžiaga: žalvaris (nikeliuotas) Matmenys: D 26 (mm) x 1”. Gaminio vizualizacija-kataloge "ASB-PexPe.pdf" : Gamintojo art.(Ref.) 2205, S26x1F Aprašymas: https://www.aishuibao.com/pex-al-pex-fittings/brass-compression-fittings/pex-compression-fittings.html#:~:text=Product%20Description,brand%20multilayer%20pips Tiekėjo deklaracija (pridedama): Zhejiang Solerad Environment Technology_Deklaracija_Srieginės.pdf
13 | Srieginės jungtys daugiasluoksniams vamzdžiams [antgalis vidiniu sriegiu] turi atitikti tokias technines charakteristikas: Medžiaga: žalvaris (chromuotas) arba lygiavertis; Matmenys: D 32 (mm) x 1”. | vnt | 5 | 11.47 | 13.8787 | 69.3935 | TIEMME RACCORDERIE S.P.A./ Srieginės jungtys daugiasluoksniams vamzdžiams [antgalis vidiniu sriegiu] Kodas: 1600039 Medžiaga: žalvaris (nikeliuotas); Matmenys: D 32 (mm) x 1”. Informacija: https://m.tiemme.com/eng/1602_prodotti-det_28983.php Katalogas: Tiemme kompresinės jungtys.pdf
14 | Srieginės jungtys daugiasluoksniams vamzdžiams [sujungimas] turi atitikti tokias technines charakteristikas: Medžiaga: žalvaris (chromuotas) arba lygiavertis; Matmenys: Ø20 x Ø20 (mm). | vnt | 5 | 1.73 | 2.0933 | 10.4665 | Zhejiang Solerad Environment Technology Co.,Ltd/ Srieginės jungtys daugiasluoksniams vamzdžiams [sujungimas] Medžiaga: žalvaris (nikeliuotas) Matmenys: Ø20 x Ø20 (mm). Gaminio vizualizacija-kataloge "ASB-PexPe.pdf" : Gamintojo art.(Ref.) 2201, S20 Aprašymas: https://www.aishuibao.com/pex-al-pex-fittings/brass-compression-fittings/pex-compression-fittings.html#:~:text=Product%20Description,brand%20multilayer%20pips Tiekėjo deklaracija (pridedama): Zhejiang Solerad Environment Technology_Deklaracija_Srieginės.pdf
15 | Srieginės jungtys daugiasluoksniams vamzdžiams [sujungimas] turi atitikti tokias technines charakteristikas: Medžiaga: žalvaris (chromuotas) arba lygiavertis; Matmenys: Ø26 x Ø26 (mm). | vnt | 20 | 2.1 | 2.541 | 50.82 | Zhejiang Solerad Environment Technology Co.,Ltd/ Srieginės jungtys daugiasluoksniams vamzdžiams [sujungimas] Medžiaga: žalvaris (nikeliuotas) Matmenys: Ø26 x Ø26 (mm). Gaminio vizualizacija-kataloge "ASB-PexPe.pdf" : Gamintojo art.(Ref.) 2201, S26 Aprašymas: https://www.aishuibao.com/pex-al-pex-fittings/brass-compression-fittings/pex-compression-fittings.html#:~:text=Product%20Description,brand%20multilayer%20pips Tiekėjo deklaracija (pridedama): Zhejiang Solerad Environment Technology_Deklaracija_Srieginės.pdf
16 | Srieginės jungtys daugiasluoksniams vamzdžiams [sujungimas] turi atitikti tokias technines charakteristikas: Medžiaga: žalvaris (chromuotas) arba lygiavertis; Matmenys: Ø32 x Ø32 (mm). | vnt | 5 | 18.9 | 22.869 | 114.345 | TIEMME RACCORDERIE S.P.A./ Srieginės jungtys daugiasluoksniams vamzdžiams [sujungimas] Kodas: 1600056 Medžiaga: žalvaris (nikeliuotas); Matmenys: Ø32 x Ø32 (mm). Informacija: https://m.tiemme.com/eng/1601_prodotti-det_28976.php Katalogas: Tiemme kompresinės jungtys.pdf
17 | Srieginės jungtys daugiasluoksniams vamzdžiams [kampinis sujungimas] turi atitikti tokias technines charakteristikas: Medžiaga: žalvaris (chromuotas) arba lygiavertis; Matmenys: Ø20 x Ø20 (mm). | vnt | 20 | 1.86 | 2.2506 | 45.012 | Zhejiang Solerad Environment Technology Co.,Ltd/ Srieginės jungtys daugiasluoksniams vamzdžiams [kampinis sujungimas] Medžiaga: žalvaris (nikeliuotas) Matmenys: Ø20 x Ø20 (mm). Gaminio vizualizacija-kataloge "ASB-PexPe.pdf" : Gamintojo art.(Ref.) 2208, L20 Aprašymas: https://www.aishuibao.com/pex-al-pex-fittings/brass-compression-fittings/pex-compression-fittings.html#:~:text=Product%20Description,brand%20multilayer%20pips Tiekėjo deklaracija (pridedama): Zhejiang Solerad Environment Technology_Deklaracija_Srieginės.pdf
18 | Srieginės jungtys daugiasluoksniams vamzdžiams [kampinis sujungimas] turi atitikti tokias technines charakteristikas: Medžiaga: žalvaris (chromuotas) arba lygiavertis; Matmenys: Ø26 x Ø26 (mm). | vnt | 10 | 2.91 | 3.5211 | 35.211 | Zhejiang Solerad Environment Technology Co.,Ltd/ Srieginės jungtys daugiasluoksniams vamzdžiams [kampinis sujungimas] Medžiaga: žalvaris (nikeliuotas) Matmenys: Ø26 x Ø26 (mm). Gaminio vizualizacija-kataloge "ASB-PexPe.pdf" : Gamintojo art.(Ref.) 2208, L26 Aprašymas: https://www.aishuibao.com/pex-al-pex-fittings/brass-compression-fittings/pex-compression-fittings.html#:~:text=Product%20Description,brand%20multilayer%20pips Tiekėjo deklaracija (pridedama): Zhejiang Solerad Environment Technology_Deklaracija_Srieginės.pdf
19 | Srieginės jungtys daugiasluoksniams vamzdžiams [kampinis sujungimas] turi atitikti tokias technines charakteristikas: Medžiaga: žalvaris (chromuotas) arba lygiavertis; Matmenys: Ø32 x Ø32 (mm). | vnt | 5 | 21.29 | 25.7609 | 128.8045 | TIEMME RACCORDERIE S.P.A./ Srieginės jungtys daugiasluoksniams vamzdžiams [kampinis sujungimas] Kodas: 1600036 Medžiaga: žalvaris (nikeliuotas); Matmenys: Ø32 x Ø32 (mm). Informacija: https://m.tiemme.com/eng/1603_prodotti-det_28990.php Katalogas: Tiemme kompresinės jungtys.pdf
20 | Srieginės jungtys daugiasluoksniams vamzdžiams [kampinis antgalis išoriniu sriegiu] turi atitikti tokias technines charakteristikas: Medžiaga: žalvaris (chromuotas) arba lygiavertis; Matmenys: D 20 (mm) x ½”. | vnt | 20 | 1.17 | 1.4157 | 28.314 | Zhejiang Solerad Environment Technology Co.,Ltd/ Srieginės jungtys daugiasluoksniams vamzdžiams [kampinis antgalis išoriniu sriegiu] Medžiaga: žalvaris (nikeliuotas) Matmenys: Ø20 (mm) x 1/2". Gaminio vizualizacija-kataloge "ASB-PexPe.pdf" : Gamintojo art.(Ref.) 2212, L20x1/2M Aprašymas: https://www.aishuibao.com/pex-al-pex-fittings/brass-compression-fittings/pex-compression-fittings.html#:~:text=Product%20Description,brand%20multilayer%20pips Tiekėjo deklaracija (pridedama): Zhejiang Solerad Environment Technology_Deklaracija_Srieginės.pdf
21 | Srieginės jungtys daugiasluoksniams vamzdžiams [kampinis antgalis išoriniu sriegiu] turi atitikti tokias technines charakteristikas: Medžiaga: žalvaris (chromuotas) arba lygiavertis; Matmenys: D 20 (mm) x ¾”. | vnt | 20 | 1.32 | 1.5972 | 31.944 | Zhejiang Solerad Environment Technology Co.,Ltd/ Srieginės jungtys daugiasluoksniams vamzdžiams [kampinis antgalis išoriniu sriegiu] Medžiaga: žalvaris (nikeliuotas) Matmenys: Ø20 (mm) x 3/4". Gaminio vizualizacija-kataloge "ASB-PexPe.pdf" : Gamintojo art.(Ref.) 2212, L20x3/4M Aprašymas: https://www.aishuibao.com/pex-al-pex-fittings/brass-compression-fittings/pex-compression-fittings.html#:~:text=Product%20Description,brand%20multilayer%20pips Tiekėjo deklaracija (pridedama): Zhejiang Solerad Environment Technology_Deklaracija_Srieginės.pdf
22 | Srieginės jungtys daugiasluoksniams vamzdžiams [kampinis antgalis išoriniu sriegiu] turi atitikti tokias technines charakteristikas: Medžiaga: žalvaris (chromuotas) arba lygiavertis; Matmenys: D 26 (mm) x ¾”. | vnt | 10 | 1.99 | 2.4079 | 24.079 | Zhejiang Solerad Environment Technology Co.,Ltd/ Srieginės jungtys daugiasluoksniams vamzdžiams [kampinis antgalis išoriniu sriegiu] Medžiaga: žalvaris (nikeliuotas) Matmenys: Ø26 (mm) x 3/4". Gaminio vizualizacija-kataloge "ASB-PexPe.pdf" : Gamintojo art.(Ref.) 2212, L26x3/4M Aprašymas: https://www.aishuibao.com/pex-al-pex-fittings/brass-compression-fittings/pex-compression-fittings.html#:~:text=Product%20Description,brand%20multilayer%20pips Tiekėjo deklaracija (pridedama): Zhejiang Solerad Environment Technology_Deklaracija_Srieginės.pdf
23 | Srieginės jungtys daugiasluoksniams vamzdžiams [kampinis antgalis išoriniu sriegiu] turi atitikti tokias technines charakteristikas: Medžiaga: žalvaris (chromuotas) arba lygiavertis; Matmenys: D 26 (mm) x 1”. | vnt | 10 | 8.73 | 10.5633 | 105.633 | TIEMME RACCORDERIE S.P.A./ Srieginės jungtys daugiasluoksniams vamzdžiams [kampinis antgalis išoriniu sriegiu] Kodas: 1600051 Medžiaga: žalvaris (nikeliuotas); Matmenys: D 26 (mm) x 1”. Informacija: https://m.tiemme.com/eng/1604_prodotti-det_28997.php Katalogas: Tiemme kompresinės jungtys.pdf
24 | Srieginės jungtys daugiasluoksniams vamzdžiams [kampinis antgalis išoriniu sriegiu] turi atitikti tokias technines charakteristikas: Medžiaga: žalvaris (chromuotas) arba lygiavertis; Matmenys: D 32 (mm) x 1”. | vnt | 2 | 15.29 | 18.5009 | 37.0018 | TIEMME RACCORDERIE S.P.A/ Srieginės jungtys daugiasluoksniams vamzdžiams [kampinis antgalis išoriniu sriegiu] Kodas: 1600067 Medžiaga: žalvaris (nikeliuotas); Matmenys: D 32 (mm) x 1”. Informacija: https://m.tiemme.com/eng/1604_prodotti-det_28997.php Katalogas: Tiemme kompresinės jungtys.pdf
25 | Srieginės jungtys daugiasluoksniams vamzdžiams [kampinis antgalis vidiniu sriegiu] turi atitikti tokias technines charakteristikas: Medžiaga: žalvaris (chromuotas) arba lygiavertis; Matmenys: D 20 (mm) x ½”. | vnt | 20 | 1.28 | 1.5488 | 30.976 | Zhejiang Solerad Environment Technology Co.,Ltd/ Srieginės jungtys daugiasluoksniams vamzdžiams [kampinis antgalis vidiniu sriegiu] Medžiaga: žalvaris (nikeliuotas) Matmenys: Ø20 (mm) x 1/2". Gaminio vizualizacija-kataloge "ASB-PexPe.pdf" : Gamintojo art.(Ref.) 2211, L20x1/2F Aprašymas: https://www.aishuibao.com/pex-al-pex-fittings/brass-compression-fittings/pex-compression-fittings.html#:~:text=Product%20Description,brand%20multilayer%20pips Tiekėjo deklaracija (pridedama): Zhejiang Solerad Environment Technology_Deklaracija_Srieginės.pdf
26 | Srieginės jungtys daugiasluoksniams vamzdžiams [kampinis antgalis vidiniu sriegiu] turi atitikti tokias technines charakteristikas: Medžiaga: žalvaris (chromuotas) arba lygiavertis; Matmenys: D 20 (mm) x ¾”. | vnt | 20 | 1.45 | 1.7545 | 35.09 | Zhejiang Solerad Environment Technology Co.,Ltd/ Srieginės jungtys daugiasluoksniams vamzdžiams [kampinis antgalis vidiniu sriegiu] Medžiaga: žalvaris (nikeliuotas) Matmenys: Ø20 (mm) x 3/4". Gaminio vizualizacija-kataloge "ASB-PexPe.pdf" : Gamintojo art.(Ref.) 2211, L20x3/4F Aprašymas: https://www.aishuibao.com/pex-al-pex-fittings/brass-compression-fittings/pex-compression-fittings.html#:~:text=Product%20Description,brand%20multilayer%20pips Tiekėjo deklaracija (pridedama): Zhejiang Solerad Environment Technology_Deklaracija_Srieginės.pdf
27 | Srieginės jungtys daugiasluoksniams vamzdžiams [kampinis antgalis vidiniu sriegiu] turi atitikti tokias technines charakteristikas: Medžiaga: žalvaris (chromuotas) arba lygiavertis; Matmenys: D 26 (mm) x ¾”. | vnt | 10 | 2.14 | 2.5894 | 25.894 | Zhejiang Solerad Environment Technology Co.,Ltd/ Srieginės jungtys daugiasluoksniams vamzdžiams [kampinis antgalis vidiniu sriegiu] Medžiaga: žalvaris (nikeliuotas) Matmenys: Ø26 (mm) x 3/4". Gaminio vizualizacija-kataloge "ASB-PexPe.pdf" : Gamintojo art.(Ref.) 2211, L26x3/4F Aprašymas: https://www.aishuibao.com/pex-al-pex-fittings/brass-compression-fittings/pex-compression-fittings.html#:~:text=Product%20Description,brand%20multilayer%20pips Tiekėjo deklaracija (pridedama): Zhejiang Solerad Environment Technology_Deklaracija_Srieginės.pdf
28 | Srieginės jungtys daugiasluoksniams vamzdžiams [kampinis antgalis vidiniu sriegiu] turi atitikti tokias technines charakteristikas: Medžiaga: žalvaris (chromuotas) arba lygiavertis; Matmenys: D 26 (mm) x1”. | vnt | 10 | 10.49 | 12.6929 | 126.929 | TIEMME RACCORDERIE S.P.A/ Srieginės jungtys daugiasluoksniams vamzdžiams [kampinis antgalis vidiniu sriegiu] Kodas: 1600052 Medžiaga: žalvaris (nikeliuotas); Matmenys: D 26 (mm) x 1”. Informacija: https://m.tiemme.com/eng/1605_prodotti-det_29004.php Katalogas: Tiemme kompresinės jungtys.pdf
29 | Srieginės jungtys daugiasluoksniams vamzdžiams [kampinis antgalis vidiniu sriegiu] turi atitikti tokias technines charakteristikas: Medžiaga: žalvaris (chromuotas) arba lygiavertis; Matmenys: D 32 (mm) x 1”. | vnt | 2 | 16.1 | 19.481 | 38.962 | TIEMME RACCORDERIE S.P.A/ Srieginės jungtys daugiasluoksniams vamzdžiams [kampinis antgalis vidiniu sriegiu] Kodas: 1600060 Medžiaga: žalvaris (nikeliuotas); Matmenys: D 32 (mm) x 1”. Informacija: https://m.tiemme.com/eng/1605_prodotti-det_29004.php Katalogas: Tiemme kompresinės jungtys.pdf
30 | Srieginės jungtys daugiasluoksniams vamzdžiams [trišakis] turi atitikti tokias technines charakteristikas: Medžiaga: žalvaris (chromuotas) arba lygiavertis; Matmenys: Ø20 x Ø20 x Ø20 (mm). | vnt | 20 | 2.54 | 3.0734 | 61.468 | Zhejiang Solerad Environment Technology Co.,Ltd/ Srieginės jungtys daugiasluoksniams vamzdžiams [trišakis] Medžiaga: žalvaris (nikeliuotas) Matmenys: Ø20 x Ø20 x Ø20 (mm). Gaminio vizualizacija-kataloge "ASB-PexPe.pdf" : Gamintojo art.(Ref.) 2215, T20x20x20 Aprašymas: https://www.aishuibao.com/pex-al-pex-fittings/brass-compression-fittings/pex-compression-fittings.html#:~:text=Product%20Description,brand%20multilayer%20pips Tiekėjo deklaracija (pridedama): Zhejiang Solerad Environment Technology_Deklaracija_Srieginės.pdf
31 | Srieginės jungtys daugiasluoksniams vamzdžiams [trišakis] turi atitikti tokias technines charakteristikas: Medžiaga: žalvaris (chromuotas) arba lygiavertis; Matmenys: Ø26 x Ø26 x Ø26 (mm). | vnt | 5 | 3.91 | 4.7311 | 23.6555 | Zhejiang Solerad Environment Technology Co.,Ltd/ Srieginės jungtys daugiasluoksniams vamzdžiams [trišakis] Medžiaga: žalvaris (nikeliuotas) Matmenys: Ø26 x Ø26 x Ø26 (mm). Gaminio vizualizacija-kataloge "ASB-PexPe.pdf" : Gamintojo art.(Ref.) 2215, T26x26x26 Aprašymas: https://www.aishuibao.com/pex-al-pex-fittings/brass-compression-fittings/pex-compression-fittings.html#:~:text=Product%20Description,brand%20multilayer%20pips Tiekėjo deklaracija (pridedama): Zhejiang Solerad Environment Technology_Deklaracija_Srieginės.pdf
32 | Srieginės jungtys daugiasluoksniams vamzdžiams [trišakis] turi atitikti tokias technines charakteristikas: Medžiaga: žalvaris (chromuotas) arba lygiavertis; Matmenys: Ø32 x Ø32 x Ø32 (mm). | vnt | 2 | 29.85 | 36.1185 | 72.237 | TIEMME RACCORDERIE S.P.A/ Srieginės jungtys daugiasluoksniams vamzdžiams [trišakis] Kodas: 1600054 Medžiaga: žalvaris (nikeliuotas); Matmenys:Ø32 xØ32 xØ32(mm). Informacija: https://m.tiemme.com/eng/1607_prodotti-det_29018.php Katalogas: Tiemme kompresinės jungtys.pdf
33 | Srieginės jungtys daugiasluoksniams vamzdžiams [trišakis vidiniu sriegiu atšakoje] turi atitikti tokias technines charakteristikas: Medžiaga: žalvaris (chromuotas) arba lygiavertis; Matmenys: Ø20 (mm) x ½” x Ø20 (mm). | vnt | 10 | 2.15 | 2.6015 | 26.015 | Zhejiang Solerad Environment Technology Co.,Ltd/ Srieginės jungtys daugiasluoksniams vamzdžiams [trišakis vidiniu sriegiu atšakoje] Medžiaga: žalvaris (nikeliuotas) Matmenys: Ø20 x 1/2" x Ø20 (mm). Gaminio vizualizacija-kataloge "ASB-PexPe.pdf" : Gamintojo art.(Ref.) 2217, T20x1/2F Aprašymas: https://www.aishuibao.com/pex-al-pex-fittings/brass-compression-fittings/pex-compression-fittings.html#:~:text=Product%20Description,brand%20multilayer%20pips Tiekėjo deklaracija (pridedama): Zhejiang Solerad Environment Technology_Deklaracija_Srieginės.pdf
34 | Srieginės jungtys daugiasluoksniams vamzdžiams [trišakis vidiniu sriegiu atšakoje] turi atitikti tokias technines charakteristikas: Medžiaga: žalvaris (chromuotas) arba lygiavertis; Matmenys: Ø20 (mm) x ¾” x Ø20 (mm). | vnt | 20 | 9.4 | 11.374 | 227.48 | TIEMME RACCORDERIE S.P.A/ Srieginės jungtys daugiasluoksniams vamzdžiams [trišakis vidiniu sriegiu atšakoje] Kodas: 1600032 Medžiaga: žalvaris (nikeliuotas); Matmenys: Ø20 (mm) x ¾” x Ø20 (mm). Informacija: https://m.tiemme.com/eng/1609_prodotti-det_29032.php Katalogas: Tiemme kompresinės jungtys.pdf
35 | Srieginės jungtys daugiasluoksniams vamzdžiams [trišakis vidiniu sriegiu atšakoje] turi atitikti tokias technines charakteristikas: Medžiaga: žalvaris (chromuotas) arba lygiavertis; Matmenys: Ø26 (mm) x ¾” x Ø26 (mm). | vnt | 10 | 12.86 | 15.5606 | 155.606 | TIEMME RACCORDERIE S.P.A/ Srieginės jungtys daugiasluoksniams vamzdžiams [trišakis vidiniu sriegiu atšakoje] Kodas: 1600033 Medžiaga: žalvaris (nikeliuotas); Matmenys: Ø26 (mm) x ¾” x Ø26 (mm). Informacija: https://m.tiemme.com/eng/1609_prodotti-det_29032.php Katalogas: Tiemme kompresinės jungtys.pdf
36 | Srieginės jungtys daugiasluoksniams vamzdžiams [trišakis vidiniu sriegiu atšakoje] turi atitikti tokias technines charakteristikas: Medžiaga: žalvaris (chromuotas) arba lygiavertis; Matmenys: Ø26 (mm) x 1” x Ø26 (mm). | vnt | 5 | 20.21 | 24.4541 | 122.2705 | TIEMME RACCORDERIE S.P.A/ Srieginės jungtys daugiasluoksniams vamzdžiams [trišakis vidiniu sriegiu atšakoje] Kodas: 1600079 Medžiaga: žalvaris (nikeliuotas); Matmenys: Ø26 (mm) x 1” x Ø26 (mm). Informacija: https://m.tiemme.com/eng/1609_prodotti-det_29032.php Katalogas: Tiemme kompresinės jungtys.pdf
37 | Srieginės jungtys daugiasluoksniams vamzdžiams [trišakis išoriniu sriegiu atšakoje] turi atitikti tokias technines charakteristikas: Medžiaga: žalvaris (chromuotas) arba lygiavertis; Matmenys: Ø20 (mm) x ¾” x Ø20 (mm). | vnt | 20 | 8.3 | 10.043 | 200.86 | TIEMME RACCORDERIE S.P.A/ Srieginės jungtys daugiasluoksniams vamzdžiams [trišakis išoriniu sriegiu atšakoje] Kodas: 1600076 Medžiaga: žalvaris (nikeliuotas); Matmenys: Ø20 (mm) x 3/4” x Ø20 (mm). Informacija: https://m.tiemme.com/eng/1608_prodotti-det_29025.php Katalogas: Tiemme kompresinės jungtys.pdf
38 | Srieginės jungtys daugiasluoksniams vamzdžiams [trišakis išoriniu sriegiu atšakoje] turi atitikti tokias technines charakteristikas: Medžiaga: žalvaris (chromuotas) arba lygiavertis; Matmenys: Ø26 (mm) x 1” x Ø26 (mm). | vnt | 5 | 15.02 | 18.1742 | 90.871 | TIEMME RACCORDERIE S.P.A/ Srieginės jungtys daugiasluoksniams vamzdžiams [trišakis išoriniu sriegiu atšakoje] Kodas: 1600087 Medžiaga: žalvaris (nikeliuotas); Matmenys: Ø26 (mm) x 1” x Ø26 (mm). Informacija: https://m.tiemme.com/eng/1608_prodotti-det_29025.php Katalogas: Tiemme kompresinės jungtys.pdf
39 | Srieginės jungtys daugiasluoksniams vamzdžiams [trišakis išoriniu sriegiu atšakoje] turi atitikti tokias technines charakteristikas: Medžiaga: žalvaris (chromuotas) arba lygiavertis; Matmenys: Ø32 (mm) x 1” x Ø32 (mm). | vnt | 2 | 24.48 | 29.6208 | 59.2416 | TIEMME RACCORDERIE S.P.A/ Srieginės jungtys daugiasluoksniams vamzdžiams [trišakis išoriniu sriegiu atšakoje] Kodas: 1600085 Medžiaga: žalvaris (nikeliuotas); Matmenys: Ø32 (mm) x 1” x Ø32 (mm). Informacija: https://m.tiemme.com/eng/1608_prodotti-det_29025.php Katalogas: Tiemme kompresinės jungtys.pdf
40 | Presuojamos jungtys daugiasluoksniams vamzdžiams [presuojamas sujungimas] turi atitikti tokias technines charakteristikas: Medžiaga: žalvaris (chromuotas) arba lygiavertis; Matmenys: Ø20 x Ø20 (mm). | vnt | 20 | 0.85 | 1.0285 | 20.57 | Zhejiang Solerad Environment Technology Co.,Ltd/ Presuojamos jungtys daugiasluoksniams vamzdžiams [presuojamas sujungimas] Medžiaga: žalvaris (nikeliuotas); Matmenys: Ø20 x Ø20 (mm). Gaminio vizualizacija-kataloge "ASB-PexPe.pdf" : Gamintojo art.(Ref.) 2301, S20 Tiekėjo deklaracija (pridedama): Zhejiang Solerad Environment Technology_Deklaracija_Presuojamos.pdf
41 | Presuojamos jungtys daugiasluoksniams vamzdžiams [presuojamas sujungimas] turi atitikti tokias technines charakteristikas: Medžiaga: žalvaris (chromuotas) arba lygiavertis; Matmenys: Ø26 x Ø 26 (mm). | vnt | 5 | 1.97 | 2.3837 | 11.9185 | Zhejiang Solerad Environment Technology Co.,Ltd/ Presuojamos jungtys daugiasluoksniams vamzdžiams [presuojamas sujungimas] Medžiaga: žalvaris (nikeliuotas); Matmenys: Ø26 x Ø26 (mm). Gaminio vizualizacija-kataloge "ASB-PexPe.pdf" : Gamintojo art.(Ref.) 2301, S26 Tiekėjo deklaracija (pridedama): Zhejiang Solerad Environment Technology_Deklaracija_Presuojamos.pdf
42 | Presuojamos jungtys daugiasluoksniams vamzdžiams [presuojamas sujungimas] turi atitikti tokias technines charakteristikas: Medžiaga: žalvaris (chromuotas) arba lygiavertis; Matmenys: Ø32 x Ø20 (mm). | vnt | 2 | 7.14 | 8.6394 | 17.2788 | TIEMME RACCORDERIE S.P.A/ Presuojamos jungtys daugiasluoksniams vamzdžiams [presuojamas sujungimas] Kodas: 1650449 Medžiaga: žalvaris (alavuotas); Matmenys: Ø32 x Ø20 (mm). Informacija: https://m.tiemme.com/eng/1651sn_prodotti-det_93751.php Katalogas: Tiemme presuojamos juntys.pdf
43 | Presuojamos jungtys daugiasluoksniams vamzdžiams [presuojamas sujungimas] turi atitikti tokias technines charakteristikas: Medžiaga: žalvaris (chromuotas) arba lygiavertis; Matmenys: Ø32 x Ø32 (mm). | vnt | 2 | 7.46 | 9.0266 | 18.0532 | TIEMME RACCORDERIE S.P.A/ Presuojamos jungtys daugiasluoksniams vamzdžiams [presuojamas sujungimas] Kodas: 1650451 Medžiaga: žalvaris (alavuotas); Matmenys: Ø32 x Ø32 (mm). Informacija: https://m.tiemme.com/eng/1651sn_prodotti-det_93751.php Katalogas: Tiemme presuojamos juntys.pdf
44 | Presuojamos jungtys daugiasluoksniams vamzdžiams [presuojamas sujungimas išoriniu sriegiu] turi atitikti tokias technines charakteristikas: Medžiaga: žalvaris (chromuotas) arba lygiavertis; Matmenys: Ø20 (mm) x ½”. | vnt | 30 | 0.78 | 0.9438 | 28.314 | Zhejiang Solerad Environment Technology Co.,Ltd/ Presuojamos jungtys daugiasluoksniams vamzdžiams [presuojamas sujungimas išoriniu sriegiu] Medžiaga: žalvaris (nikeliuotas); Matmenys: Ø20 (mm) x 1/2". Gaminio vizualizacija-kataloge "ASB-PexPe.pdf" : Gamintojo art.(Ref.) 2304, S20x1/2M Tiekėjo deklaracija (pridedama): Zhejiang Solerad Environment Technology_Deklaracija_Presuojamos.pdf
45 | Presuojamos jungtys daugiasluoksniams vamzdžiams [presuojamas sujungimas išoriniu sriegiu] turi atitikti tokias technines charakteristikas: Medžiaga: žalvaris (chromuotas) arba lygiavertis; Matmenys: Ø20 (mm) x ¾”. | vnt | 30 | 1.04 | 1.2584 | 37.752 | Zhejiang Solerad Environment Technology Co.,Ltd/ Presuojamos jungtys daugiasluoksniams vamzdžiams [presuojamas sujungimas išoriniu sriegiu] Medžiaga: žalvaris (nikeliuotas); Matmenys: Ø20 (mm) x 3/4". Gaminio vizualizacija-kataloge "ASB-PexPe.pdf" : Gamintojo art.(Ref.) 2304, S20x3/4M Tiekėjo deklaracija (pridedama): Zhejiang Solerad Environment Technology_Deklaracija_Presuojamos.pdf
46 | Presuojamos jungtys daugiasluoksniams vamzdžiams [presuojamas sujungimas išoriniu sriegiu] turi atitikti tokias technines charakteristikas: Medžiaga: žalvaris (chromuotas) arba lygiavertis; Matmenys: Ø20 (mm) x 1”. | vnt | 30 | 5.54 | 6.7034 | 201.102 | UPONOR/ Presuojamos jungtys daugiasluoksniams vamzdžiams [presuojamas sujungimas išoriniu sriegiu] Kodas: 1070506 Medžiaga: žalvaris (alavuotas); Matmenys: Ø20 (mm) x 1". Informacija: https://www.uponor.com/lt-lt/s/uponor-s-press-plus-jungtis-isoriniu-sriegiu-20-r1-mt-1070506 Techninių duomenų lapas: Uponor.pdf (pridedamas)
47 | Presuojamos jungtys daugiasluoksniams vamzdžiams [presuojamas sujungimas išoriniu sriegiu] turi atitikti tokias technines charakteristikas: Medžiaga: žalvaris (chromuotas) arba lygiavertis; Matmenys: Ø26 (mm) x ¾”. | vnt | 20 | 1.33 | 1.6093 | 32.186 | Zhejiang Solerad Environment Technology Co.,Ltd/ Presuojamos jungtys daugiasluoksniams vamzdžiams [presuojamas sujungimas išoriniu sriegiu] Medžiaga: žalvaris (nikeliuotas); Matmenys: Ø26 (mm) x 3/4". Gaminio vizualizacija-kataloge "ASB-PexPe.pdf" : Gamintojo art.(Ref.) 2304, S26x3/4M Tiekėjo deklaracija (pridedama): Zhejiang Solerad Environment Technology_Deklaracija_Presuojamos.pdf
48 | Presuojamos jungtys daugiasluoksniams vamzdžiams [presuojamas sujungimas išoriniu sriegiu] turi atitikti tokias technines charakteristikas: Medžiaga: žalvaris (chromuotas) arba lygiavertis; Matmenys: Ø26 (mm) x 1”. | vnt | 5 | 2.28 | 2.7588 | 13.794 | Zhejiang Solerad Environment Technology Co.,Ltd/ Presuojamos jungtys daugiasluoksniams vamzdžiams [presuojamas sujungimas išoriniu sriegiu] Medžiaga: žalvaris (nikeliuotas); Matmenys: Ø26 (mm) x 1". Gaminio vizualizacija-kataloge "ASB-PexPe.pdf" : Gamintojo art.(Ref.) 2304, S26x1M Tiekėjo deklaracija (pridedama): Zhejiang Solerad Environment Technology_Deklaracija_Presuojamos.pdf
49 | Presuojamos jungtys daugiasluoksniams vamzdžiams [presuojamas sujungimas išoriniu sriegiu] turi atitikti tokias technines charakteristikas: Medžiaga: žalvaris (chromuotas) arba lygiavertis; Matmenys: Ø32 (mm) x 1”. | vnt | 2 | 5.17 | 6.2557 | 12.5114 | TIEMME RACCORDERIE S.P.A/ Presuojamos jungtys daugiasluoksniams vamzdžiams [presuojamas sujungimas išoriniu sriegiu] Kodas: 1650401 Medžiaga: žalvaris (alavuotas); Matmenys: Ø32 (mm) x 1". Informacija: https://m.tiemme.com/eng/1650sn_prodotti-det_93731.php Katalogas: Tiemme presuojamos juntys.pdf
50 | Presuojamos jungtys daugiasluoksniams vamzdžiams [presuojamas sujungimas išoriniu sriegiu] turi atitikti tokias technines charakteristikas: Medžiaga: žalvaris (chromuotas) arba lygiavertis; Matmenys: Ø32 (mm) x 1 1/4'”. | vnt | 2 | 9.17 | 11.0957 | 22.1914 | TIEMME RACCORDERIE S.P.A/ Presuojamos jungtys daugiasluoksniams vamzdžiams [presuojamas sujungimas išoriniu sriegiu] Kodas: 1650402 Medžiaga: žalvaris (alavuotas); Matmenys: Ø32 (mm) x 1 1/4". Informacija: https://m.tiemme.com/eng/1650sn_prodotti-det_93731.php Katalogas: Tiemme presuojamos juntys.pdf
51 | Presuojamos jungtys daugiasluoksniams vamzdžiams [presuojamas sujungimas vidiniu sriegiu] turi atitikti tokias technines charakteristikas: Medžiaga: žalvaris (chromuotas) arba lygiavertis; Matmenys: Ø20 (mm) x ½”. | vnt | 20 | 0.98 | 1.1858 | 23.716 | Zhejiang Solerad Environment Technology Co.,Ltd/ Presuojamos jungtys daugiasluoksniams vamzdžiams [presuojamas sujungimas vidiniu sriegiu] Medžiaga: žalvaris (nikeliuotas); Matmenys: Ø20 (mm) x 1/2". Gaminio vizualizacija-kataloge "ASB-PexPe.pdf" : Gamintojo art.(Ref.) 2305, S20x1/2F Tiekėjo deklaracija (pridedama): Zhejiang Solerad Environment Technology_Deklaracija_Presuojamos.pdf
52 | Presuojamos jungtys daugiasluoksniams vamzdžiams [presuojamas sujungimas vidiniu sriegiu] turi atitikti tokias technines charakteristikas: Medžiaga: žalvaris (chromuotas) arba lygiavertis; Matmenys: Ø20 (mm) x ¾”. | vnt | 20 | 3.4 | 4.114 | 82.28 | TIEMME RACCORDERIE S.P.A/ Presuojamos jungtys daugiasluoksniams vamzdžiams [presuojamas sujungimas vidiniu sriegiu] Kodas: 1650477 Medžiaga: žalvaris (alavuotas); Matmenys: Ø20 (mm) x 3/4". Informacija: https://m.tiemme.com/eng/1652sn_prodotti-det_93771.php Katalogas: Tiemme presuojamos juntys.pdf
53 | Presuojamos jungtys daugiasluoksniams vamzdžiams [presuojamas sujungimas vidiniu sriegiu] turi atitikti tokias technines charakteristikas: Medžiaga: žalvaris (chromuotas) arba lygiavertis; Matmenys: Ø20 (mm) x 1”. | vnt | 20 | 5.59 | 6.7639 | 135.278 | WAVIN/ Presuojamos jungtys daugiasluoksniams vamzdžiams [presuojamas sujungimas vidiniu sriegiu] Kodas: 4064249 Medžiaga: žalvaris (nikeliuotas); Matmenys: Ø20 (mm) x 1". Informacija: https://wavin.com/lt/p/a560131b-0825-4869-87f5-b4eed62e0176/tigris-m5-jungtis-vs-20x1 Katalogas: Wavin Tigris M5 10psl.pdf
54 | Presuojamos jungtys daugiasluoksniams vamzdžiams [presuojamas sujungimas vidiniu sriegiu] turi atitikti tokias technines charakteristikas: Medžiaga: žalvaris (chromuotas) arba lygiavertis; Matmenys: Ø26 (mm) x ¾”. | vnt | 10 | 1.71 | 2.0691 | 20.691 | Zhejiang Solerad Environment Technology Co.,Ltd/ Presuojamos jungtys daugiasluoksniams vamzdžiams [presuojamas sujungimas vidiniu sriegiu] Medžiaga: žalvaris (nikeliuotas); Matmenys: Ø26 (mm) x 3/4". Gaminio vizualizacija-kataloge "ASB-PexPe.pdf" : Gamintojo art.(Ref.) 2305, S26x3/4F Tiekėjo deklaracija (pridedama): Zhejiang Solerad Environment Technology_Deklaracija_Presuojamos.pdf
55 | Presuojamos jungtys daugiasluoksniams vamzdžiams [presuojamas sujungimas vidiniu sriegiu] turi atitikti tokias technines charakteristikas: Medžiaga: žalvaris (chromuotas) arba lygiavertis; Matmenys: Ø26 (mm) x 1”. | vnt | 10 | 2.06 | 2.4926 | 24.926 | Zhejiang Solerad Environment Technology Co.,Ltd/ Presuojamos jungtys daugiasluoksniams vamzdžiams [presuojamas sujungimas vidiniu sriegiu] Medžiaga: žalvaris (nikeliuotas); Matmenys: Ø26 (mm) x 1". Gaminio vizualizacija-kataloge "ASB-PexPe.pdf" : Gamintojo art.(Ref.) 2305, S26x1F Tiekėjo deklaracija (pridedama): Zhejiang Solerad Environment Technology_Deklaracija_Presuojamos.pdf
56 | Presuojamos jungtys daugiasluoksniams vamzdžiams [presuojamas sujungimas vidiniu sriegiu] turi atitikti tokias technines charakteristikas: Medžiaga: žalvaris (chromuotas) arba lygiavertis; Matmenys: Ø32 (mm) x 1”. | vnt | 2 | 7.5 | 9.075 | 18.15 | TIEMME RACCORDERIE S.P.A/ Presuojamos jungtys daugiasluoksniams vamzdžiams [presuojamas sujungimas vidiniu sriegiu] Kodas: 1650480 Medžiaga: žalvaris (alavuotas); Matmenys: Ø32 (mm) x 1". Informacija: https://m.tiemme.com/eng/1652sn_prodotti-det_93771.php Katalogas: Tiemme presuojamos juntys.pdf
57 | Presuojamos jungtys daugiasluoksniams vamzdžiams [presuojamas sujungimas vidiniu sriegiu] turi atitikti tokias technines charakteristikas: Medžiaga: žalvaris (chromuotas) arba lygiavertis; Matmenys: Ø32 (mm) x 1 1/4”. | vnt | 2 | 12.91 | 15.6211 | 31.2422 | TIEMME RACCORDERIE S.P.A/ Presuojamos jungtys daugiasluoksniams vamzdžiams [presuojamas sujungimas vidiniu sriegiu] Kodas: 1650871 Medžiaga: žalvaris (alavuotas); Matmenys: Ø32 (mm) x 1 1/4". Informacija: https://m.tiemme.com/eng/1652sn_prodotti-det_93771.php Katalogas: Tiemme presuojamos juntys.pdf
58 | Presuojamos jungtys daugiasluoksniams vamzdžiams [presuojamas redukcinis sujungimas] turi atitikti tokias technines charakteristikas: Medžiaga: žalvaris (chromuotas) arba lygiavertis; Matmenys: Ø20 x Ø16 (mm). | vnt | 10 | 0.71 | 0.8591 | 8.591 | Zhejiang Solerad Environment Technology Co.,Ltd/ Presuojamos jungtys daugiasluoksniams vamzdžiams [presuojamas redukcinis sujungimas] Medžiaga: žalvaris (nikeliuotas); Matmenys: Ø20 x Ø16 (mm). Gaminio vizualizacija-kataloge "ASB-PexPe.pdf" : Gamintojo art.(Ref.) 2302, S16x20 Tiekėjo deklaracija (pridedama): Zhejiang Solerad Environment Technology_Deklaracija_Presuojamos.pdf
59 | Presuojamos jungtys daugiasluoksniams vamzdžiams [presuojamas redukcinis sujungimas] turi atitikti tokias technines charakteristikas: Medžiaga: žalvaris (chromuotas) arba lygiavertis; Matmenys: Ø20 x Ø18 (mm). | vnt | 10 | 4.04 | 4.8884 | 48.884 | TIEMME RACCORDERIE S.P.A/ Presuojamos jungtys daugiasluoksniams vamzdžiams [presuojamas redukcinis sujungimas] Kodas: 1650439 Medžiaga: žalvaris (alavuotas); Matmenys: Ø20 x Ø18 (mm). Informacija: https://m.tiemme.com/eng/1651sn_prodotti-det_93751.php Katalogas: Tiemme presuojamos juntys.pdf
60 | Presuojamos jungtys daugiasluoksniams vamzdžiams [presuojamas redukcinis sujungimas] turi atitikti tokias technines charakteristikas: Medžiaga: žalvaris (chromuotas) arba lygiavertis; Matmenys: Ø26 x Ø20 (mm). | vnt | 10 | 1.22 | 1.4762 | 14.762 | Zhejiang Solerad Environment Technology Co.,Ltd/ Presuojamos jungtys daugiasluoksniams vamzdžiams [presuojamas redukcinis sujungimas] Medžiaga: žalvaris (chromuotas); Matmenys: Ø26 x Ø20 (mm). Gaminio vizualizacija-kataloge "ASB-PexPe.pdf" : Gamintojo art.(Ref.) 2302, S26x20 Tiekėjo deklaracija (pridedama): Zhejiang Solerad Environment Technology_Deklaracija_Presuojamos.pdf
61 | Presuojamos jungtys daugiasluoksniams vamzdžiams [presuojamas redukcinis sujungimas] turi atitikti tokias technines charakteristikas: Medžiaga: žalvaris (chromuotas) arba lygiavertis; Matmenys: Ø32 x Ø20 (mm). | vnt | 5 | 7.14 | 8.6394 | 43.197 | TIEMME RACCORDERIE S.P.A/ Presuojamos jungtys daugiasluoksniams vamzdžiams [presuojamas redukcinis sujungimas] Kodas: 1650449 Medžiaga: žalvaris (alavuotas); Matmenys: Ø32 x Ø20 (mm). Informacija: https://m.tiemme.com/eng/1651sn_prodotti-det_93751.php Katalogas: Tiemme presuojamos juntys.pdf
62 | Presuojamos jungtys daugiasluoksniams vamzdžiams [presuojamas redukcinis sujungimas] turi atitikti tokias technines charakteristikas: Medžiaga: žalvaris (chromuotas) arba lygiavertis; Matmenys: Ø32 x Ø26 (mm). | vnt | 2 | 7.28 | 8.8088 | 17.6176 | TIEMME RACCORDERIE S.P.A/ Presuojamos jungtys daugiasluoksniams vamzdžiams [presuojamas redukcinis sujungimas] Kodas: 1650450 Medžiaga: žalvaris (alavuotas); Matmenys: Ø32 x Ø26 (mm). Informacija: https://m.tiemme.com/eng/1651sn_prodotti-det_93751.php Katalogas: Tiemme presuojamos juntys.pdf
63 | Presuojamos jungtys daugiasluoksniams vamzdžiams [presuojama alkūnė] turi atitikti tokias technines charakteristikas: Medžiaga: žalvaris (chromuotas) arba lygiavertis; Matmenys: Ø20 x Ø20 (mm). | vnt | 20 | 1.22 | 1.4762 | 29.524 | Zhejiang Solerad Environment Technology Co.,Ltd/ Presuojamos jungtys daugiasluoksniams vamzdžiams [presuojama alkūnė] Medžiaga: žalvaris (nikeliuotas); Matmenys: Ø20 x Ø20 (mm). Gaminio vizualizacija-kataloge "ASB-PexPe.pdf" : Gamintojo art.(Ref.) 2308, L20 Tiekėjo deklaracija (pridedama): Zhejiang Solerad Environment Technology_Deklaracija_Presuojamos.pdf
64 | Presuojamos jungtys daugiasluoksniams vamzdžiams [presuojama alkūnė] turi atitikti tokias technines charakteristikas: Medžiaga: žalvaris (chromuotas) arba lygiavertis; Matmenys: Ø26 x Ø26 (mm). | vnt | 5 | 2.48 | 3.0008 | 15.004 | Zhejiang Solerad Environment Technology Co.,Ltd/ Presuojamos jungtys daugiasluoksniams vamzdžiams [presuojama alkūnė] Medžiaga: žalvaris (nikeliuotas); Matmenys: Ø26 x Ø26 (mm). Gaminio vizualizacija-kataloge "ASB-PexPe.pdf" : Gamintojo art.(Ref.) 2308, L26 Tiekėjo deklaracija (pridedama): Zhejiang Solerad Environment Technology_Deklaracija_Presuojamos.pdf
65 | Presuojamos jungtys daugiasluoksniams vamzdžiams [presuojama alkūnė] turi atitikti tokias technines charakteristikas: Medžiaga: žalvaris (chromuotas) arba lygiavertis; Matmenys: Ø32 x Ø32 (mm). | vnt | 2 | 9.5 | 11.495 | 22.99 | TIEMME RACCORDERIE S.P.A/ Presuojamos jungtys daugiasluoksniams vamzdžiams [presuojama alkūnė] Kodas: 1650497 Medžiaga: žalvaris (alavuotas); Matmenys: Ø32 x Ø32 (mm). Informacija: https://m.tiemme.com/eng/1653sn_prodotti-det_118826.php Katalogas: Tiemme presuojamos juntys.pdf
66 | Presuojamos jungtys daugiasluoksniams vamzdžiams [presuojama alkūnė išoriniu sriegiu] turi atitikti tokias technines charakteristikas: Medžiaga: žalvaris (chromuotas) arba lygiavertis; Matmenys: Ø20 (mm) x ½”. | vnt | 20 | 1.37 | 1.6577 | 33.154 | Zhejiang Solerad Environment Technology Co.,Ltd/ Presuojamos jungtys daugiasluoksniams vamzdžiams [presuojama alkūnė išoriniu sriegiu] Medžiaga: žalvaris (nikeliuotas); Matmenys: Ø20 (mm) x 1/2". Gaminio vizualizacija-kataloge "ASB-PexPe.pdf" : Gamintojo art.(Ref.) 2312, L20x1/2M Tiekėjo deklaracija (pridedama): Zhejiang Solerad Environment Technology_Deklaracija_Presuojamos.pdf
67 | Presuojamos jungtys daugiasluoksniams vamzdžiams [presuojama alkūnė išoriniu sriegiu] turi atitikti tokias technines charakteristikas: Medžiaga: žalvaris (chromuotas) arba lygiavertis; Matmenys: Ø20 (mm) x ¾”. | vnt | 20 | 1.74 | 2.1054 | 42.108 | Válvulas Arco S.L./ Presuojamos jungtys daugiasluoksniams vamzdžiams [presuojama alkūnė išoriniu sriegiu] Kodas: 873420A Medžiaga: žalvaris (chromuotas); Matmenys: Ø20 (mm) x 3/4". Informacija: https://valvulasarco.com/en/products/a00042-codo-m-press-multicapa-agua/ Techninių duomenų lapas: Arco.pdf (pridedamas)
68 | Presuojamos jungtys daugiasluoksniams vamzdžiams [presuojama alkūnė išoriniu sriegiu] turi atitikti tokias technines charakteristikas: Medžiaga: žalvaris (chromuotas) arba lygiavertis; Matmenys: Ø26 (mm) x ¾”. | vnt | 5 | 2.17 | 2.6257 | 13.1285 | Zhejiang Solerad Environment Technology Co.,Ltd/ Presuojamos jungtys daugiasluoksniams vamzdžiams [presuojama alkūnė išoriniu sriegiu] Medžiaga: žalvaris (nikeliuotas); Matmenys: Ø26 (mm) x 3/4". Gaminio vizualizacija-kataloge "ASB-PexPe.pdf" : Gamintojo art.(Ref.) 2312, L26x3/4M Tiekėjo deklaracija (pridedama): Zhejiang Solerad Environment Technology_Deklaracija_Presuojamos.pdf
69 | Presuojamos jungtys daugiasluoksniams vamzdžiams [presuojama alkūnė išoriniu sriegiu] turi atitikti tokias technines charakteristikas: Medžiaga: žalvaris (chromuotas) arba lygiavertis; Matmenys: Ø32 (mm) x 1”. | vnt | 2 | 9.21 | 11.1441 | 22.2882 | TIEMME RACCORDERIE S.P.A/ Presuojamos jungtys daugiasluoksniams vamzdžiams [presuojama alkūnė išoriniu sriegiu] Kodas: 1650515 Medžiaga: žalvaris (alavuotas); Matmenys: Ø32 (mm) x 1". Informacija: https://m.tiemme.com/eng/1654sn_prodotti-det_118866.php Katalogas: Tiemme presuojamos juntys.pdf
70 | Presuojamos jungtys daugiasluoksniams vamzdžiams [presuojama alkūnė vidiniu sriegiu] turi atitikti tokias technines charakteristikas: Medžiaga: žalvaris (chromuotas) arba lygiavertis; Matmenys: Ø20 (mm) x ½”. | vnt | 20 | 1.13 | 1.3673 | 27.346 | Zhejiang Solerad Environment Technology Co.,Ltd/ Presuojamos jungtys daugiasluoksniams vamzdžiams [presuojama alkūnė vidiniu sriegiu] Medžiaga: žalvaris (nikeliuotas); Matmenys: Ø20 (mm) x 1/2". Gaminio vizualizacija-kataloge "ASB-PexPe.pdf" : Gamintojo art.(Ref.) 2311, L20x1/2F Tiekėjo deklaracija (pridedama): Zhejiang Solerad Environment Technology_Deklaracija_Presuojamos.pdf
71 | Presuojamos jungtys daugiasluoksniams vamzdžiams [presuojama alkūnė vidiniu sriegiu] turi atitikti tokias technines charakteristikas: Medžiaga: žalvaris (chromuotas) arba lygiavertis; Matmenys: Ø20 (mm) x ¾”. | vnt | 20 | 2.13 | 2.5773 | 51.546 | Válvulas Arco S.L./ Presuojamos jungtys daugiasluoksniams vamzdžiams [presuojama alkūnė vidiniu sriegiu] Kodas: 873220A Medžiaga: žalvaris (chromuotas); Matmenys: Ø20 (mm) x 3/4". Informacija: https://valvulasarco.com/en/products/a00036-codo-h-press-multicapa-agua/ Techninių duomenų lapas: Arco.pdf (pridedamas)
72 | Presuojamos jungtys daugiasluoksniams vamzdžiams [presuojama alkūnė vidiniu sriegiu] turi atitikti tokias technines charakteristikas: Medžiaga: žalvaris (chromuotas) arba lygiavertis; Matmenys: Ø26 (mm) x ¾”. | vnt | 5 | 2.03 | 2.4563 | 12.2815 | Zhejiang Solerad Environment Technology Co.,Ltd/ Presuojamos jungtys daugiasluoksniams vamzdžiams [presuojama alkūnė vidiniu sriegiu] Medžiaga: žalvaris (nikeliuotas); Matmenys: Ø26 (mm) x 3/4". Gaminio vizualizacija-kataloge "ASB-PexPe.pdf" : Gamintojo art.(Ref.) 2311, L26x3/4F Tiekėjo deklaracija (pridedama): Zhejiang Solerad Environment Technology_Deklaracija_Presuojamos.pdf
73 | Presuojamos jungtys daugiasluoksniams vamzdžiams [presuojama alkūnė vidiniu sriegiu] turi atitikti tokias technines charakteristikas: Medžiaga: žalvaris (chromuotas) arba lygiavertis; Matmenys: Ø32 (mm) x 1”. | vnt | 2 | 11.35 | 13.7335 | 27.467 | TIEMME RACCORDERIE S.P.A/ Presuojamos jungtys daugiasluoksniams vamzdžiams [presuojama alkūnė vidiniu sriegiu] Kodas: 1650537 Medžiaga: žalvaris (alavuotas); Matmenys: Ø32 (mm) x 1". Informacija: https://m.tiemme.com/eng/1655sn_prodotti-det_93811.php Katalogas: Tiemme presuojamos juntys.pdf
74 | Presuojamos jungtys daugiasluoksniams vamzdžiams [presuojama tiesi jungtis su eurokonusu] turi atitikti tokias technines charakteristikas: Medžiaga: žalvaris (chromuotas) arba lygiavertis; Matmenys: Ø20 (mm) x ¾”. | vnt | 30 | 3.79 | 4.5859 | 137.577 | TIEMME RACCORDERIE S.P.A/ Presuojamos jungtys daugiasluoksniams vamzdžiams [presuojama tiesi jungtis su eurokonusu] Kodas: 1650952 Medžiaga: žalvaris (alavuotas); Matmenys: Ø20 (mm) x 3/4". Informacija: https://m.tiemme.com/eng/1666sn_prodotti-det_118976.php Katalogas: Tiemme presuojamos juntys.pdf
75 | Presuojamos jungtys daugiasluoksniams vamzdžiams [tvirtinama presuojama alkūnė vidiniu sriegiu] turi atitikti tokias technines charakteristikas: Medžiaga: žalvaris (chromuotas) arba lygiavertis; Matmenys: Ø20 (mm) x ½”. | vnt | 50 | 1.48 | 1.7908 | 89.54 | Zhejiang Solerad Environment Technology Co.,Ltd/ Presuojamos jungtys daugiasluoksniams vamzdžiams [tvirtinama presuojama alkūnė vidiniu sriegiu] Medžiaga: žalvaris (nikeliuotas); Matmenys: Ø20 (mm) x 1/2". Gaminio vizualizacija-kataloge "ASB-PexPe.pdf" : Gamintojo art.(Ref.) 2313, L20x1/2F Tiekėjo deklaracija (pridedama): Zhejiang Solerad Environment Technology_Deklaracija_Presuojamos.pdf
76 | Presuojamos jungtys daugiasluoksniams vamzdžiams [tvirtinama presuojama ilga alkūnė vidiniu sriegiu] turi atitikti tokias technines charakteristikas: Medžiaga: žalvaris (chromuotas) arba lygiavertis; Matmenys: Ø20 (mm) x ½”. | vnt | 50 | 3.03 | 3.6663 | 183.315 | Válvulas Arco S.L/ Presuojamos jungtys daugiasluoksniams vamzdžiams [tvirtinama presuojama ilga alkūnė vidiniu sriegiu] Kodas: 873615A Medžiaga: žalvaris (chromuotas); Matmenys: Ø20 (mm) x 1/2". Informacija: https://valvulasarco.com/en/products/a00023-codo-base-fijacion-press-multicapa-agua/ Techninių duomenų lapas: Arco.pdf (pridedamas)
77 | Presuojamos jungtys daugiasluoksniams vamzdžiams [presuojamas trišakis] turi atitikti tokias technines charakteristikas: Medžiaga: žalvaris (chromuotas) arba lygiavertis; Matmenys: Ø20 x Ø20 x Ø20 (mm). | vnt | 50 | 1.49 | 1.8029 | 90.145 | Zhejiang Solerad Environment Technology Co.,Ltd/ Presuojamos jungtys daugiasluoksniams vamzdžiams [presuojamas trišakis] Medžiaga: žalvaris (nikeliuotas); Matmenys: Ø20 x Ø20 x Ø20 (mm). Gaminio vizualizacija-kataloge "ASB-PexPe.pdf" : Gamintojo art.(Ref.) 2315, T20x20x20 Tiekėjo deklaracija (pridedama): Zhejiang Solerad Environment Technology_Deklaracija_Presuojamos.pdf
78 | Presuojamos jungtys daugiasluoksniams vamzdžiams [presuojamas trišakis] turi atitikti tokias technines charakteristikas: Medžiaga: žalvaris (chromuotas) arba lygiavertis; Matmenys: Ø26 x Ø26 x Ø26 (mm). | vnt | 5 | 2.91 | 3.5211 | 17.6055 | Zhejiang Solerad Environment Technology Co.,Ltd/ Presuojamos jungtys daugiasluoksniams vamzdžiams [presuojamas trišakis] Medžiaga: žalvaris (nikeliuotas); Matmenys: Ø26 x Ø26 x Ø26 (mm). Gaminio vizualizacija-kataloge "ASB-PexPe.pdf" : Gamintojo art.(Ref.) 2315, T26x26x26 Tiekėjo deklaracija (pridedama): Zhejiang Solerad Environment Technology_Deklaracija_Presuojamos.pdf
79 | Presuojamos jungtys daugiasluoksniams vamzdžiams [presuojamas trišakis] turi atitikti tokias technines charakteristikas: Medžiaga: žalvaris (chromuotas) arba lygiavertis; Matmenys: Ø32 x Ø32 x Ø32 (mm). | vnt | 2 | 14.78 | 17.8838 | 35.7676 | TIEMME RACCORDERIE S.P.A/ Presuojamos jungtys daugiasluoksniams vamzdžiams [presuojamas trišakis] Kodas: 1650637 Medžiaga: žalvaris (alavuotas); Matmenys: Ø32 x Ø32 x Ø32 (mm). Informacija: https://m.tiemme.com/eng/1657sn_prodotti-det_93861.php Katalogas: Tiemme presuojamos juntys.pdf
80 | Presuojamos jungtys daugiasluoksniams vamzdžiams [presuojamas redukcinis trišakis] turi atitikti tokias technines charakteristikas: Medžiaga: žalvaris (chromuotas) arba lygiavertis; Matmenys: Ø20 x Ø26 x Ø20 (mm). | vnt | 20 | 8.55 | 10.3455 | 206.91 | TIEMME RACCORDERIE S.P.A/ Presuojamos jungtys daugiasluoksniams vamzdžiams [presuojamas redukcinis trišakis] Kodas: 1650617 Medžiaga: žalvaris (alavuotas); Matmenys: Ø20 x Ø26 x Ø20 (mm). Informacija: https://m.tiemme.com/eng/1657sn_prodotti-det_93861.php Katalogas: Tiemme presuojamos juntys.pdf
81 | Presuojamos jungtys daugiasluoksniams vamzdžiams [presuojamas redukcinis trišakis] turi atitikti tokias technines charakteristikas: Medžiaga: žalvaris (chromuotas) arba lygiavertis; Matmenys: Ø26 x Ø20 x Ø26 (mm). | vnt | 2 | 2.69 | 3.2549 | 6.5098 | Zhejiang Solerad Environment Technology Co.,Ltd/ Presuojamos jungtys daugiasluoksniams vamzdžiams [presuojamas redukcinis trišakis] Medžiaga: žalvaris (nikeliuotas); Matmenys: Ø26 x Ø20 x Ø26 (mm). Gaminio vizualizacija-kataloge "ASB-PexPe.pdf" : Gamintojo art.(Ref.) 2316, T26x20x26 Tiekėjo deklaracija (pridedama): Zhejiang Solerad Environment Technology_Deklaracija_Presuojamos.pdf
82 | Presuojamos jungtys daugiasluoksniams vamzdžiams [presuojamas redukcinis trišakis] turi atitikti tokias technines charakteristikas: Medžiaga: žalvaris (chromuotas) arba lygiavertis; Matmenys: Ø20 x Ø20 x Ø26 (mm). | vnt | 2 | 9.71 | 11.7491 | 23.4982 | TIEMME RACCORDERIE S.P.A/ Presuojamos jungtys daugiasluoksniams vamzdžiams [presuojamas redukcinis trišakis] Kodas: 1650626 Medžiaga: žalvaris (alavuotas); Matmenys: Ø20 x Ø20 x Ø26 (mm). Informacija: https://m.tiemme.com/eng/1657sn_prodotti-det_93861.php Katalogas: Tiemme presuojamos juntys.pdf
83 | Presuojamos jungtys daugiasluoksniams vamzdžiams [presuojamas redukcinis trišakis] turi atitikti tokias technines charakteristikas: Medžiaga: žalvaris (chromuotas) arba lygiavertis; Matmenys: Ø32 x Ø20 x Ø32 (mm). | vnt | 5 | 12.95 | 15.6695 | 78.3475 | TIEMME RACCORDERIE S.P.A/ Presuojamos jungtys daugiasluoksniams vamzdžiams [presuojamas redukcinis trišakis] Kodas: 1650632 Medžiaga: žalvaris (alavuotas); Matmenys: Ø32 x Ø20 x Ø32 (mm). Informacija: https://m.tiemme.com/eng/1657sn_prodotti-det_93861.php Katalogas: Tiemme presuojamos juntys.pdf
84 | Presuojamos jungtys daugiasluoksniams vamzdžiams [presuojamas redukcinis trišakis] turi atitikti tokias technines charakteristikas: Medžiaga: žalvaris (chromuotas) arba lygiavertis; Matmenys: Ø32 x Ø26 x Ø32 (mm). | vnt | 5 | 14.08 | 17.0368 | 85.184 | TIEMME RACCORDERIE S.P.A/ Presuojamos jungtys daugiasluoksniams vamzdžiams [presuojamas redukcinis trišakis] Kodas: 1650634 Medžiaga: žalvaris (alavuotas); Matmenys: Ø32 x Ø26 x Ø32 (mm). Informacija: https://m.tiemme.com/eng/1657sn_prodotti-det_93861.php Katalogas: Tiemme presuojamos juntys.pdf
85 | Presuojamos jungtys daugiasluoksniams vamzdžiams [presuojamas trišakis išoriniu sriegiu atšakoje] turi atitikti tokias technines charakteristikas: Medžiaga: žalvaris (chromuotas) arba lygiavertis; Matmenys: Ø20 x ½” x Ø20 (mm). | vnt | 50 | 1.48 | 1.7908 | 89.54 | Zhejiang Solerad Environment Technology Co.,Ltd/ Presuojamos jungtys daugiasluoksniams vamzdžiams [presuojamas trišakis išoriniu sriegiu atšakoje] Medžiaga: žalvaris (nikeliuotas); Matmenys: Ø20 x ½” x Ø20 (mm). Gaminio vizualizacija-kataloge "ASB-PexPe.pdf" : Gamintojo art.(Ref.) 2318, T20x1/2M Tiekėjo deklaracija (pridedama): Zhejiang Solerad Environment Technology_Deklaracija_Presuojamos.pdf
86 | Presuojamos jungtys daugiasluoksniams vamzdžiams [presuojamas trišakis išoriniu sriegiu atšakoje] turi atitikti tokias technines charakteristikas: Medžiaga: žalvaris (chromuotas) arba lygiavertis; Matmenys: Ø20 x ¾” x Ø20 (mm). | vnt | 50 | 7.09 | 8.5789 | 428.945 | TIEMME RACCORDERIE S.P.A/ Presuojamos jungtys daugiasluoksniams vamzdžiams [presuojamas trišakis išoriniu sriegiu atšakoje] Kodas: 1650672 Medžiaga: žalvaris (alavuotas); Matmenys: Ø20 x 3/4” x Ø20 (mm). Informacija: https://m.tiemme.com/eng/1658sn_prodotti-det_118776.php Katalogas: Tiemme presuojamos juntys.pdf
87 | Presuojamos jungtys daugiasluoksniams vamzdžiams [presuojamas trišakis išoriniu sriegiu atšakoje] turi atitikti tokias technines charakteristikas: Medžiaga: žalvaris (chromuotas) arba lygiavertis; Matmenys: Ø26 x ¾” x Ø26 (mm). | vnt | 20 | 11.79 | 14.2659 | 285.318 | TIEMME RACCORDERIE S.P.A/ Presuojamos jungtys daugiasluoksniams vamzdžiams [presuojamas trišakis išoriniu sriegiu atšakoje] Kodas: 1650674 Medžiaga: žalvaris (alavuotas); Matmenys: Ø26 x 3/4” x Ø26 (mm). Informacija: https://m.tiemme.com/eng/1658sn_prodotti-det_118776.php Katalogas: Tiemme presuojamos juntys.pdf
88 | Presuojamos jungtys daugiasluoksniams vamzdžiams [presuojamas trišakis vidiniu sriegiu atšakoje] turi atitikti tokias technines charakteristikas: Medžiaga: žalvaris (chromuotas) arba lygiavertis; Matmenys: Ø20 x ½” x Ø20 (mm). | vnt | 10 | 1.71 | 2.0691 | 20.691 | Zhejiang Solerad Environment Technology Co.,Ltd/ Presuojamos jungtys daugiasluoksniams vamzdžiams [presuojamas trišakis vidiniu sriegiu atšakoje] Medžiaga: žalvaris (nikeliuotas); Matmenys: Ø20 x 1/2” x Ø20 (mm). Gaminio vizualizacija-kataloge "ASB-PexPe.pdf" : Gamintojo art.(Ref.) 2317, T20x1/2F Tiekėjo deklaracija (pridedama): Zhejiang Solerad Environment Technology_Deklaracija_Presuojamos.pdf
89 | Presuojamos jungtys daugiasluoksniams vamzdžiams [presuojamas trišakis vidiniu sriegiu atšakoje] turi atitikti tokias technines charakteristikas: Medžiaga: žalvaris (chromuotas) arba lygiavertis; Matmenys: Ø20 x ¾” x Ø20 (mm). | vnt | 10 | 7.73 | 9.3533 | 93.533 | TIEMME RACCORDERIE S.P.A/ Presuojamos jungtys daugiasluoksniams vamzdžiams [presuojamas trišakis vidiniu sriegiu atšakoje] Kodas: 1650695 Medžiaga: žalvaris (alavuotas); Matmenys: Ø20 x 3/4” x Ø20 (mm). Informacija: https://m.tiemme.com/eng/1659sn_prodotti-det_118766.php Katalogas: Tiemme presuojamos juntys.pdf
90 | Presuojamos jungtys daugiasluoksniams vamzdžiams [presuojamas trišakis vidiniu sriegiu atšakoje] turi atitikti tokias technines charakteristikas: Medžiaga: žalvaris (chromuotas) arba lygiavertis; Matmenys: Ø26 x ¾” x Ø26 (mm). | vnt | 5 | 11.55 | 13.9755 | 69.8775 | TIEMME RACCORDERIE S.P.A/ Presuojamos jungtys daugiasluoksniams vamzdžiams [presuojamas trišakis vidiniu sriegiu atšakoje] Kodas: 1650697 Medžiaga: žalvaris (alavuotas); Matmenys: Ø26 x 3/4” x Ø26 (mm). Informacija: https://m.tiemme.com/eng/1659sn_prodotti-det_118766.php Katalogas: Tiemme presuojamos juntys.pdf
91 | Presuojamos jungtys daugiasluoksniams vamzdžiams [presuojamas trišakis vidiniu sriegiu atšakoje] turi atitikti tokias technines charakteristikas: Medžiaga: žalvaris (chromuotas) arba lygiavertis; Matmenys: Ø32 x 1” x Ø32 (mm). | vnt | 2 | 16.7 | 20.207 | 40.414 | TIEMME RACCORDERIE S.P.A/ Presuojamos jungtys daugiasluoksniams vamzdžiams [presuojamas trišakis vidiniu sriegiu atšakoje] Kodas: 1650700 Medžiaga: žalvaris (alavuotas); Matmenys: Ø32 x 1” x Ø32 (mm). Informacija: https://m.tiemme.com/eng/1659sn_prodotti-det_118766.php Katalogas: Tiemme presuojamos juntys.pdf
Bendra pasiūlymo suma | [5 empty] | 5735.9687
Pastaba: Lentelėje nurodyti orientaciniai kiekiai naudojami tik pasiūlymų vertinimui/palyginimui, tai nebus sutarties maksimalūs kiekiai, sutartyje bus nurodyti tik prekių įkainiai.