## Lapas1
Pirkimo dalies Nr. | BVPŽ kodas | Pavadinimas | Kiekis
23 | 33190000-8 | Kepurės su apsaugančiu nuo rentgeno spindulių sluoksniu: chirurginė kepurė - nesterili, naudojama ne vieną kartą; saugo nuo atspindėtos rentgeno radiacijos; apsauginis sluoksnis atitinka 0,25 mm švino ekvivalentą; apsauginio sluoksnio matmenys - ne mažesni nei 7,5 cm x 56 cm; nė vienas kepurę sudarantis sluoksnis neturi švino, latekso ir vinilo. | 3000
Pastabos:
1. Siūlomos prekės turi būti paženklintos CE ženklu (pateikti sertifikato kopiją).
2. Tiekėjai, Komisijai pareikalavus, Komisijos nurodytu terminu turi pateikti siūlomų prekių pavyzdžius.