## Elektrotechnika
Pirkimo sąlygų 8 priedas
Darbų kiekių žiniaraštis
Prašome užpildytą darbų kiekių žiniaraštį pateikti excel formatu, nekeičiant nurodytų darbų apibūdinimų (techninių specifikacijų), mato vienetų ir kiekių. Rekomenduojama įkainius ir kainas įrašyti apvalinant dviem skaitmenimis po kablelio, nekeičiant įkainių ir kainos stulpeliuose įvestų apvalinimo nustatymų, o žiniaraštį užpildžius – pasitikrinti ar nėra padarytų aritmetinių klaidų.
Kauno Kazio Griniaus progimnazijos Šiaurės pr. 97, Kaune, stadiono rekonstravimo darbų pirkimas. Elektrotechnika. Aikštelių apšvietimas.
Eil. Nr. | Darbų ir išlaidų aprašymai | Mato vnt. | Kiekis | Kaina Eur be PVM
|  |  |  | Vieneto kaina | Viso
I skyrius. Elektros jėgos ir apšvietimo medžiagos:
1 | Saugiklis NH-1 40A-2vnt, (su montavimo darbais) | kompl. | 1 | 269.5 | 269.5
2 | Apšvietimo AS-1 skydelis, IP44,PVC virštinkinis, (su montavimo darbais) Skyde sumontuota: Automatinis jungiklis, 6 kA 230V, 2P, 25A, „C“ – 1 vnt.; Kontaktorius su 230valdymo įtampa, Na+Nu 230V, 2P, 40A – 1 vnt.; Skydo šynos PE ir N gnybtų pajungimui - 1 kompl.; DIN bėgelis ir skydo armatūra - 1 kompl. | kompl. | 1 | 1595 | 1595
3 | Kabelis Al 4x25, su XLPE izoliacija, degumo klasė Dca s2 1kV, (su montavimo darbais) | m | 185 | 5.72 | 1058.2
4 | Kabelis Al 3x16, su XLPE izoliacija, degumo klasė Dca s2 1kV, (su montavimo darbais) | m | 220 | 4.51 | 992.2
5 | Kabelis Cu 3x1,5 su PVC izoliacija, degumo klasė Dca s2 1kV (su montavimo darbais) | m | 50 | 2.75 | 137.5
6 | PVC Lovelis 20x20, (su montavimo darbais) | m | 40 | 5.72 | 228.8
7 | Prožektorius su LED lempa 0.83kW, 230V, IP66 montuojamas ant gembės, (su montavimo darbais) | kompl. | 8 | 941.93 | 7535.44
8 | Vamzdis PE Ø50, (su montavimo darbais) | m | 370 | 3.85 | 1424.5
9 | Cinkuota plieninė atrama 12m aukščio tinkama sporto aikštelėms apšviesti su skyriumi gnybtams, T formos gembe, apsaugos aparatams ir gelžbetoniniu pamatu, (su montavimo darbais): automatinis jungiklis, 6 kA230V, 1P, 16A, „C“ – 1 vnt.; Cu 3x2.5 kabelis -12m. | kompl. | 4 | 1194.16 | 4776.64
10 | Siganlinė juosta "Dėmesio! Kabelis", su paklojimo darbais | m | 285 | 0.66 | 188.1
11 | Valdymo raktas su rakinama dėžute ON/OF 230V, virštinkinis | kompl. | 1 | 165 | 165
12 | Asfalto danga (išardymas ir atstatymas) | m3 | 0.3 | 330 | 99
13 | Metalo gaminiai konstrukcijų montavimui | kg | 100 | 3.52 | 352
14 | Priešgaisrinė masė kabelio perėjimų per sienas sandarinimui | kg | 1 | 110 | 110
II skyrius. Žaibosaugos ir įžeminimo grandinių medžiagos:
15 | Plieninė cinkuota juosta 40x4 mm, (su montavimo darbais) | m | 12 | 6.38 | 76.56
16 | Įžeminimo kontūras D17,2 mm komplektuojamas (su montavimo darbais): Cinkuoto plieno elektrodas (L=1,5 m.) – 4 vnt.; Mova sujungimo įžeminimo elektrodui – 3 vnt.; Galvutė įkalimo įžeminimo elektrodui – 1 vnt.; Antgalis įžeminimo elektrodui – 1 vnt. | kompl. | 2 | 110 | 220
III skyrius. Darbų žiniaraštis:
17 | Privalomosios dokumentacijos parengimas | kompl. | 1 | 440 | 440
18 | Tranšėjos iškasimas ir užkasimas | m | 285 | 4.95 | 1410.75
19 | Kabelių izoliacijos varžų matavimas | kompl. | 1 | 55 | 55
22 | Kabelių iki 1 kV įtampos fazavimas | kompl. | 1 | 55 | 55
22 | Statybinių šiukšlių išvežimas | kompl. | 1 | 220 | 220
Iš viso Eur be PVM |  |  |  |  | 21409.19
PVM, Eur |  |  |  |  | 4495.93
Iš viso Eur su PVM |  |  |  |  | 25905.12
Pastaba: Visų medžiagų sąnaudos turi būti vertinamos su pilnu darbu / įgyvendinimo / atlikimo įkainiu. Atskiras darbų kiekių žiniaraštis nebus pateikiamas.