## Sklypo planas
Pirkimo sąlygų 8 priedas
Darbų kiekių žiniaraštis A LAIDA
Prašome užpildytą darbų kiekių žiniaraštį pateikti excel formatu, nekeičiant nurodytų darbų apibūdinimų (techninių specifikacijų), mato vienetų ir kiekių. Rekomenduojama įkainius ir kainas įrašyti apvalinant dviem skaitmenimis po kablelio, nekeičiant įkainių ir kainos stulpeliuose įvestų apvalinimo nustatymų, o žiniaraštį užpildžius – pasitikrinti ar nėra padarytų aritmetinių klaidų.
Kauno Kazio Griniaus progimnazijos Šiaurės pr. 97, Kaune, stadiono rekonstravimo darbų pirkimas. Sklypo planas
Eil. Nr. | Darbų ir išlaidų aprašymai | Mato vnt. | Kiekis | Kaina Eur be PVM
|  |  |  | Vieneto kaina | Viso
I skyrius. Pasiruošiamieji darbai:
1 | Esamos asfalto dangos nuardymas ir išvežimas | m2 | 3930 | 3.32 | 13047.6
2 | Esamų betoninių bortelių išardymas ir išvežimas | m | 1144 | 3.99 | 4564.56
3 | Esamų sportinių įrenginių ir jų pamatų demontavimas irr išvežimas | vnt. | 6 | 43 | 258
4 | Esamos aikštelės tvoros metalinių segmentų ir stulpų demontavimas ir išvežimas (apytiksliai 106 m') | vnt. | 40 | 59.15 | 2366
II skyrius. Kiti darbai:
5 | Vejos atsėjimas buvusio asfalto vietoje, papildant juodžemiu ~15cm | m2 | 854 | 4.36 | 3723.44
6 | Vejos atsėjimas aplink statybos vietas, papildant juodžemiu ~10cm (~1m atstumu nuo įrengiamų inž.statinių) | m2 | 483 | 3.55 | 1714.65
7 | Planiruojama vieta-grunto nustumdymas, vejos atsėjimas | m2 | 900 | 1.91 | 1719
8 | Armuotas betonas sportinio inventoriaus pamatų, kamuolių gaudyklės pamatų, bortelių įrengimui | m3 | 40 | 109.23 | 4369.2
9 | Armatūra betonui | kg | 890 | 1.3 | 1157
III skyrius. Mini futbolo aikštelės įrengimas 690m²:
10 | Naujas pagrindas dirbtinei žolei, jo įrengimas (49 cm grunto nukasimas ir išvežimas, esamo grunto sutankinimas, 30cm sutankinto smėlio sluoksnio, 15cm sutankinto min.medžiagų mišinio, 4cm sutankintų atsijų sluoksnio įrengimas) | m2 | 690 | 22.26 | 15359.4
11 | Elastinis sluoksnis min 2cm storio, jo įrengimas | m2 | 690 | 8.91 | 6147.9
12 | Dirbtinė žolė 4-4,2 cm storio, jos įrengimas | m2 | 690 | 17.84 | 12309.6
13 | Dirbtinės žolės užpildymas kvarciniu smėliu ir gumos granulėmis | m2 | 690 | 2.86 | 1973.4
14 | Mini futbolo aikštelės baltos spalvos linijų išbraižymas | m | 192 | 0.93 | 178.56
15 | Gręžtiniai armuoto betono pamatai Ø20cm, h- 1,2 m, jų įrengimas | vnt. | 55 | 9.7 | 533.5
16 | Gręžtiniai armuoto betono pamatai Ø20cm, h- 1,0 m, jų įrengimas | vnt. | 6 | 9.5 | 57
17 | Apvalaus profilio metaliniai stulpai Ø5cm, jų įrengimas įbetonuojant | m | 440 | 37.84 | 16649.6
18 | Metaliniai futbolo vartai, jų įrengimas | vnt. | 2 | 713.05 | 1426.1
19 | Medinės lentos 30x140x2000mm, jų įrengimas | m2 | 150 | 129.32 | 19398
20 | Rakinami varteliai (aukštis – 1,20m, plotis – 1,20 m), jų įrengimas | vnt. | 1 | 522.51 | 522.51
21 | Betoniniai vejos borteliai 1000x50x200, jų įrengimas įbetonuojant | m | 112 | 12.97 | 1452.64
IV skyrius. Bėgimo takelių įrengimas 1275m²:
22 | Nauja asfalto danga, jos įrengimas (42 cm grunto nukasimas ir išvežimas, esamo grunto sutankinimas, 20cm sutankinto smėlio sluoksnio, 15cm sutankintos skaldos, 3cm ir 4cm asfalto sluoksnio įrengimas) | m2 | 1275 | 37.88 | 48297
23 | Gumos granulių danga (purškiama - 3mm iš EPDM ir liejama - 11mm iš SBR gumos granulių), jos įrengimas. Raudonos spalvos | m2 | 1275 | 15.23 | 19418.25
24 | Betoniniai vejos borteliai 1000x50x200, jų įrengimas įbetonuojant, viršutinė plokštuma dažoma baltai | m | 330 | 12.97 | 4280.1
25 | Bėgimo takelių linijų išbraižymas (baltos spalvos) | m | 727 | 0.93 | 676.11
V skyrius. Futbolo aikštyno įrengimas (be užribių) 2641m²:
26 | Naujas pagrindas dirbtinei žolei, jo įrengimas (49 cm grunto nukasimas ir išvežimas, esamo grunto sutankinimas, 30cm sutankinto smėlio sluoksnio, 15cm sutankinto min.medžiagų mišinio, 4cm sutankintų atsijų sluoksnio įrengimas) | m2 | 2641 | 21.3 | 56253.3
1 | Elastinis sluoksnis min 2cm storio, jo įrengimas | m2 | 2641 | 8.91 | 23531.31
27 | Dirbtinė žolė 4-4,2cm storio, jos įrengimas m² | m2 | 2641 | 17.84 | 47115.44
2 | Dirbtinės žolės užpildymas kvarciniu smėliu ir gumos granulėmis | m2 | 2641 | 2.86 | 7553.26
28 | Futbolo aikštelės baltos spalvos linijų įrengimas | m | 509 | 0.93 | 473.37
3 | Įbetonuojami futbolo vartai 7,32 x 2,44 m, jų įrengimas. Ovalaus profilio 120 x 110 mm. Pilnai uždengti plastikiniai tinklo kabliukai. Su tinklais, su galiniais vartų tinklo įtempimo stulpais ir apatiniu tinklo palaikymo rėmu. | vnt. | 2 | 1368.44 | 2736.88
29 | Kilnojami rankinio vartai aliuminio profilio, 3 x 2 m. Vartų paviršius matinis su juoda panele. Su tinklu. | vnt. | 2 | 608.01 | 1216.02
VI skyrius. Užribiai:
6.1. Užribis su šuolio į tolį sektoriumi 537m²:
30 | Nauja asfalto danga, jos įrengimas (42 cm grunto nukasimas, esamo grunto sutankinimas, 20cm sutankinto smėlio sluoksnio, 15cm sutankintos skaldos, 3cm ir 4cm asfalto sluoksnio įrengimas) | m2 | 537 | 37.19 | 19971.03
31 | Gumos granulių danga (purškiama - 3mm iš EPDM ir liejama - 11mm iš SBR gumos granulių), jos įrengimas. Raudonos spalvos | m2 | 537 | 15.23 | 8178.51
32 | Grunto iškasimas ir išvežimas | m3 | 7.62 | 28.35 | 216.03
33 | Žvyro kanalas 7m ilgio, 60cm pločio | m3 | 2.52 | 50.4 | 127.01
34 | Posluoksnis-betonas 3 cm storio | m2 | 20.3 | 5.72 | 116.12
35 | Smėlis, kurio smiltelės iki 2mm dydžio, be organinių komponentų | m3 | 5.67 | 29.62 | 167.95
36 | Bortelis aplink šuoliaduobę su sportininkams saugia minkšta medžiaga ant viršutinio kraštas | m | 19.5 | 108.01 | 2106.2
37 | Linijų nužymėjimas, 5cm pločio, baltos spalvos | m | 59 | 0.93 | 54.87
Kamuolių gaudyklės:
38 | Metaliniai, apvalaus profilio Ø60mm stulpai 4,7h aukščio(iš jų 1,2m įbetonuojama), su trimis tinklo tvirtinimo taškais (viršus, vidurys, apačia), jų įrengimas. | vnt. | 11 | 82.07 | 902.77
39 | Metalinės atotampos, apvalaus profilio Ø60mm | vnt. | 2 | 82.07 | 164.14
40 | Metalinis trosas, jo įrengimas | m | 35 | 15.56 | 544.6
41 | Nailoninis tinklas, h-4,0m, akutės dydis 6x6cm, jo įrengimas | m | 35 | 8.74 | 305.9
42 | Virvė su švinu, jos įrengimas | m | 35 | 4.37 | 152.95
6.2. Užribis su kvadrato aikštele 556m²:
43 | Nauja asfalto danga, jos įrengimas (42 cm grunto nukasimas ir išvežimas, esamo grunto sutankinimas, 20cm sutankinto smėlio sluoksnio, 15cm sutankintos skaldos, 3 cm ir 4cm asfalto sluoksnio įrengimas) | m2 | 556 | 37.19 | 20677.64
44 | Gumos granulių danga (purškiama - 3mm iš EPDM ir liejama - 11mm iš SBR gumos granulių), jos įrengimas. Raudonos spalvos | m2 | 394 | 15.23 | 6000.62
45 | Liejama (kvadrato aikštelei) gumos granulių danga užribiui (7mm iš EPDM ir 8mm iš SBR gumos granulių), jos įrengimas | m2 | 162 | 29.43 | 4767.66
46 | Kvadrato aikštelės linijų išbraižymas (baltos splvos) | m | 63 | 0.93 | 58.59
47 | Aliuminio stovai 80x80mm (h 300cm, iš jų 50cm įbetonuojama), jų įrengimas | vnt. | 2 | 310 | 620
48 | Tinklas ( atstumas tarp stovų centrų- 9,60m ilgio), įtempimo virvė, jos įrengimas | vnt. | 1 | 398.69 | 398.69
Kamuolių gaudyklės:
49 | Metaliniai, apvalaus profilio Ø60mm stulpai 4,7h aukščio (1,2m įbetonuojama), su trimis tinklo tvirtinimo taškais (viršus, vidurys, apačia), jų įrengimas | vnt. | 11 | 82.07 | 902.77
50 | Metalinės atotampos, apvalaus profilio Ø60mm, jų įrengimas | vnt. | 2 | 82.07 | 164.14
51 | Metalinis trosas, jo įrengimas | m | 35 | 15.56 | 544.6
52 | Nailoninis tinklas, h-4,0m, akutės dydis 6x6cm, jo įrengimas | m | 35 | 8.74 | 305.9
53 | Virvė su švinu, jos įrengimas | m | 35 | 4.37 | 152.95
VII skyrius. Tinklinio aikštelės įrengimas 360m²:
54 | Nauja asfalto danga, jos įrengimas (42 cm grunto nukasimas ir išvežimas, esamo grunto sutankinimas, 20cm sutankinto smėlio sluoksnio, 15cm sutankintos skaldos, 3cm ir 4cm asfalto sluoksnio įrengimas) | m2 | 360 | 37.86 | 13629.6
55 | Liejama gumos granulių danga (7mm iš EPDM ir 8mm iš SBR gumos granulių), jos įrengimas | m2 | 360 | 29.43 | 10594.8
56 | Tinklinio aikštelės linijų išbraižymas (geltonos spalvos) | m | 160 | 0.93 | 148.8
57 | Aliuminio stovai 80x80mm (h 300cm, iš jų 50cm įbetonuojama) | vnt. | 2 | 310 | 620
58 | Tinklas ( atstumas tarp stovų centrų 15,60m ilgio), įtempimo virvė | vnt. | 1 | 415.08 | 415.08
59 | 6. Betoniniai vejos borteliai 1000x50x200, jų įrengimas įbetonuojant | m | 54 | 12.97 | 700.38
VIII skyrius. 3D segmentinės tvoros panelių įrengimas ant esamų pamatų, esamos dangos remontas:
60 | Stačiakampio profilio metaliniai stulpai 120x60x4 mm, h-4m su dangteliais. Stulpų spalva pilka, ZN+RAL7016, jų įrengimas ant esamų pamatų | vnt. | 24 | 259.16 | 6219.84
61 | Stačiakampio profilio metaliniai stulpai 120x120x4 mm, h-4m su dangteliais. Stulpų spalva pilka,ZN+RAL7016, jų įrengimas ant esamų pamatų | vnt. | 4 | 270.16 | 1080.64
62 | 4m aukščio 3D segmentinės cinkuotos tvoros panelės, tvirtinimo detalės, jų įrengimas. Segmentų spalva pilka, RAL7016 | m | 73 | 69 | 5037
63 | Esamos sintetinės dangos demontavimas ir išvežimas | m2 | 620 | 2.12 | 1314.4
64 | Esamo pagrindo paruošimas naujos sintetinės dangos liejimui | m2 | 620 | 0.53 | 328.6
65 | Liejama gumos granulių danga (7mm iš EPDM ir 8mm iš SBR gumos granulių), jos įrengimas | m2 | 620 | 29.43 | 18246.6
66 | Krepšinio aikštelės linijų išbraižymas (baltos spalvos) | m | 215 | 0.93 | 199.95
IX skyrius. Sporto aikštyno aptvėrimas 400m:
67 | Gręžtiniai armuoto betono pamatai Ø25cm, h- 1,2 m, jų įrengimas (betonas ir armatūra įskaičiuoti II skyriaus 8, 9 punktuose | vnt. | 161 | 12.1 | 1948.1
68 | Stačiakampio profilio metaliniai stulpai 60x40x2 mm, h-2,8m su dangteliais. Stulpų spalva pilka, ZN+RAL7016, jų įrengimas | vnt. | 153 | 18.7 | 2861.1
69 | Stačiakampio profilio metaliniai stulpai 80x80x3 mm, h-3,0 m su dangteliais. Stulpų spalva pilka,ZN+RAL7016, jų įrengimas | vnt. | 8 | 45.32 | 362.56
70 | 2 metrų aukščio 3D segmentinė tvora su tvirtinimo elementais, segmentų spalva pilka, RAL7016, jos įrengimas | m | 400 | 13.16 | 5264
71 | Rakinami varteliai (aukštis – 2 m, plotis – 1,30 m), jų įrengimas | vnt. | 1 | 385 | 385
72 | Rakinami vartai (aukštis – 2 m, plotis – 2,57 m), jų įrengimas | vnt. | 1 | 715 | 715
X skyrius. Betoninių trinkelių takas 122m²:
73 | Naujai įrengiamas pagrindas: (44 cm grunto nukasimas ir išvežimas, esamo grunto sutankinimas, 20cm sutankinto smėlio sluoksnio ir 15cm sutankintos dolomito skaldos sluoksnio, 3 cm storio akmenų atsijų sluoksnio įrengimas) | m2 | 122 | 19.72 | 2405.84
74 | Betono trinkelių 200x100x60 danga, jos įrengimas | m2 | 122 | 26.57 | 3241.54
75 | Betoniniai vejos borteliai 1000x50x200, jų įrengimas įbetonuojant | m | 132 | 12.97 | 1712.04
XI skyrius. Grandininė kelio užtvara:
76 | Grandininė kelio užtvara, jos įrengimas (5m): - Grandininis kelio užtvaras su varikliu, naudojama įtampa 220V; - Grandinės ilgis parenkamas pagal pravažiavimo plotį (apytiksliai 5m); - Atidarymo laikas ne mažiau 11s; - Valdomas ir nuotolinio valdymo pulteliu ir mobiliu telefonu. | kompl. | 1 | 3000 | 3000
Iš viso Eur be PVM |  |  |  |  | 468511.21
PVM, Eur |  |  |  |  | 98387.35
Iš viso Eur su PVM |  |  |  |  | 566898.56
Pastaba: Visų medžiagų sąnaudos turi būti vertinamos su pilnu darbu / įgyvendinimo / atlikimo įkainiu. Atskiras darbų kiekių žiniaraštis nebus pateikiamas.