## Sheet1
DARBŲ KIEKIŲ ŽINIARAŠTIS
Sudaryta pagal 2022.10 kainas
Statinių grupė 4 Vilniaus miesto savivaldybė
Statinys 2 GATVĖS, JUNGIANČIOS SKLYPUS VISMALIUKŲ G. 34 IR MIŠKADVARIO G. 6, VILNIAUS M., VILNIAUS MIESTO SAV., STATYBOS PROJEKTAS
Žiniaraštis 1 Susisiekimo dalis
2023.04.05 |  |  | Suma objektui EUR
Sąm. | Darbo | Darbų ir išlaidų | Mato | Kiekis | Kaina | EUR
eil. | kodas | aprašymai | vnt |  | Vieneto kaina | Iš viso
| 1 | Paruošiamieji darbai
1 | N48-4 | Sklypo nužymėjimas k9=1.15 | 100m2 | 8.55 | 52 | 444.6
2 | H02K-3 | Minkštų veislių medžių iki 32 cm storio kirtimas, ištraukimas iki 300m ir medienos paruošimas k9=1.15 | 100vnt | 0.11 | 9350 | 1028.5
3 | N57P-0119 | Šakų, nupjautų krūmų ir smulkaus miško smulkinimas šakų smulkintuvu , kai smulkintuvo našumas iki 20 m3/h, įkrovos padavimo būdas rankinis (10m3 susmulkintos masės) | 10m3 | 0.5 | 1900 | 950
4 | R61P-0311 | Medienos išvežimas (Kelmų, susmulkintos), pakraunant ir iškraunant kranu , kai medienos transportavimo atstumas 10.00 km k4=10.000 | 100m3 | 0.11 | 9345 | 1027.95
5 | N23-137 | Ryšio šulinio reguliavimas, liūko pastatymas k9=1.15 | vnt | 1 | 182.34 | 182.34
6 | R16-105 | Šulinio angos paaukštinimas g/b žiedais (Reguliavimas) k8=1.05,k9=1.15 | vnt | 9 | 125 | 1125
|  | Skyriuje 1 |  |  |  | 4758.39
| 2 | Ardymo darbai
1 | R27P-14-2 | Šaligatvio bordiūrų išardymas, kai remontuojamas tarpas daugiau 25m ( pagrindas betono) k8=1.09,k9=1.15 | m | 26 | 69 | 1794
2 | R27P-14-1 | Gatvės bordiūrų išardymas, kai remontuojamas tarpas daugiau 25m ( pagrindas betono) k8=1.09,k9=1.15 | m | 26 | 75 | 1950
3 | N27-40 | Šaligatvių iš betoninių trinkelių išardymas k9=1.15 | 100m2 | 0.62 | 350 | 217
4 | H16K-405 | Žvyro (skaldos) pagrindo (dangos) išardymas, nustumiant gruntą iki 20m 79kW buldozeriais | t. m3 | 0.025 | 27500 | 687.5
5 | H06P-1 | Statybinių šiukšlių kasimas ekskavatoriais su 0,25 m3 kaušu, pakrovimas į autosavivarčius ir išvežimas iki 20 km | t | 11.74 | 45 | 528.3
6 | HP2-1-53 | Asfalto dangų nufrezavimas , kai freza be pakrovimo k8=1.17,k9=1.15 | 100m2 | 0.07 | 9500 | 665
7 | N57P-6403 | Kelio ženklo demontavimas k9=1.15 | vnt. | 1 | 95 | 95
|  | Skyriuje 2 |  |  |  | 5936.8
| 3 | Žemės darbai
1 | N1P-0114 | Grunto kasimas 0,65m3 kaušo talpos ekskavatoriumi, pakraunant gruntą į autosavivarčius , kai gruntas I grupės k9=1.15 | 100m3 | 2.49 | 2350 | 5851.5
2 | N1P-1312 | Grunto transportavimas 10t autosavivarčiais 1km atstumu, pakraunant 0,65m3 kaušo talpos ekskavatoriumi , kai gruntas I grupės | 100m3 | 2.49 | 1800 | 4482
3 | N1P-0114 | Grunto kasimas 0,65m3 kaušo talpos ekskavatoriumi, pakraunant gruntą į autosavivarčius , kai gruntas II grupės k9=1.15 | 100m3 | 4.16 | 2650 | 11024
4 | N1P-1312 | Grunto transportavimas 10t autosavivarčiais 1km atstumu, pakraunant 0,65m3 kaušo talpos ekskavatoriumi , kai gruntas II grupės | 100m3 | 3.34 | 1800 | 6012
5 | N1P-1316 | Grunto transportavimo sąnaudų pokytis už papildomą 1km atstumą, vežant 10t autosavivarčiais , kai gruntas I-II grupės k4=10.000 | 100m3 | 3.34 | 220 | 734.8
6 | N1P-1312 | Grunto transportavimas 10t autosavivarčiais 1km atstumu, pakraunant 0,65m3 kaušo talpos ekskavatoriumi , kai gruntas II grupės | 100m3 | 0.82 | 1800 | 1476
7 | N1P-0302 | Grunto kasimas 79kW (108AJ) galios buldozeriu, perstumiant gruntą (atstumas 10 m , gruntas II grupės) k9=1.15 | t. m3 | 0.082 | 2650 | 217.3
8 | N1P-0802 | Grunto tankinimas motorizuotu vibrovolu , kai gruntas išlyginamas mechanizuotu būdu( I-II grupės gruntas) k9=1.15 | 100m3 | 1.53 | 345 | 527.85
9 | N1P-0902 | Iškasų arba pylimų paviršių planiravimas ekskavatoriumi , kai gruntas I-II grupės k9=1.15 | t.m2 | 0.511 | 611 | 312.221
|  | Skyriuje 3 |  |  |  | 30637.671
| 4 | Sujungimas su asfalto danga
1 | N27P-18-1 | AC 22 PS asfaltbetonio dvisluoksnės dangos apatinio sl. įrengimas (sluoksnis 10 cm storio , klotuvas iki 500 t/h) k8=1.17,k9=1.15 | 100m2 | 0.069 | 15600 | 1076.4
2 | N27P-19-2 | AC 11 VS asfaltbetonio dvisluoksnės dangos viršutinio sl. įrengimas (sluoksnis 4 cm storio , klotuvas iki 500 t/h) k8=1.17,k9=1.15 | 100m2 | 0.069 | 14600 | 1007.4
3 | H16K-320 | Juodų dangų paviršiaus pagruntavimas bitumine emulsija k8=1.17,k9=1.15 | 100 m2 | 0.069 | 987 | 68.103
4 | N57P-7307 | Sandūros tarp bordiūrų ir gatvės dangos užtaisymas amortizacine (sandarinimo) juosta | 100m | 0.24 | 400 | 96
|  | Skyriuje 4 |  |  |  | 2247.903
| 5 | Gatvės dangos įrengimas (betoninės trinkelės)
1 | H16K-1 | Apsauginio šalčiui atsparaus pagrindo sluoksnio įrengimas iš gamtinio smėlio k9=1.15 | m3 | 207 | 35.55 | 7358.85
2 | H16K-113 | Dvisluoksnio 15 cm storio pagrindo įrengimas iš dolomitinės skaldos k9=1.15 | 100 m2 | 4.61 | 1280 | 5900.8
3 | N27P-28-1 | Smėlio pasluoksnio šaligatviui įrengimas ( sluoksnio storis 3 cm) k9=1.15 | 100m2 | 4.61 | 980 | 4517.8
4 | N27-133 | .Betoninių trinkelių grindinio grindimas siūles užpilant smėliu k9=1.15 | 10m2 | 46.1 | 330 | 15213
|  | Skyriuje 5 |  |  |  | 32990.45
| 6 | Pėsčiųjų judėjimo zonos įrengimas (betoninių trinkelių takai)
1 | H16K-1 | Apsauginio šalčiui atsparaus pagrindo sluoksnio įrengimas iš gamtinio smėlio k9=1.15 | m3 | 37 | 35.55 | 1315.35
2 | H16K-113 | Dvisluoksnio 15 cm storio pagrindo įrengimas iš dolomitinės skaldos k9=1.15 | 100 m2 | 1.3 | 1280 | 1664
3 | N27P-28-1 | Smėlio pasluoksnio šaligatviui įrengimas ( sluoksnio storis 3 cm) k9=1.15 | 100m2 | 1.3 | 980 | 1274
4 | N27-133 | Betoninių trinkelių grindinio grindimas siūles užpilant smėliu k9=1.15 | 10m2 | 13 | 330 | 4290
5 | N27-133 | Betoninių trinkelių grindinio grindimas siūles užpilant smėliu (nerėgių vedimo paviršius) k9=1.15 | 10m2 | 1.1 | 390 | 429
|  | Skyriuje 6 |  |  |  | 8972.35
| 7 | Betoninių bordiūrų įrengimas
1 | N27P-24-1 | Betono bordiūrų įrengimas ant betono pagrindo , kai bordiūrai 150x300mm k9=1.15 | 100m | 1.32 | 7800 | 10296
2 | N27P-24-1 | Betono bordiūrų įrengimas ant betono pagrindo , kai bordiūrai 150x300mm k9=1.15 | 100m | 0.04 | 8600 | 344
3 | N27P-24-1 | Betono bordiūrų įrengimas ant betono pagrindo , kai bordiūrai 80x200mm k9=1.15 | 100m | 1.35 | 8798 | 11877.3
4 | N27P-24-5 | Betono bordiūrų įrengimas ant betono pagrindo , kai bordiūrai 150x220 mm k9=1.15 | 100m | 0.38 | 8600 | 3268
|  | Skyriuje 7 |  |  |  | 25785.3
| 8 | Išilginis drenažas po gatve
1 | N1P-0106 | Grunto kasimas 0,65 m3 kaušo talpos ekskavatoriumi, suverčiant gruntą į sankasą , kai gruntas II grupės k9=1.15 | 100m3 | 0.2 | 4232 | 846.4
2 | N1P-0701 | Tranšėjų, iškasų ir duobių užpylimas gruntu iš sankasos ekskavatoriumi , kai kaušo talpa 0,25m3 k9=1.15 | 100m3 | 0.05 | 978 | 48.9
3 | H13K-6 | Pogriovinio drenažo iš plastikinių gofruotų vamzdžių su geotekstilės filtru 113/126 mm skersmens įrengimas k9=1.15 | 100m | 0.65 | 1344 | 873.6
4 | N27P-66-1 | Geotekstilės paklojimas k9=1.15 | 100m2 | 1.1 | 640 | 704
5 |  | Drenažo pagrindo įrengimas iš skaldelės 5/11 | m3 | 4 | 53 | 212
6 |  | Drenažinės prizmės įrengimas iš skaldelės 11/22 | m3 | 8 | 54 | 432
|  | Skyriuje 8 |  |  |  | 3116.9
| 9 | Pėsčiųjų perėjos įrengimas
1 |  | Horizontalusis pėsčiųjų perėjos dažymas dažais (1.13.1) | m2 | 9 | 120 | 1080
2 |  | Horizontalusis dažymas dažais (1.12) | m2 | 2 | 120 | 240
3 |  | Horizontalusis dažymas dažais (1.1) | m | 5 | 45 | 225
4 |  | Horizontalusis dažymas dažais (1.7) | m | 8 | 45 | 360
5 |  | Kelio ženklų skydų (203, 533, 534) tvirtinimas prie kryptinio apšvietimo atramų | vnt | 5 | 232 | 1160
6 |  | Metalinė cinkuota atrama (6 m.) | vnt | 2 | 185 | 370
7 |  | Pamatas atramai (6 m) su apsaugine guma (kryptiniam apšvietimo įrengimui) | kompl. | 2 | 241 | 482
8 |  | Gnybtai JOR-99969 | kompl. | 2 | 34 | 68
9 |  | IK>0,8 šviesos spalvinė temperatūra >3000 K. (kryptiniam apšvietimo įrengimui) | kompl. | 2 | 50 | 100
10 |  | Kabelis Cu-1 3x1,5mm2 | m | 26 | 5 | 130
|  | Skyriuje 9 |  |  |  | 4215
| 10 | Baigiamieji darbai
1 | H10K-1 | Plotų planiravimas mechanizuotu būdu, kai gruntas 2 grupės k9=1.15 | t.m2 | 0.13 | 2890 | 375.7
2 | H12K-4 | Šlaitų tvirtinimas 10 cm dirvožemio sluoksniu, paskleidžiant gruntą ir pasėjant žoles mechanizuotu būdu k9=1.15 | 100 m2 | 1.3 | 980 | 1274
3 | N48-119 | Sodinimo vietų medžiams ir krūmams su žem. gumulu paruoš. mech.būdu II gr.grunte,pridedant iki 25% aug.dirv. k9=1.15 | 10m3 | 3 | 295 | 885
4 | N57P-3309 | Mulčo įrengima, krūmų sodinimo vietoje ir krūmų sodinimas k8=1.04,k9=1.15 | 100m2 | 0.5 | 730 | 365
|  | Skyriuje 10 |  |  |  | 2899.7
|  | žiniaraštyje 1 |  |  |  | 121560.464
|  | Pridėtinės vertės mokestis 21.00% |  |  |  | 25527.6974
|  | Iš viso žiniaraštyje 1 |  |  |  | 147088.1614
DARBŲ KIEKIŲ ŽINIARAŠTIS
Sudaryta pagal 2022.10 kainas
Statinių grupė 4 Vilniaus miesto savivaldybė
Statinys 2 GATVĖS, JUNGIANČIOS SKLYPUS VISMALIUKŲ G. 34 IR MIŠKADVARIO G. 6, VILNIAUS M., VILNIAUS MIESTO SAV., STATYBOS PROJEKTAS
Žiniaraštis 2 VN dalis
2023.04.05 |  |  | Suma objektui EUR
Sąm. | Darbo | Darbų ir išlaidų | Mato | Kiekis | Kaina | EUR
eil. | kodas | aprašymai | vnt |  | Vieneto kaina | Iš viso
| 1 | Lietaus nuotekų tinklai
1 | N1P-1401 | Žemės darbai, klojant vamzdyną sausuose gruntuose atskiroje tranšėjoje, kai vamzdžio D iki 600mm, neišvežant grunto , kai tranšėjos gylis iki 1,5m k9=1.15 | km | 0.0065 | 6500 | 42.25
2 | N23P-0201 | Nuotekų surinkimo tinklų plastikinių ir plastikinių armuotų įmovinių vamzdžių klojimas , kai vamzdžių skersmuo 200 mm k9=1.15 | m | 6.5 | 35 | 227.5
3 | N23P-0503 | Nuotekų vamzdyno prijungimas prie esamų tinklų, iškertant šulinio sienelę ( sausame grunte, kai vamzdžių skersmuo iki 600 mm) k8=1.03,k9=1.15 | vnt. | 2 | 47 | 94
4 | H14K-94 | .Lietaus šulinėlių DK-3 iš surenkamo gelžbetonio įrengimas sausame grunte k9=1.15 | vnt. | 2 | 165 | 330
5 | N16P-1407 | Nuotekų vamzdynų hidraulinis bandymas ( lietaus nuotekų) | 100m | 0.065 | 480 | 31.2
6 | R19-93 | Vamzdžių iki 200 mm skersmens praplovimas laistymo mašina, neišimant nuosėdų | 100m | 0.065 | 560 | 36.4
|  | Skyriuje 1 |  |  |  | 761.35
|  | žiniaraštyje 2 |  |  |  | 761.35
|  | Pridėtinės vertės mokestis 21.00% |  |  |  | 159.8835
|  | Iš viso žiniaraštyje 2 |  |  |  | 921.2335
DARBŲ KIEKIŲ ŽINIARAŠTIS
Sudaryta pagal 2022.10 kainas
Statinių grupė 4 Vilniaus miesto savivaldybė
Statinys 2 GATVĖS, JUNGIANČIOS SKLYPUS VISMALIUKŲ G. 34 IR MIŠKADVARIO G. 6, VILNIAUS M., VILNIAUS MIESTO SAV., STATYBOS PROJEKTAS
Žiniaraštis 3 Elektrotechninė (Apšvietimas) dalis
2023.04.05 |  |  | Suma objektui EUR
Sąm. | Darbo | Darbų ir išlaidų | Mato | Kiekis | Kaina | EUR
eil. | kodas | aprašymai | vnt |  | Vieneto kaina | Iš viso
| 1 | Lauko apvietimo įrengimas
1 | N1-422 | Tranšėjų 1m gylio 1-2 kabeliams kasimas 0,25m3 talpos kaušu ekskavatoriais I-II grupės grunte k9=1.15 | km | 0.06 | 3500 | 210
2 | N1-425 | Tranšėjų 1m gylio 1-2 kabeliams užpylimas buldozeriais 59 kW(80AJ) I-II grupės grunte iš sankasos k9=1.15 | km | 0.06 | 3400 | 204
3 | N1-428 | Tranšėjų kasimas rankiniu būdu 1-2 kabeliams I-II grupės grunte iki 1m gylio k9=1.15 | km | 0.015 | 4359 | 65.385
4 | N1-431 | Tranšėjų užpylimas rankiniu būdu 1-2 kabeliams I-II grupės grunte k9=1.15 | km | 0.015 | 4200 | 63
5 | N21-6-1 | Signalinės juostos paklojimas tranšėjoje virš pakloto kabelio k9=1.15 | km | 0.071 | 2000 | 142
6 | N34-89 | Polietileninių 100 mm skersmens vamzdžių paklojimas k9=1.15 | 100m | 0.71 | 340 | 241.4
7 | N21-24 | Kabelio tiesimas vamzdžiuose, blokuose, laidadėžėse, kai kabelio masė iki 3kg | 100m | 0.71 | 220 | 156.2
8 | N21-13 | Kabelio tiesimas tvirtinant uždedamomis apkabomis, kai 1m kabelio masė iki 3kg | 100m | 0.08 | 340 | 27.2
9 | N21-601 | Iki 1000 V įtampos iki 70mm2 skersp.kabeliui galinės movos su terminiais vamzdeliais montavimas | vnt. | 6 | 37 | 222
10 | N21-594 | Iki 1000 V įtampos iki 70 mm2 skersp. kabeliui jungiamosios movos su terminiais vamzdeliais montavimas | vnt. | 2 | 45 | 90
11 | N57P-6317 | Cinkuotų apšvietimo stulpų išmontavimas k1=0.50 | vnt. | 1 | 120 | 120
12 | N21-341 | Išorės apšvietimo šviestuvų su kaitinamosiomis lempomis išmontavimas k1=0.50 | vnt | 1 | 120 | 120
13 | N57P-6318 | .Cinkuotų apšvietimo stulpų montavimas gelžbetoniniuose pamatuose, kasant duobes rankiniu būdu, kai apšvietimo stulpų aukštis daugiau 8,5m iki 10,5m | vnt. | 3 | 375 | 1125
14 | N21-344 | Išorės apšvietimo šviestuvų montavimas | vnt | 3 | 30 | 90
15 | N21P-0122 | Kabelių tiesimas įrengtomis konstrukcijomis arba loviais, tvirtinant visu ilgiu , kai 1 m kabelio masė iki 1 kg k1=1.05,k2=1.05 | 100m | 0.24 | 375 | 90
16 | N33-79 | Metalinių atramų stovų išvežiojimas trasoje traktoriumi | vnt | 2 | 43 | 86
17 | N33-91 | Traversų, tvirtinimo detalių, izoliatorių ir kt. medžiagų išvežiojimas trasoje automašina | t | 0.6 | 250 | 150
18 | N33-66 | Įžeminimo kontūro įrengimas iš vieno elektrodo iki 5 m ilgio su horizontalia įžeminimo šyna iki 1m ilgio | kompl. | 2 | 75 | 150
19 | N33-67 | Kiekvienam papildomam elektrodo iki 5 m ilgio įrengimui pridėti | vnt | 3 | 5 | 15
20 | N21-280 | Laidų ir kabelių vienvielių 25 mm2 skersp. gyslų su antgaliais prijungimas prie aparatų gnybtų | 100vnt | 0.2 | 900 | 180
21 | N21-280 | Laidų ir kabelių vienvielių 4 mm2 skersp. gyslų su antgaliais prijungimas prie aparatų gnybtų | 100vnt | 0.24 | 900 | 216
22 | D1-374 | Kabelio izoliacijos var˛os matavimas | vnt | 3 | 75 | 225
23 | D1-375 | Įžemiklio varžos matavimas srovės sklidimui (matavimas) | vnt | 2 | 75 | 150
24 | N48-295 | Paprastų,parterinių ir mauritaniškų gazonų užsėjimas rankiniu būdu k9=1.15 | 100m2 | 0.5 | 230 | 115
25 | R61P-2718 | Iki 0,4 kV įtampos elektros instaliacijos pereinamosios varžos matavimas (taškas) | 10 vnt | 2 | 75 | 150
26 | D1-382 | Grandinės "fazė - nulis" tariamosios varžos matavimas | grandinė | 1 | 75 | 75
|  | Skyriuje 1 |  |  |  | 4478.185
|  | žiniaraštyje 3 |  |  |  | 4478.185
|  | Pridėtinės vertės mokestis 21.00% |  |  |  | 940.4188
|  | Iš viso žiniaraštyje 3 |  |  |  | 5418.6038