## I - IV p.o.d.
Techninės specifikacijos
1 priedas
I P.O.D. VILNIAUS REGIONAS. PRELMINARUS AUKŠTAKELIŲ TAKŲ, AIKŠTELIŲ, GALERIJŲ PRIEŽIŪROS IR REMONTO DARBŲ KIEKIAI IR ĮKAINIAI
Eil. Nr. | Objekto savininkas | Objekto pavadinimas | Statinio adresas | Inventorinis Nr. | Defektai | Numatomi dabai | Mato vnt. | Preliminarūs kiekiai* | Darbų įkainis mato vnt. kartu su medžiagomis, EUR be PVM | Bendra kaina, EUR be PVM (9x10)
I p.o.d. Vilniaus regionas
1 | 2 | 3 | 4 | 5 | 6 | 7 | 8 | 9 | 10 | 11
1. | LTG LINK | Apžiūrų duobės (keliai Nr. 1,2) | Švitrigailos g. 39A, Vilnius |  | 1. Betoninių paviršių įtrūkimai, lūžiai,nuoskilos | 1. Pažeistų vietų paruošimas atstatymui, betonavimas, tinkavimas, siūlių glaistymas. | m³ | 1 | 396 | 396
[5 empty] | 2. Metalo konstrukcijų korozija, vietomis atsilupę dažai. | 2. Rudžių šalinimas, dažymas, virinimas. | m² | 50 | 78 | 3900
2. | LTG LINK | Apžiūrų duobės (keliai Nr. 166,167) | Švitrigailos g. 39A, Vilnius |  | 1. Betoninių paviršių įtrūkimai, lūžiai,nuoskilos | 1. Pažeistų vietų paruošimas atstatymui, betonavimas, tinkavimas, siūlių glaistymas. | m³ | 1 | 540 | 540
[5 empty] | 2. Metalo konstrukcijų korozija, vietomis atsilupę dažai. | 2. Rudžių šalinimas, dažymas, virinimas. | m² | 50 | 78 | 3900
*Užsakovas darbus įsigys pagal poreikį iki Sutartyje nustatytos maksimalios sumos.