## 2 etapas
3 priedas
ŽINIARAŠTIS (VEIKLŲ SĄRAŠAS)
OBJEKTAS: K. JAUNIAUS GATVĖS, GRIMZDŲ K., KVĖDARNOS SEN., ŠILALĖS R. SAV. KELIO KV-16 RANGOS DARBŲ PIRKIMAS
ADRESAS: Šilalės r. sav., Kvėdarnos sen., Grimzdų k., K. Jauniaus g.
UŽSAKOVAS: Šilalės rajono savivaldybės administracija
STATINIŲ GRUPĖ: K.Jauniaus g. ir Drungeliškės g., Grimzdų k., Kvėdarnos sen. Šilalės r.sav. rekonstravimo projektas
STATINYS: II etapas
Eil. Nr. | Darbų ir išlaidų aprašymai | Mato vnt. | Kiekis | Kaina EUR be PVM
|  |  |  | Vieneto kaina | Iš viso
(4x5)
1 | 2 | 3 | 4 | 5 | 6
1 | SUSISIEKIMO DALIS |  |  | - | -
2 | Paruošiamieji ir ardymo darbai |  |  | - | -
3 | Kelio ašinės linijos ir kelio juostos nužymėjimas trasoje | km | 0.818 | 616.88 | 504.61
4 | Minkštų veislių medžių iki 32 cm storio kirtimas, ištraukimas iki 300m ir medienos paruošimas k9=1.15 | 100vnt | 0.1 | 2183.61 | 218.36
5 | Minkštų veislių medžių iki 34cm skersmens kelmų rovimas 79kW rautuvu-rinktuvu, duobių užlyg. ir kelmų išvež. iki 300m k9=1.15 | 100vnt | 0.1 | 599.56 | 59.96
6 | Vidut.tankumo krūmų kirtimas rank.būdu, kelmų pašalinimas 79kW rautuvu-rinktuvu,krūmų ir kelmų surink.į krūvas ir sudeg. k9=1.15 | ha | 0.01 | 1746.8 | 17.47
7 | Statybinių šiukšlių išvežimas 10 km atstumu automobiliais-savivarčiais, pakraunant ekskavatoriais 0,25 m3 talpos kaušais | t | 3.5 | 19.52 | 68.32
8 | Augalinio gr.nustūmimas* Grunto kasimas 79kW (108AJ) galios buldozeriu, perstumiant gruntą (atstumas 20 m , gruntas I grupės) k9=1.15 | t. m3 | 0.491 | 479.51 | 235.44
9 | Augalinio gr.grąžinimas* Grunto kasimas 79kW (108AJ) galios buldozeriu, perstumiant gruntą (atstumas 20 m , gruntas I grupės) k9=1.15 | t. m3 | 0.491 | 479.51 | 235.44
10 | Asfaltbetonio dangos nufrezavimas freza asfaltbetonio dangoms pakrovimu | 100 m2 | 0.121 | 251.22 | 30.4
11 | Statybinių šiukšlių išvežimas 10 km atstumu automobiliais-savivarčiais, pakraunant ekskavatoriais 0,25 m3 talpos kaušais | t | 1.45 | 19.52 | 28.3
12 | Sankasos įrengimo darbai |  |  | - | -
13 | Grunto kasimas 0,4 m3 kaušo talpos ekskavatoriumi, suverčiant gruntą į sankasą , kai gruntas II grupės k9=1.15 | 100m3 | 45 | 313.9 | 14125.5
14 | Grunto kasimas 132kW (180AJ) galios buldozeriu, perstumiant gruntą (atstumas 20 m , gruntas II grupės) k9=1.15 | t. m3 | 4.5 | 597.38 | 2688.21
15 | 30 cm storio esamo pagrindo stabilizacija šalto regeneravimo mašina (kartu su medžiagomis) k9=1.15 | 100m2 | 90.83 | 542.93 | 49314.33
16 | Šlaitų planiravimas buldozeriais , kai buldozerio galia 132 kW (180 AG) k9=1.15 | t.m2 | 0.82 | 78.54 | 64.4
17 | Sankasos viršaus planiravimas 66kW (90AJ) autogreideriais II grupės grunte k9=1.15 | t.m2 | 8.998 | 48.94 | 440.36
18 | Grunto tankinimas savaeigiu vibrovolu, kai vibrovolo masė iki 10t( I-II grupės gruntas) k9=1.15 | 100m3 | 26.99 | 49.37 | 1332.5
19 | Dirvos paruošimas gazonams mech. būdu II gr. grunte, užpilant iki 15cm storio sluoksnį augalinio dirvožemio k9=1.15 | 100m2 | 8.2 | 672.24 | 5512.37
20 | Užpilamo augalinio dirvožemio sluoksnio storio 5cm pokyčiui pridėti arba atimti k4=-1.000,k9=1.15 | 100m2 | 8.2 | -203.64 | -1669.85
21 | Griovių šlaitų tvirtinimas, apsėjant daugiametėmis žolėmis mechanizuotai k9=1.15 | 100m2 | 8.2 | 137.37 | 1126.43
22 | II gr. grunto kasimas ekskavatoriais su 0,65 m3 kaušu, pakrovimas į autosaviv., vežiojimas iki 10 km ir darbas sąvartoje k9=1.15 | t. m3 | 1.871 | 4427.04 | 8282.99
23 | Dangos konstrukcijos įrengimas |  |  |  | -
24 | Kelio dangos įrengimas iš pagrindo - dangos sluoksnio asfaltbetonio AC 16 PD (sluoksnis 8.00 cm storio , klotuvas iki 500 t/h) k8=1.17,k9=1.15 | 100m2 | 49.14 | 2710 | 133169.4
25 | Skaldos pagrindo dangos sl. iš mineralinių medžiagų mišinio fr. 0/45 (storis 20 cm ) k9=1.15 | 100m2 | 58.97 | 1100 | 64867
26 | Apsauginio šalčiui atsparaus pagrindo sluoksnio įrengimas iš gamtinio smėlio k9=1.15 | m3 | 2477 | 16 | 39632
27 | Žvyro iš nesurištojo mišinio 0/32 įrengimas kelkraščiams (storis 10 cm , viensluoksnis) k9=1.15 | 100m2 | 7.93 | 279.63 | 2217.47
28 | Žvyro iš nesurištojo mišinio 0/32 įrengimas kelkraščiams (storis 10 cm , viensluoksnis) k9=1.15 | 100m2 | 4.1 | 279.63 | 1146.48
29 | Viensluoksnės kelio dangos įrengimas iš pagrindo - dangos sluoksnio asfaltbetonio AC 16 PD (sluoksnis 8.00 cm storio , klotuvas iki 500 t/h) k8=1.17,k9=1.15 | 100m2 | 11.73 | 2200 | 25806
30 | Šalčiui nejautraus pagrindo sluoksnio įrengimas iš gamtinio smėlio k9=1.15 | m3 | 322.5 | 16 | 5160
31 | Skaldos 0/45 iš nesurištojo mišinio sluoksnio įrengimas nuovažoms (storis 20 cm , viensluoksnis) k9=1.15 | 100m2 | 12.9 | 1000 | 12900
32 | Viensluoksnės kelio dangos įrengimas nuovažoms iš pagrindo - dangos sluoksnio asfaltbetonio AC 16 PD (sluoksnis 8.00 cm storio , klotuvas iki 500 t/h) k8=1.17,k9=1.15 | 100m2 | 2.41 | 1800 | 4338
33 | Skaldos 0/45 iš nesurištojo mišinio sluoksnio įrengimas nuovažoms (storis 20 cm , viensluoksnis) k9=1.15 | 100m2 | 2.65 | 1000 | 2650
34 | Šalčiui nejautraus pagrindo sluoksnio įrengimas iš gamtinio smėlio nuovažoms k9=1.15 | m3 | 92.8 | 16 | 1484.8
35 | Žvyro iš nesurištojo mišinio 0/32 įrengimas kelkraščiams (storis 10 cm , viensluoksnis) k9=1.15 | 100m2 | 0.116 | 279.63 | 32.44
36 | Įspėj.paviršius* Grindinio įrengimas iš betono trinkelių rankiniu būdu, užpilant siūles akmens atsijomis k9=1.15 | 100m2 | 0.076 | 3700 | 281.2
37 | Pralaidų iš plastikinių gofruotų vamzdžių montavimas, kai vamzdžių skersmuo 400 mm k9=1.15 | m | 28 | 160 | 4480
38 | Pokonstrukcinio drenažo įrengimas |  |  | - | -
39 | Grunto kasimas 0,4 m3 kaušo talpos ekskavatoriumi, suverčiant gruntą į sankasą , kai gruntas II grupės k9=1.15 | 100m3 | 2.58 | 160.37 | 413.75
40 | II gr. grunto kasimas ekskavatoriais su 0,65 m3 kaušu, pakrovimas į autosaviv., vežiojimas iki 10 km ir darbas sąvartoje k9=1.15 | t. m3 | 0.258 | 4427.04 | 1142.18
41 | Žvyro skaldelė 11/16 h=15 cm k9=1.15 | m3 | 36.8 | 75 | 2760
42 | Žvyro skaldelė 5/8 h=10 cm k9=1.15 | m3 | 24.5 | 75 | 1837.5
43 | Kelio važiuojamosios dalies (kelkraščiuose) drenažo iš plastikinių gofruotų vamzdžių su filtru įrengimas , kai vamzdžių skersmuo 113/126 mm k9=1.15 | 100m | 6.13 | 626.57 | 3840.87
44 | Kiti darbai |  |  | - | -
45 | Betono bordiūrų įrengimas ant betono pagrindo , kai bordiūrai 150x300x1000 mm k9=1.15 | 100m | 7.7 | 1599.3 | 12314.61
46 | Betono bordiūrų įrengimas ant betono pagrindo , kai bordiūrai 100.30 – 22.15 k9=1.15 | 100m | 0.04 | 1599.3 | 63.97
47 | Betono bordiūrų įrengimas ant betono pagrindo , kai bordiūrai 100.30 – 15.220 mm k9=1.15 | 100m | 0.04 | 1599.3 | 63.97
48 | Betono bordiūrų įrengimas ant betono pagrindo , kai bordiūrai 150x300x1000 mm k9=1.15 | 100m | 0.32 | 1599.3 | 511.78
49 | Sandūros tarp bordiūrų ir gatvės dangos užtaisymas amortizacine (sandarinimo) juosta | 100m | 8.1 | 213.79 | 1731.7
50 | Betono bordiūrų įrengimas ant betono pagrindo , kai bordiūrai 80x200x1000 mm k9=1.15 | 100m | 7.98 | 888.5 | 7090.23
51 | Demontavimas permontavimui* Vieno kelio ženklo skydelio ant stovo įrengimas, pamatui panaudojant bloką, kai stovas metalinis k1=0.80,k2=0.80,k3=0.000,k9=1.15 | vnt | 1 | 63.75 | 63.75
52 | Permontavimas, naudojant tas pačias medžiagas* Vieno kelio ženklo skydelio ant stovo įrengimas, pamatui panaudojant bloką, kai stovas metalinis k9=1.15 | vnt | 1 | 86.14 | 86.14
53 | Kelio ženklų vienstiebių metalinių atramų (d=60mm) ant monolitinių betoninių pamatų pastatymas k9=1.15 | vnt. | 5 | 67.36 | 336.8
54 | Kelio ženklų skydų montavimas prie vienstiebių atramų rankiniu budu | vnt. | 5 | 44.41 | 222.05
55 | Esamų* Kabelių įtraukimas į paklotus vamzdžius tranšėjose | 100m | 0.11 | 1300 | 143
56 | Išilginių technologinių siūlių frezavimas asfaltbetonio dangoje kelio frezomis *dangos kraštas k9=1.15 | 100m | 0.052 | 200 | 10.4
57 | Asfaltbetonio dangos nufrezavimas freza asfaltbetonio dangoms pakrovimu | 100 m2 | 0.122 | 400 | 48.8
58 | Statybinių šiukšlių išvežimas 10 km atstumu automobiliais-savivarčiais, pakraunant ekskavatoriais 0,25 m3 talpos kaušais | t | 1.68 | 20 | 33.6
59 | Geotinklo juostų klojimas asfalto dangos sandūrose k9=1.15 | 100m | 0.052 | 600 | 31.2
60 | Juodų dangų paviršiaus gruntavimas bitumine emulsija ( sujungimui rišiklis-kelių bitumas PMB 45/80/55 20 cm pločiu) k8=1.17,k9=1.15 | t.m2 | 0.0011 | 1400 | 1.54
61 | Kelio dangos įrengimas iš pagrindo - dangos sluoksnio asfaltbetonio AC 16 PD (sluoksnis 8.00 cm storio , klotuvas iki 500 t/h) k8=1.17,k9=1.15 | 100m2 | 0.122 | 2700 | 329.4
62 | LIETAUS NUOTEKOS |  |  | - | -
63 | Lietaus nuotekų nuvedimo darbai |  |  | - | -
64 | Grunto kasimas 0,4 m3 kaušo talpos ekskavatoriumi, suverčiant gruntą į sankasą , kai gruntas II grupės k9=1.15 | 100m3 | 7.58 | 160.37 | 1215.6
65 | Grunto kasimas 132kW (180AJ) galios buldozeriu, perstumiant gruntą (atstumas 20 m , gruntas II grupės) k9=1.15 | t. m3 | 0.462 | 387.5 | 179.03
66 | II gr. grunto kasimas ekskavatoriais su 0,65 m3 kaušu, pakrovimas į autosaviv., vežiojimas iki 10 km ir darbas sąvartoje k9=1.15 | t. m3 | 0.296 | 4427.04 | 1310.4
67 | Nuotekų surinkimo tinklų plastikinių ir plastikinių armuotų įmovinių vamzdžių klojimas , kai vamzdžių skersmuo 250 mm k9=1.15 | m | 578 | 3.55 | 2051.9
68 | PVC vamzdžiai klasė N 250x6.2x1000 (išor. nuotek.) | vnt | 584 | 21.88 | 12777.92
69 | Pagrindų po vamzdynais iš birių medžiagų įrengimas (smėlio) k9=1.15 | m3 | 28.9 | 37.52 | 1084.33
70 | Nuotekų surinkimo tinklų plastikinių ir plastikinių armuotų įmovinių vamzdžių klojimas , kai vamzdžių skersmuo 200 mm k9=1.15 | m | 18.6 | 2.95 | 54.87
71 | PVC vamzdžiai klasė N 200x4.9x1000 (išor. nuotek.) | vnt | 19 | 12.74 | 242.06
72 | Pagrindų po vamzdynais iš birių medžiagų įrengimas (smėlio) k9=1.15 | m3 | 0.93 | 37.52 | 34.89
73 | d315* Plastikinių lietaus nuotakyno šulinių montavimas ( kai šulinių skersmuo daugiau 315 mm iki 400 mm), su ketaus grotelėmis k9=1.15 | vnt. | 15 | 165.27 | 2479.05
74 | KETAUS GROTELĖS 40t | vnt | 15 | 150 | 2250
75 | d425* Plastikinių lietaus nuotakyno šulinių montavimas ( kai šulinių skersmuo daugiau 400 mm iki 500 mm), su "plaukiojančio" tipo dangčiais 40t apkrovai k9=1.15 | vnt. | 15 | 350 | 5250
76 | Pož. komun. dangčiai važ. daliai ECON SN iš atsp. ketaus, plauk. (apkr. iki 40t) | vnt | 15 | 190 | 2850
77 | Vamzdynų D 250mm praplovimas su dezinfekcija k9=1.15 | km | 0.5926 | 2000 | 1185.2
78 | Plastikinių vamzdžių vamzdynų iki 630 mm skersmens hidraulinis bandymas ( vamzdžių skersmuo 250 mm) k9=1.15 | 100m | 5.926 | 200 | 1185.2
79 | Vamzdyno vidaus apžiūra, darant vaizdo įrašą k9=1.15 | 100m | 5.926 | 300 | 1777.8
80 | ELEKTROTECHNINĖ DALIS. APŠVIETIMAS |  |  | - | -
81 | Medžiagos |  |  | - | -
82 | Pilnai sukomplektuota 7,5m aukščio atrama (komplekte su pamatu) | kompl. | 20 | 295 | 5900
83 | Gembė 1,5m | vnt. | 20 | 55 | 1100
84 | Pilnai sukomplektuotas 80W LED šviestuvas | kompl. | 20 | 195 | 3900
85 | Aliuminiai galios kabeliai YAKY 4x25 | m | 874 | 3.1 | 2709.4
86 | Variniai galios kabeliai 3x1.5 | m | 200 | 0.7 | 140
87 | Signalinė juosta | m | 836 | 0.2 | 167.2
88 | Galinė mova | kompl. | 38 | 4 | 152
89 | Pajungimo gnybtynas su C6A automatiniu jungikliu | vnt | 20 | 19 | 380
90 | Pajungimo kaladėlė | vnt | 20 | 2 | 40
91 | PE/HDPE kabelių apsaugos vamzdžiai 50mm | m | 836 | 1.5 | 1254
92 | Įžeminimo strypas 14.2mm | vnt. | 20 | 10 | 200
93 | Įžeminimo mova 14,2mm su sriegiu | vnt | 16 | 3 | 48
94 | Kalimo galvutė įžeminimo strypams d20mm, vidinis d13.50mm | vnt. | 4 | 1 | 4
95 | Įžeminimo antgalis 14,2mm | vnt | 4 | 1 | 4
96 | Kryžminė jungtis sujungti Rd20mm elektrodą su juosta iki 40mm pločio ir Rd8-10mm | vnt | 4 | 6.5 | 26
97 | Cinkuota viela 10 mm 0.5 kg/m (įžem. sistemoms) | kg | 437 | 2.1 | 917.7
98 | Darbai |  |  | - | -
99 | Kelio ašinės linijos ir kelio juostos nužymėjimas trasoje | km | 0.836 | 177.52 | 148.41
100 | Pilnai sukomplektuotos apšvietimo atramos su pamatu montavimas | vnt. | 20 | 85 | 1700
101 | Gembių montavimas ant apšvietimo stulpų iš autobokštelių | vnt. | 20 | 20 | 400
102 | Šviesos diodų lempų šviestuvų gatvių apšvietimui montavimas ant įrengtų apšvietimo atramų | vnt. | 20 | 25 | 500
103 | Tranšėjų kasimas rankiniu būdu 1-2 kabeliams I-II grupės grunte iki 1m gylio k9=1.15 | km | 0.209 | 5245.45 | 1096.3
104 | Tranšėjų užpylimas rankiniu būdu 1-2 kabeliams I-II grupės grunte k9=1.15 | km | 0.209 | 4985.12 | 1041.89
105 | Tranšėjų 1m gylio 1-2 kabeliams kasimas 0,25m3 talpos kaušu ekskavatoriais I-II grupės grunte k9=1.15 | km | 0.627 | 2545.23 | 1595.86
106 | Tranšėjų 1m gylio 1-2 kabeliams užpylimas buldozeriais 59 kW(80AJ) I-II grupės grunte iš sankasos k9=1.15 | km | 0.627 | 2025.13 | 1269.76
107 | Kabelių apsaugos plastikinių lygių vamzdžių klojimas tranšėjose k3=0.000 | 100m | 8.36 | 175.25 | 1465.09
108 | Vamzdžių galų sandarinimas k9=1.15 | vnt. | 19 | 5.5 | 104.5
109 | Kabelio tiesimas vamzdžiuose, blokuose, laidadėžėse, kai kabelio masė iki 3kg | 100m | 8.36 | 250.14 | 2091.17
110 | Antgalių prijungimas, presuojant prie laidų ir kabelių vienvielių iki 50 mm2 skersp. gyslų | 100vnt | 0.38 | 138.04 | 52.46
111 | Laidų ir kabelių vienvielių iki 35 mm2 skersp. gyslų su antgaliais prijungimas prie aparatų gnybtų | 100vnt | 0.38 | 120.51 | 45.79
112 | Iki 1000 V iki 70mm2 skersp. kabeliui galinės stulpinės movos su terminiais vamzdeliais montavimas | vnt. | 38 | 17.28 | 656.64
113 | Signalinės juostos paklojimas tranšėjoje virš pakloto kabelio k3=0.000,k9=1.15 | km | 0.836 | 195.93 | 163.8
114 | Kabelio tiesimas atramoje | 100m | 2 | 106.82 | 213.64
115 | Pajungimo gnybtų montavimas | 100vnt | 0.2 | 175.89 | 35.18
116 | Įžeminimo įrenginio montavimas | kompl. | 4 | 41.5 | 166
117 | Įžeminimo laidininkų (juostų) klojimas tranšėjose su žemės darbais , kai žemė nedirbama k9=1.15 | m | 874 | 2.04 | 1782.96
118 | Kabelio izoliacijos varžos matavimas | vnt | 1 | 26.66 | 26.66
119 | Įžeminimo įrenginio varžos matavimas | vnt. | 1 | 26.66 | 26.66
120 | Iki 10 kV paskirstymo įrenginių šynų kontaktų pereinamosios varžos nuolatinei srovei matavimas | vnt | 1 | 26.66 | 26.66
121 | Grandinės "fazė - nulis" tariamosios varžos matavimas | grandinė | 1 | 26.26 | 26.26
122 | KITI DARBAI |  |  | - | -
123 | Išpildomųjų nuotraukų ir statinio kadastrinių matavimų bylos parengimas | vnt. | 1 | 3484.67 | 3484.67
Bendra suma (be PVM) |  |  |  |  | 484848.48
PVM (21%) suma: |  |  |  |  | 101818.18
Bendra pasiūlymo kaina (su PVM) |  |  |  |  | 586666.66
Pastaba: langeliai, pažymėti ženklu „-“ nepildomi.
1. Rangovas turi įvertinti visus darbus, įrenginius ir medžiagas reikalingas projektui įgyvendinti išlaikant ne prastesnius, nei techninėse specifikacijose numatytus reikalavimus.
2. Nurodyti darbai turi būti įvertinti kompleksiškai, kartu su visais palydinčiais darbais, net jei jie neatvaizduoti grafiškai.
3. Jeigu nurodytas konkretus pavadinimas ar šaltinis, konkretus procesas ar prekės ženklas, patentas, tipai, konkreti kilmė ar gamyba, standartas, tiekėjas gali pateikti lygiavertį sprendinį (kitų gamintojų lygiavertė produkcija ar įranga, pan.) nurodytajam.