## 1 dalis
Techninės specifikacijos priedas Nr. 1
Valstybinės reikšmės kelių periodinės priežiūros darbai (kelių taisymo darbai)
1 pirkimo dalis. Klaipėdos apskrityje esančių valstybinės reikšmės kelių periodinės priežiūros darbai
Preliminarūs perkamų darbų kiekiai ir siūlomi įkainiai
Eil. Nr. | Darbų aprašymas | Mato vnt. | Preliminarūs darbų kiekiai (24 mėn.) | Mato vnt. įkainis, Eur be PVM | Bendra vertė, Eur be PVM
1. | Asfalto dangų įrengimas ir pažaidų taisymas
1.1 | 4 cm viršutinio dangos sluoksnio įrengimas daugiau kaip 150 m2 iš mišinio AC11VS su PMB | m2 | 2000 | 20 | 40000
1.2 | 4 cm viršutinio dangos sluoksnio įrengimas iki 150 m2 iš mišinio AC11VS su PMB | m2 | 350 | 25 | 8750
1.3 | 4 cm viršutinio dangos sluoksnio įrengimas daugiau kaip 150 m2 iš mišinio AC11VN | m2 | 1200 | 19 | 22800
1.4 | 4 cm viršutinio dangos sluoksnio įrengimas iki 150 m2 iš mišinio AC11VN | m2 | 400 | 24 | 9600
1.5 | 4 cm viršutinio dangos sluoksnio įrengimas daugiau kaip 150 m2 iš mišinio SMA11S su PMB | m2 | 1400 | 30 | 42000
1.6 | 6 cm pagrindo dangos sluoksnio įrengimas ant pagrindo daugiau kaip 150 m2 iš mišinio AC16 PD | m2 | 500 | 20 | 10000
1.7 | 6 cm pagrindo dangos sluoksnio įrengimas ant pagrindo iki 150 m2 iš mišinio AC16 PD | m2 | 300 | 25 | 7500
1.8 | 8 cm pagrindo dangos sluoksnio įrengimas ant pagrindo daugiau kaip 150 m2 iš mišinio AC16 PD | m2 | 900 | 22 | 19800
1.9 | 8 cm pagrindo dangos sluoksnio įrengimas ant pagrindo iki 150 m2 iš mišinio AC16 PD | m2 | 500 | 27 | 13500
1.10 | 10 cm pagrindo dangos sluoksnio įrengimas ant pagrindo daugiau kaip 150 m2 iš mišinio AC16 PD | m2 | 500 | 25.63 | 12815
1.11 | 10 cm pagrindo dangos sluoksnio įrengimas ant pagrindo iki 150 m2 iš mišinio AC16 PD | m2 | 300 | 29 | 8700
1.12 | 8 cm apatinio dangos sluoksnio įrengimas ant pagrindo daugiau iki 150 m2 iš mišinio AC16 AS su PMB | m2 | 800 | 35 | 28000
1.13 | 8 cm apatinio dangos sluoksnio įrengimas ant pagrindo iki 150 m2 iš mišinio AC16 AS su PMB | m2 | 300 | 37 | 11100
1.14 | 6 cm apatinio dangos sluoksnio įrengimas ant pagrindo daugiau kaip 150 m2 iš mišinio AC16 AN | m2 | 800 | 20 | 16000
1.15 | 6 cm apatinio dangos sluoksnio įrengimas ant pagrindo iki 150 m2 iš mišinio AC16 AN | m2 | 300 | 25 | 7500
1.16 | 10 cm pagrindo dangos sluoksnio įrengimas ant pagrindo daugiau kaip 150 m2 iš mišinio AC22PS | m2 | 800 | 32 | 25600
1.17 | 10 cm pagrindo dangos sluoksnio įrengimas ant pagrindo iki 150 m2 iš mišinio AC22PS | m2 | 300 | 35 | 10500
1.18 | 8 cm pagrindo dangos sluoksnio įrengimas ant pagrindo daugiau kaip 150 m2 iš mišinio AC22PN | m2 | 800 | 30 | 24000
1.19 | 8 cm pagrindo dangos sluoksnio įrengimas ant pagrindo iki 150 m2 iš mišinio AC22PN | m2 | 300 | 34 | 10200
1.20 | Asfaltbetonio iki 7 cm išlyginamojo sluoksnio įrengimas iš AC11AN mišinio | t | 400 | 120 | 48000
1.21 | Asfalto dangų plyšių ir siūlių taisymas bituminėmis medžiagomis | m | 2000 | 6.4 | 12800
1.22 | Viensluoksnio paviršiaus apdaro (VPA), panaudojant 5/8 skaldelę ir bituminę emulsiją įrengimas | m2 | 3500 | 5 | 17500
1.23 | Viensluoksnio paviršiaus apdaro (VPA), panaudojant 8/11 skaldelę ir bituminę emulsiją įrengimas | m2 | 3500 | 5.2 | 18200
1.24 | Asfalto dangos frezavimas ir frezuoto asfalto išvežimas | m2 | 6000 | 2.81 | 16860
1.25 | Asfalto dangos krašto „volelių“ pašalinimas | m | 3000 | 3.21 | 9630
2. | Betoninių plokščių ir trinkelių dangų, bordiūrų įrengimas ir pažaidų taisymas
2.1 | Betoninių trinkelių (h - 8 cm) dangos ant 3 cm pasluoksnio, užtaisant siūles įrengimas, daugiau kaip 50 m2 | m2 | 200 | 39.73 | 7946
2.2 | Betoninių trinkelių (h - 8 cm) dangos ant 3 cm pasluoksnio, užtaisant siūles įrengimas, iki 50 m2 | m2 | 200 | 43.79 | 8758
2.3 | Betoninių trinkelių (h - 6 cm) dangos ant 3 cm pasluoksnio, užtaisant siūles įrengimas, daugiau kaip 50 m2 | m2 | 200 | 34.29 | 6858
2.4 | Betoninių trinkelių (h - 6 cm) dangos ant 3 cm pasluoksnio, užtaisant siūles įrengimas, iki 50 m2 | m2 | 200 | 38.36 | 7672
2.5 | Betoninių trinkelių (vedimo ir įspėjamieji paviršiai, h - 8 cm) dangos ant 3 cm pasluoksnio, užtaisant siūles įrengimas | m2 | 50 | 49.09 | 2454.5
2.6 | Betoninių trinkelių (vedimo ir įspėjamieji paviršiai, h - 6 cm) dangos ant 3 cm pasluoksnio, užtaisant siūles įrengimas | m2 | 50 | 47.74 | 2387
2.7 | Betoninių plokščių (7 cm) dangos ant 3 cm pasluoksnio, užpilant siūles įrengimas, daugiau kaip 50 m2 | m2 | 200 | 29.1 | 5820
2.8 | Betoninių plokščių (7 cm) dangos ant 3 cm pasluoksnio, užpilant siūles įrengimas, iki 50 m2 | m2 | 200 | 30.91 | 6182
2.9 | Ažūrinių trinkelių (60x40x8) ant 3 cm pasluoksnio, užpilant siūles įrengimas | m2 | 100 | 96.03 | 9603
2.10 | Vejos įrengimas (iš augalinio sluoksnio h - 6 cm, apsėjant žole) | m2 | 500 | 6.07 | 3035
2.11 | Bituminės sandarinimo juostos įrengimas prie betoninių bortų | m | 400 | 2.62 | 1048
2.12 | Betoninių (100x15x30) bordiūrų ant betono pagrindo įrengimas daugiau kaip 25 m | m | 150 | 42.8 | 6420
2.13 | Betoninių (100x15x30) bordiūrų ant betono pagrindo įrengimas iki 25 m | m | 100 | 44.42 | 4442
2.14 | Betoninių (100x15x22) bordiūrų ant betono pagrindo įrengimas daugiau kaip 25 m | m | 150 | 41.48 | 6222
2.15 | Betoninių (100x15x22) bordiūrų ant betono pagrindo įrengimas iki 25 m | m | 100 | 43.09 | 4309
2.16 | Betoninių (100x8x20) bordiūrų ant betono pagrindo įrengimas daugiau kaip 25 m | m | 150 | 27.58 | 4137
2.17 | Betoninių (100x8x20) bordiūrų ant betono pagrindo įrengimas iki 25 m | m | 100 | 28.9 | 2890
3. | Paruošiamieji darbai
3.1 | Grunto kasimas, pakrovimas ir išvežimas | m3 | 700 | 10 | 7000
3.2 | Grunto kasimas supilant vietoje | m3 | 250 | 5 | 1250
3.3 | Paviršių planiravimas mechanizuotu būdu | m2 | 30000 | 0.33 | 9900
3.4 | Kelio griovių kasimas ir grunto išvežimas | m3 | 300 | 15 | 4500
3.5 | Trūkstamo grunto atvežimas ir supylimas į kelio sankasą | m3 | 300 | 17.62 | 5286
3.6 | Grunto tankinimas | m3 | 300 | 5 | 1500
3.7 | Šlaitų ir griovio dugno lyginimas ir tvirtinimas 6cm storio augaliniu gruntu, apsėjant žole | m2 | 400 | 10 | 4000
3.8 | Betoninių trinkelių dangos ardymas | m2 | 150 | 9.99 | 1498.5
3.9 | Betoninių bortų ardymas | m | 100 | 8.86 | 886
3.10 | Betoninių ir gelžbetoninių konstrukcijų ardymas | m3 | 30 | 100.37 | 3011.1
3.11 | Kelio ženklų skydų demontavimas | vnt | 30 | 20 | 600
3.12 | Kelio ženklų vienstiebių metalinių atramų demontavimas | vnt | 30 | 20 | 600
3.13 | Statybinių atliekų utilizavimas | t | 80 | 102.1 | 8168
3.14 | Horizontaliojo dangos ženklinimo pašalinimas | m2 | 200 | 10 | 2000
4. | Dangos sluoksnių be rišiklių įrengimas ir pažaidų taisymas
4.1 | 6 cm kelkraščių dangos įrengimas iš nesurištųjo mineralinių medžiagų mišinio 0/22 | m2 | 2500 | 4 | 10000
4.2 | 8 cm kelkraščių dangos įrengimas iš nesurištųjo mineralinių medžiagų mišinio 0/32 | m2 | 2500 | 5 | 12500
4.3 | 8 cm kelio važiuojamosios dalies viršutinės dangos įrengimas iš nesurištųjo mineralinių medžiagų mišinio 0/32 | m2 | 6000 | 6 | 36000
4.4 | 12 cm kelio važiuojamosios dalies viršutinės dangos įrengimas iš nesurištųjų mineralinių medžiagų mišinio 0/32 | m2 | 6000 | 8 | 48000
4.5 | Užaukštėjimų kelkraščiuose pašalinimas, hvid ≥10 cm | m2 | 4000 | 4.5 | 18000
4.6 | Užaukštėjimų kelkraščiuose pašalinimas prie atitvarų, hvid≥10 cm | m2 | 500 | 15 | 7500
4.7 | Užaukštėjimų kelkraščiuose pašalinimas, hvid <10 cm | m2 | 4000 | 4 | 16000
4.8 | Užaukštėjimų kelkraščiuose pašalinimas prie atitvarų, hvid<10 cm | m2 | 500 | 15 | 7500
4.9 | Šalčiui nejautraus sluoksnio iš nesurištojo mineralinių medžiagų mišinio įrengimas | m3 | 500 | 43.23 | 21615
4.10 | Apsauginio šalčiui atsparaus pagrindo sluoksnio iš nesurištojo mineralinių medžiagų mišinio įrengimas | m3 | 500 | 43.23 | 21615
4.11 | Skaldos pagrindo sluoksnio iš nesurišto mineralinių medžiagų mišinio 0/45 įrengimas h - 15 cm | m2 | 1000 | 12.73 | 12730
4.12 | Skaldos pagrindo sluoksnio iš nesurišto mineralinių medžiagų mišinio 0/45 įrengimas h - 20 cm | m2 | 1000 | 16.33 | 16330
5. | Paviršinio vandens surinkimo įrenginių įrengimas ir pažaidų taisymas
5.1 | Inžinerinių tinklų šulinių liukų (plaukiojančio tipo, 40 t) įrengimas | vnt. | 10 | 347.64 | 3476.4
5.2 | Esamų inžinerinių tinklų šulinių liukų aukščio koregavimas gelžbetoniniais reguliavimo žiedais | vnt. | 20 | 219.58 | 4391.6
5.3 | Gofruotos plastikinės pralaidos iš 400 mm vidinio skesmens vamzdžių ant 15 cm storio smėlio pagrindo įrengimas | m | 50 | 121.05 | 6052.5
5.4 | D 400 mm vandens pralaidų galų sutvirtinimas | vnt. | 12 | 73.97 | 887.64
5.5 | Gofruotos plastikinės pralaidos iš 600 mm vidinio skesmens vamzdžių ant 15 cm storio smėlio pagrindo įrengimas | m | 30 | 201.34 | 6040.2
5.6 | D 600 mm vandens pralaidų galų sutvirtinimas | vnt. | 6 | 145.98 | 875.88
5.7 | Metalinės pralaidos iš 800 mm vidinio skersmens vamzdžių ant 15 cm storio smėlio pagrindo įrengimas | m | 50 | 461.85 | 23092.5
5.8 | Pagrindo iš šalčiui atsparaus grunto įrengimas ties 800 mm skersmens metalinės pralaidos antgaliu. | vnt. | 10 | 749.27 | 7492.7
5.9 | Metalinės pralaidos iš 1000 mm vidinio skersmens vamzdžių ant 15 cm storio smėlio pagrindo įrengimas | m | 40 | 598.44 | 23937.6
5.10 | Pagrindo iš šalčiui atsparaus grunto įrengimas ties 1000 mm skersmens metalinės pralaidos antgaliu. | vnt. | 8 | 795.44 | 6363.52
5.11 | Metalinės pralaidos iš 1200 mm vidinio skersmens vamzdžių ant 15 cm storio smėlio pagrindo įrengimas | m | 25 | 711.44 | 17786
5.12 | Pagrindo iš šalčiui atsparaus grunto įrengimas ties 1200 mm skersmens metalinės pralaidos antgaliu | vnt. | 4 | 803.66 | 3214.64
5.13 | Metalinės pralaidos iš 1600 mm vidinio skersmens vamzdžių ant 15 cm storio smėlio pagrindo įrengimas | m | 25 | 1339.98 | 33499.5
5.14 | Gelžbetoninio atraminio bloko, užpilant šalčiui atspariu gruntu įrengimas ties 1600 mm skersmens metalinės pralaidos antgaliu | vnt. | 4 | 1486.99 | 5947.96
5.15 | Šlaitų ir griovio dungno tvirtinimas skalda 22/32, h-10 cm | m2 | 100 | 10.59 | 1059
5.16 | Šlaitų tvirtinimas P-1 plokštėmis tarpus užtaisant cementiniu skiediniu ant 10 cm storio skaldos 22/32 pagrindo | m2 | 150 | 74.98 | 11247
5.17 | Šlaitų ir griovio dugno tvirtinimas 8 cm storio monolitiniu betonu ant 10 cm storio skaldos 22/32 pagrindo | m2 | 150 | 54.57 | 8185.5
5.18 | Atvirų vandens nuvedimo latakų 300x200x80 įrengimas | m | 40 | 20.09 | 803.6
5.19 | Atvirų vandens nuvedimo latakų 300x200x100 įrengimas | m | 40 | 23.91 | 956.4
6. | Saugus eismo priemonių įrengimas
6.1 | Trapecinės formos greičio mažinimo kalnelio, kurio aukštis 8 cm, įrengimas iš asfalto mišinio AC 16 PD | m2 | 648 | 38 | 24624
6.2 | Trapecinės formos greičio mažinimo kalnelio, kurio aukštis 10 cm, įrengimas iš asfalto mišinio AC 16 PD | m2 | 540 | 39 | 21060
6.3 | Trapecinės formos greičio mažinimo kalnelio, kurio aukštis 8 cm, įrengimas iš asfalto mišinio AC 16 AN ir asfalto mišinio AC 11 VN | m2 | 540 | 58 | 31320
6.4 | Trapecinės formos greičio mažinimo kalnelio, kurio aukštis 10 cm, įrengimas iš asfalto mišinio AC 16 AN ir asfalto mišinio AC 11 VN | m2 | 540 | 59 | 31860
6.5 | Trapecinės formos greičio mažinimo kalnelio, kurio aukštis 8 cm, įrengimas iš asfalto mišinio AC 16 AS ir asfalto mišinio AC 11 VS | m2 | 324 | 62 | 20088
6.6 | Trapecinės formos greičio mažinimo kalnelio, kurio aukštis 10 cm, įrengimas iš asfalto mišinio AC 16 AS ir asfalto mišinio AC 11 VS | m2 | 324 | 63 | 20412
6.7 | Kelio ženklo atramos (skersmuo – 76,1 mm, sienutės storis – 2,0 mm) kartu su pamatu įrengimas | vnt. | 70 | 97.91 | 6853.7
6.8 | Kelio ženklų skydų montavimas prie vienstiebių atramų (be skydų kainos) | vnt. | 80 | 15 | 1200
6.9 | Kelio ženklų skydai (RA1) | m2 | 30 | 75.22 | 2256.6
6.10 | Kelio ženklų skydai (RA2) | m2 | 60 | 86.79 | 5207.4
6.11 | Kelio ženklų skydai (RA3) | m2 | 20 | 92.58 | 1851.6
6.12 | Horizontaliojo ženklinimo iš reaktyvių medžagų ar termoplasto įrengimas | m2 | 400 | 73.68 | 29472
6.13 | A grupės signalinio stulpelio įrengimas | vnt. | 50 | 19.73 | 986.5
6.14 | B grupės signalinio stulpelio įrengimas | vnt. | 30 | 24.8 | 744
6.15 | Pėsčiųjų apsauginės tvorelės įrengimas | m | 40 | 50.31 | 2012.4
7. | Dokumentacijos paruošimas
7.1 | Paprastojo remonto aprašo parengimas, suderinimas bei išpildomosios medžiagos (išskyrus išpildomąją geodezinę nuotrauką) parengimas (bendra vertė apskaičiuojama preliminarią statybos darbų vertę padauginant iš Rangovo pateikto procento). Mato vnt. įkainis, %. | preliminari statybos darbų vertė | 1184786.44 | 2.6 | 30804.45
7.2 | Išpildomosios geodezinės nuotraukos atlikimas | vnt | 10 | 631.58 | 6315.8
|  |  |  | Bendra vertė be PVM: | 1221906.69
|  |  |  | PVM: | 256600.4
|  |  |  | Bendra vertė su PVM: | 1478507.09
(įgalioto asmens pareigos) |  | (parašas) |  | (vardas ir pavardė)

## 4 dalis
Techninės specifikacijos priedas Nr. 1
Valstybinės reikšmės kelių periodinės priežiūros darbai (kelių taisymo darbai)
4 pirkimo dalis.Tauragės apskrityje esančių valstybinės reikšmės kelių periodinės priežiūros darbai
Preliminarūs perkamų darbų kiekiai ir siūlomi įkainiai
Eil. Nr. | Darbų aprašymas | Mato vnt. | Preliminarūs darbų kiekiai (24 mėn.) | Mato vnt. įkainis, Eur be PVM | Bendra vertė, Eur be PVM
1. | Asfalto dangų įrengimas ir pažaidų taisymas
1.1 | 4 cm viršutinio dangos sluoksnio įrengimas daugiau kaip 150 m2 iš mišinio AC11VS su PMB | m2 | 1200 | 20 | 24000
1.2 | 4 cm viršutinio dangos sluoksnio įrengimas iki 150 m2 iš mišinio AC11VS su PMB | m2 | 300 | 25 | 7500
1.3 | 4 cm viršutinio dangos sluoksnio įrengimas daugiau kaip 150 m2 iš mišinio AC11VN | m2 | 700 | 19 | 13300
1.4 | 4 cm viršutinio dangos sluoksnio įrengimas iki 150 m2 iš mišinio AC11VN | m2 | 250 | 24 | 6000
1.5 | 4 cm viršutinio dangos sluoksnio įrengimas daugiau kaip 150 m2 iš mišinio SMA11S su PMB | m2 | 700 | 30 | 21000
1.6 | 6 cm pagrindo dangos sluoksnio įrengimas ant pagrindo daugiau kaip 150 m2 iš mišinio AC16 PD | m2 | 400 | 20 | 8000
1.7 | 6 cm pagrindo dangos sluoksnio įrengimas ant pagrindo iki 150 m2 iš mišinio AC16 PD | m2 | 200 | 25 | 5000
1.8 | 8 cm pagrindo dangos sluoksnio įrengimas ant pagrindo daugiau kaip 150 m2 iš mišinio AC16 PD | m2 | 700 | 22 | 15400
1.9 | 8 cm pagrindo dangos sluoksnio įrengimas ant pagrindo iki 150 m2 iš mišinio AC16 PD | m2 | 400 | 27 | 10800
1.10 | 10 cm pagrindo dangos sluoksnio įrengimas ant pagrindo daugiau kaip 150 m2 iš mišinio AC16 PD | m2 | 400 | 24 | 9600
1.11 | 10 cm pagrindo dangos sluoksnio įrengimas ant pagrindo iki 150 m2 iš mišinio AC16 PD | m2 | 200 | 29 | 5800
1.12 | 8 cm apatinio dangos sluoksnio įrengimas ant pagrindo daugiau iki 150 m2 iš mišinio AC16 AS su PMB | m2 | 500 | 35 | 17500
1.13 | 8 cm apatinio dangos sluoksnio įrengimas ant pagrindo iki 150 m2 iš mišinio AC16 AS su PMB | m2 | 250 | 37 | 9250
1.14 | 6 cm apatinio dangos sluoksnio įrengimas ant pagrindo daugiau kaip 150 m2 iš mišinio AC16 AN | m2 | 500 | 20 | 10000
1.15 | 6 cm apatinio dangos sluoksnio įrengimas ant pagrindo iki 150 m2 iš mišinio AC16 AN | m2 | 250 | 25 | 6250
1.16 | 10 cm pagrindo dangos sluoksnio įrengimas ant pagrindo daugiau kaip 150 m2 iš mišinio AC22PS | m2 | 500 | 32 | 16000
1.17 | 10 cm pagrindo dangos sluoksnio įrengimas ant pagrindo iki 150 m2 iš mišinio AC22PS | m2 | 250 | 35 | 8750
1.18 | 8 cm pagrindo dangos sluoksnio įrengimas ant pagrindo daugiau kaip 150 m2 iš mišinio AC22PN | m2 | 500 | 30 | 15000
1.19 | 8 cm pagrindo dangos sluoksnio įrengimas ant pagrindo iki 150 m2 iš mišinio AC22PN | m2 | 250 | 34 | 8500
1.20 | Asfaltbetonio iki 7 cm išlyginamojo sluoksnio įrengimas iš AC11AN mišinio | t | 200 | 120 | 24000
1.21 | Asfalto dangų plyšių ir siūlių taisymas bituminėmis medžiagomis | m | 1500 | 6.5 | 9750
1.22 | Viensluoksnio paviršiaus apdaro (VPA), panaudojant 5/8 skaldelę ir bituminę emulsiją įrengimas | m2 | 2500 | 5 | 12500
1.23 | Viensluoksnio paviršiaus apdaro (VPA), panaudojant 8/11 skaldelę ir bituminę emulsiją įrengimas | m2 | 2500 | 5.2 | 13000
1.24 | Asfalto dangos frezavimas ir frezuoto asfalto išvežimas | m2 | 3000 | 2.9 | 8700
1.25 | Asfalto dangos krašto „volelių“ pašalinimas | m | 2000 | 3.36 | 6720
2. | Betoninių plokščių ir trinkelių dangų, bordiūrų įrengimas ir pažaidų taisymas
2.1 | Betoninių trinkelių (h - 8 cm) dangos ant 3 cm pasluoksnio, užtaisant siūles įrengimas, daugiau kaip 50 m2 | m2 | 200 | 40.7 | 8140
2.2 | Betoninių trinkelių (h - 8 cm) dangos ant 3 cm pasluoksnio, užtaisant siūles įrengimas, iki 50 m2 | m2 | 200 | 45.06 | 9012
2.3 | Betoninių trinkelių (h - 6 cm) dangos ant 3 cm pasluoksnio, užtaisant siūles įrengimas, daugiau kaip 50 m2 | m2 | 200 | 35.27 | 7054
2.4 | Betoninių trinkelių (h - 6 cm) dangos ant 3 cm pasluoksnio, užtaisant siūles įrengimas, iki 50 m2 | m2 | 200 | 39.63 | 7926
2.5 | Betoninių trinkelių (vedimo ir įspėjamieji paviršiai, h - 8 cm) dangos ant 3 cm pasluoksnio, užtaisant siūles įrengimas | m2 | 50 | 50.01 | 2500.5
2.6 | Betoninių trinkelių (vedimo ir įspėjamieji paviršiai, h - 6 cm) dangos ant 3 cm pasluoksnio, užtaisant siūles įrengimas | m2 | 50 | 48.66 | 2433
2.7 | Betoninių plokščių (7 cm) dangos ant 3 cm pasluoksnio, užpilant siūles įrengimas, daugiau kaip 50 m2 | m2 | 200 | 29.66 | 5932
2.8 | Betoninių plokščių (7 cm) dangos ant 3 cm pasluoksnio, užpilant siūles įrengimas, iki 50 m2 | m2 | 200 | 31.6 | 6320
2.9 | Ažūrinių trinkelių (60x40x8) ant 3 cm pasluoksnio, užpilant siūles įrengimas | m2 | 100 | 96.54 | 9654
2.10 | Vejos įrengimas (iš augalinio sluoksnio h - 6 cm, apsėjant žole) | m2 | 500 | 6.24 | 3120
2.11 | Bituminės sandarinimo juostos įrengimas prie betoninių bortų | m | 300 | 2.7 | 810
2.12 | Betoninių (100x15x30) bordiūrų ant betono pagrindo įrengimas daugiau kaip 25 m | m | 150 | 44.02 | 6603
2.13 | Betoninių (100x15x30) bordiūrų ant betono pagrindo įrengimas iki 25 m | m | 100 | 45.76 | 4576
2.14 | Betoninių (100x15x22) bordiūrų ant betono pagrindo įrengimas daugiau kaip 25 m | m | 100 | 42.69 | 4269
2.15 | Betoninių (100x15x22) bordiūrų ant betono pagrindo įrengimas iki 25 m | m | 100 | 44.42 | 4442
2.16 | Betoninių (100x8x20) bordiūrų ant betono pagrindo įrengimas daugiau kaip 25 m | m | 150 | 28.57 | 4285.5
2.17 | Betoninių (100x8x20) bordiūrų ant betono pagrindo įrengimas iki 25 m | m | 100 | 29.99 | 2999
3. | Paruošiamieji darbai
3.1 | Grunto kasimas, pakrovimas ir išvežimas | m3 | 500 | 10 | 5000
3.2 | Grunto kasimas supilant vietoje | m3 | 200 | 5 | 1000
3.3 | Paviršių planiravimas mechanizuotu būdu | m2 | 18000 | 0.34 | 6120
3.4 | Kelio griovių kasimas ir grunto išvežimas | m3 | 200 | 15 | 3000
3.5 | Trūkstamo grunto atvežimas ir supylimas į kelio sankasą | m3 | 200 | 17.74 | 3548
3.6 | Grunto tankinimas | m3 | 200 | 5 | 1000
3.7 | Šlaitų ir griovio dugno lyginimas ir tvirtinimas 6cm storio augaliniu gruntu, apsėjant žole | m2 | 300 | 10 | 3000
3.8 | Betoninių trinkelių dangos ardymas | m2 | 150 | 10.75 | 1612.5
3.9 | Betoninių bortų ardymas | m | 100 | 9.53 | 953
3.10 | Betoninių ir gelžbetoninių konstrukcijų ardymas | m3 | 30 | 105.97 | 3179.1
3.11 | Kelio ženklų skydų demontavimas | vnt | 30 | 20 | 600
3.12 | Kelio ženklų vienstiebių metalinių atramų demontavimas | vnt | 30 | 20 | 600
3.13 | Statybinių atliekų utilizavimas | t | 80 | 105.11 | 8408.8
3.14 | Horizontaliojo dangos ženklinimo pašalinimas | m2 | 150 | 10 | 1500
4. | Dangos sluoksnių be rišiklių įrengimas ir pažaidų taisymas
4.1 | 6 cm kelkraščių dangos įrengimas iš nesurištųjo mineralinių medžiagų mišinio 0/22 | m2 | 1500 | 4 | 6000
4.2 | 8 cm kelkraščių dangos įrengimas iš nesurištųjo mineralinių medžiagų mišinio 0/32 | m2 | 1500 | 5 | 7500
4.3 | 8 cm kelio važiuojamosios dalies viršutinės dangos įrengimas iš nesurištųjo mineralinių medžiagų mišinio 0/32 | m2 | 4000 | 6 | 24000
4.4 | 12 cm kelio važiuojamosios dalies viršutinės dangos įrengimas iš nesurištųjų mineralinių medžiagų mišinio 0/32 | m2 | 4000 | 8 | 32000
4.5 | Užaukštėjimų kelkraščiuose pašalinimas, hvid ≥10 cm | m2 | 3000 | 4.5 | 13500
4.6 | Užaukštėjimų kelkraščiuose pašalinimas prie atitvarų, hvid≥10 cm | m2 | 350 | 15 | 5250
4.7 | Užaukštėjimų kelkraščiuose pašalinimas, hvid <10 cm | m2 | 3000 | 4 | 12000
4.8 | Užaukštėjimų kelkraščiuose pašalinimas prie atitvarų, hvid<10 cm | m2 | 350 | 15 | 5250
4.9 | Šalčiui nejautraus sluoksnio iš nesurištojo mineralinių medžiagų mišinio įrengimas | m3 | 450 | 36.12 | 16254
4.10 | Apsauginio šalčiui atsparaus pagrindo sluoksnio iš nesurištojo mineralinių medžiagų mišinio įrengimas | m3 | 450 | 36.12 | 16254
4.11 | Skaldos pagrindo sluoksnio iš nesurišto mineralinių medžiagų mišinio 0/45 įrengimas h - 15 cm | m2 | 700 | 12.22 | 8554
4.12 | Skaldos pagrindo sluoksnio iš nesurišto mineralinių medžiagų mišinio 0/45 įrengimas h - 20 cm | m2 | 700 | 15.62 | 10934
5. | Paviršinio vandens surinkimo įrenginių įrengimas ir pažaidų taisymas
5.1 | Inžinerinių tinklų šulinių liukų (plaukiojančio tipo, 40 t) įrengimas | vnt. | 10 | 351.91 | 3519.1
5.2 | Esamų inžinerinių tinklų šulinių liukų aukščio koregavimas gelžbetoniniais reguliavimo žiedais | vnt. | 20 | 229.11 | 4582.2
5.3 | Gofruotos plastikinės pralaidos iš 400 mm vidinio skesmens vamzdžių ant 15 cm storio smėlio pagrindo įrengimas | m | 50 | 123.23 | 6161.5
5.4 | D 400 mm vandens pralaidų galų sutvirtinimas | vnt. | 12 | 75.44 | 905.28
5.5 | Gofruotos plastikinės pralaidos iš 600 mm vidinio skesmens vamzdžių ant 15 cm storio smėlio pagrindo įrengimas | m | 30 | 204.55 | 6136.5
5.6 | D 600 mm vandens pralaidų galų sutvirtinimas | vnt. | 6 | 148.44 | 890.64
5.7 | Metalinės pralaidos iš 800 mm vidinio skersmens vamzdžių ant 15 cm storio smėlio pagrindo įrengimas | m | 40 | 465.92 | 18636.8
5.8 | Pagrindo iš šalčiui atsparaus grunto įrengimas ties 800 mm skersmens metalinės pralaidos antgaliu. | vnt. | 8 | 763.45 | 6107.6
5.9 | Metalinės pralaidos iš 1000 mm vidinio skersmens vamzdžių ant 15 cm storio smėlio pagrindo įrengimas | m | 40 | 603.27 | 24130.8
5.10 | Pagrindo iš šalčiui atsparaus grunto įrengimas ties 1000 mm skersmens metalinės pralaidos antgaliu. | vnt. | 8 | 810.68 | 6485.44
5.11 | Metalinės pralaidos iš 1200 mm vidinio skersmens vamzdžių ant 15 cm storio smėlio pagrindo įrengimas | m | 15 | 717.23 | 10758.45
5.12 | Pagrindo iš šalčiui atsparaus grunto įrengimas ties 1200 mm skersmens metalinės pralaidos antgaliu | vnt. | 2 | 819.24 | 1638.48
5.13 | Metalinės pralaidos iš 1600 mm vidinio skersmens vamzdžių ant 15 cm storio smėlio pagrindo įrengimas | m | 15 | 1348.59 | 20228.85
5.14 | Gelžbetoninio atraminio bloko, užpilant šalčiui atspariu gruntu įrengimas ties 1600 mm skersmens metalinės pralaidos antgaliu | vnt. | 2 | 1508.01 | 3016.02
5.15 | Šlaitų ir griovio dungno tvirtinimas skalda 22/32, h-10 cm | m2 | 100 | 10.88 | 1088
5.16 | Šlaitų tvirtinimas P-1 plokštėmis tarpus užtaisant cementiniu skiediniu ant 10 cm storio skaldos 22/32 pagrindo | m2 | 150 | 76.55 | 11482.5
5.17 | Šlaitų ir griovio dugno tvirtinimas 8 cm storio monolitiniu betonu ant 10 cm storio skaldos 22/32 pagrindo | m2 | 150 | 56.64 | 8496
5.18 | Atvirų vandens nuvedimo latakų 300x200x80 įrengimas | m | 30 | 20.66 | 619.8
5.19 | Atvirų vandens nuvedimo latakų 300x200x100 įrengimas | m | 30 | 24.62 | 738.6
6. | Saugus eismo priemonių įrengimas
6.1 | Trapecinės formos greičio mažinimo kalnelio, kurio aukštis 8 cm, įrengimas iš asfalto mišinio AC 16 PD | m2 | 486 | 38 | 18468
6.2 | Trapecinės formos greičio mažinimo kalnelio, kurio aukštis 10 cm, įrengimas iš asfalto mišinio AC 16 PD | m2 | 486 | 39 | 18954
6.3 | Trapecinės formos greičio mažinimo kalnelio, kurio aukštis 8 cm, įrengimas iš asfalto mišinio AC 16 AN ir asfalto mišinio AC 11 VN | m2 | 486 | 58 | 28188
6.4 | Trapecinės formos greičio mažinimo kalnelio, kurio aukštis 10 cm, įrengimas iš asfalto mišinio AC 16 AN ir asfalto mišinio AC 11 VN | m2 | 486 | 59 | 28674
6.5 | Trapecinės formos greičio mažinimo kalnelio, kurio aukštis 8 cm, įrengimas iš asfalto mišinio AC 16 AS ir asfalto mišinio AC 11 VS | m2 | 324 | 62 | 20088
6.6 | Trapecinės formos greičio mažinimo kalnelio, kurio aukštis 10 cm, įrengimas iš asfalto mišinio AC 16 AS ir asfalto mišinio AC 11 VS | m2 | 324 | 63 | 20412
6.7 | Kelio ženklo atramos (skersmuo – 76,1 mm, sienutės storis – 2,0 mm) kartu su pamatu įrengimas | vnt. | 70 | 101.06 | 7074.2
6.8 | Kelio ženklų skydų montavimas prie vienstiebių atramų (be skydų kainos) | vnt. | 80 | 15 | 1200
6.9 | Kelio ženklų skydai (RA1) | m2 | 30 | 75.22 | 2256.6
6.10 | Kelio ženklų skydai (RA2) | m2 | 60 | 86.79 | 5207.4
6.11 | Kelio ženklų skydai (RA3) | m2 | 20 | 92.58 | 1851.6
6.12 | Horizontaliojo ženklinimo iš reaktyvių medžagų ar termoplasto įrengimas | m2 | 300 | 73.68 | 22104
6.13 | A grupės signalinio stulpelio įrengimas | vnt. | 50 | 20.43 | 1021.5
6.14 | B grupės signalinio stulpelio įrengimas | vnt. | 30 | 25.33 | 759.9
6.15 | Pėsčiųjų apsauginės tvorelės įrengimas | m | 40 | 51.4 | 2056
7. | Dokumentacijos paruošimas
7.1 | Paprastojo remonto aprašo parengimas, suderinimas bei išpildomosios medžiagos (išskyrus išpildomąją geodezinę nuotrauką) parengimas (bendra vertė apskaičiuojama preliminarią statybos darbų vertę padauginant iš Rangovo pateikto procento). Mato vnt. įkainis, %. | preliminari statybos darbų vertė | 893351.16 | 3.05 | 27247.21
7.2 | Išpildomosios geodezinės nuotraukos atlikimas | vnt | 10 | 631.58 | 6315.8
|  |  |  | Bendra vertė be PVM: | 926914.17
|  |  |  | PVM: | 194651.98
|  |  |  | Bendra vertė su PVM: | 1121566.15
(įgalioto asmens pareigos) |  | (parašas) |  | (vardas ir pavardė)

## 5 dalis
Techninės specifikacijos priedas Nr. 1
Valstybinės reikšmės kelių periodinės priežiūros darbai (kelių taisymo darbai)
5 pirkimo dalis.Telšių apskrityje esančių valstybinės reikšmės kelių periodinės priežiūros darbai
Preliminarūs perkamų darbų kiekiai ir siūlomi įkainiai
Eil. Nr. | Darbų aprašymas | Mato vnt. | Preliminarūs darbų kiekiai (24 mėn.) | Mato vnt. įkainis, Eur be PVM | Bendra vertė, Eur be PVM
1. | Asfalto dangų įrengimas ir pažaidų taisymas
1.1 | 4 cm viršutinio dangos sluoksnio įrengimas daugiau kaip 150 m2 iš mišinio AC11VS su PMB | m2 | 1400 | 20 | 28000
1.2 | 4 cm viršutinio dangos sluoksnio įrengimas iki 150 m2 iš mišinio AC11VS su PMB | m2 | 400 | 25 | 10000
1.3 | 4 cm viršutinio dangos sluoksnio įrengimas daugiau kaip 150 m2 iš mišinio AC11VN | m2 | 800 | 19 | 15200
1.4 | 4 cm viršutinio dangos sluoksnio įrengimas iki 150 m2 iš mišinio AC11VN | m2 | 250 | 24 | 6000
1.5 | 4 cm viršutinio dangos sluoksnio įrengimas daugiau kaip 150 m2 iš mišinio SMA11S su PMB | m2 | 1000 | 30 | 30000
1.6 | 6 cm pagrindo dangos sluoksnio įrengimas ant pagrindo daugiau kaip 150 m2 iš mišinio AC16 PD | m2 | 400 | 20 | 8000
1.7 | 6 cm pagrindo dangos sluoksnio įrengimas ant pagrindo iki 150 m2 iš mišinio AC16 PD | m2 | 300 | 25 | 7500
1.8 | 8 cm pagrindo dangos sluoksnio įrengimas ant pagrindo daugiau kaip 150 m2 iš mišinio AC16 PD | m2 | 800 | 22 | 17600
1.9 | 8 cm pagrindo dangos sluoksnio įrengimas ant pagrindo iki 150 m2 iš mišinio AC16 PD | m2 | 500 | 27 | 13500
1.10 | 10 cm pagrindo dangos sluoksnio įrengimas ant pagrindo daugiau kaip 150 m2 iš mišinio AC16 PD | m2 | 500 | 24 | 12000
1.11 | 10 cm pagrindo dangos sluoksnio įrengimas ant pagrindo iki 150 m2 iš mišinio AC16 PD | m2 | 300 | 29 | 8700
1.12 | 8 cm apatinio dangos sluoksnio įrengimas ant pagrindo daugiau iki 150 m2 iš mišinio AC16 AS su PMB | m2 | 500 | 35 | 17500
1.13 | 8 cm apatinio dangos sluoksnio įrengimas ant pagrindo iki 150 m2 iš mišinio AC16 AS su PMB | m2 | 300 | 37 | 11100
1.14 | 6 cm apatinio dangos sluoksnio įrengimas ant pagrindo daugiau kaip 150 m2 iš mišinio AC16 AN | m2 | 500 | 20 | 10000
1.15 | 6 cm apatinio dangos sluoksnio įrengimas ant pagrindo iki 150 m2 iš mišinio AC16 AN | m2 | 300 | 25 | 7500
1.16 | 10 cm pagrindo dangos sluoksnio įrengimas ant pagrindo daugiau kaip 150 m2 iš mišinio AC22PS | m2 | 600 | 32 | 19200
1.17 | 10 cm pagrindo dangos sluoksnio įrengimas ant pagrindo iki 150 m2 iš mišinio AC22PS | m2 | 300 | 35 | 10500
1.18 | 8 cm pagrindo dangos sluoksnio įrengimas ant pagrindo daugiau kaip 150 m2 iš mišinio AC22PN | m2 | 600 | 30 | 18000
1.19 | 8 cm pagrindo dangos sluoksnio įrengimas ant pagrindo iki 150 m2 iš mišinio AC22PN | m2 | 300 | 34 | 10200
1.20 | Asfaltbetonio iki 7 cm išlyginamojo sluoksnio įrengimas iš AC11AN mišinio | t | 300 | 120 | 36000
1.21 | Asfalto dangų plyšių ir siūlių taisymas bituminėmis medžiagomis | m | 2000 | 6.46 | 12920
1.22 | Viensluoksnio paviršiaus apdaro (VPA), panaudojant 5/8 skaldelę ir bituminę emulsiją įrengimas | m2 | 3000 | 5 | 15000
1.23 | Viensluoksnio paviršiaus apdaro (VPA), panaudojant 8/11 skaldelę ir bituminę emulsiją įrengimas | m2 | 3000 | 5.2 | 15600
1.24 | Asfalto dangos frezavimas ir frezuoto asfalto išvežimas | m2 | 4000 | 2.87 | 11480
1.25 | Asfalto dangos krašto „volelių“ pašalinimas | m | 2000 | 3.3 | 6600
2. | Betoninių plokščių ir trinkelių dangų, bordiūrų įrengimas ir pažaidų taisymas
2.1 | Betoninių trinkelių (h - 8 cm) dangos ant 3 cm pasluoksnio, užtaisant siūles įrengimas, daugiau kaip 50 m2 | m2 | 200 | 40.18 | 8036
2.2 | Betoninių trinkelių (h - 8 cm) dangos ant 3 cm pasluoksnio, užtaisant siūles įrengimas, iki 50 m2 | m2 | 200 | 44.42 | 8884
2.3 | Betoninių trinkelių (h - 6 cm) dangos ant 3 cm pasluoksnio, užtaisant siūles įrengimas, daugiau kaip 50 m2 | m2 | 200 | 34.75 | 6950
2.4 | Betoninių trinkelių (h - 6 cm) dangos ant 3 cm pasluoksnio, užtaisant siūles įrengimas, iki 50 m2 | m2 | 200 | 39 | 7800
2.5 | Betoninių trinkelių (vedimo ir įspėjamieji paviršiai, h - 8 cm) dangos ant 3 cm pasluoksnio, užtaisant siūles įrengimas | m2 | 50 | 49.52 | 2476
2.6 | Betoninių trinkelių (vedimo ir įspėjamieji paviršiai, h - 6 cm) dangos ant 3 cm pasluoksnio, užtaisant siūles įrengimas | m2 | 50 | 48.16 | 2408
2.7 | Betoninių plokščių (7 cm) dangos ant 3 cm pasluoksnio, užpilant siūles įrengimas, daugiau kaip 50 m2 | m2 | 200 | 29.36 | 5872
2.8 | Betoninių plokščių (7 cm) dangos ant 3 cm pasluoksnio, užpilant siūles įrengimas, iki 50 m2 | m2 | 200 | 31.25 | 6250
2.9 | Ažūrinių trinkelių (60x40x8) ant 3 cm pasluoksnio, užpilant siūles įrengimas | m2 | 100 | 96.22 | 9622
2.10 | Vejos įrengimas (iš augalinio sluoksnio h - 6 cm, apsėjant žole) | m2 | 500 | 6.18 | 3090
2.11 | Bituminės sandarinimo juostos įrengimas prie betoninių bortų | m | 350 | 2.67 | 934.5
2.12 | Betoninių (100x15x30) bordiūrų ant betono pagrindo įrengimas daugiau kaip 25 m | m | 150 | 43.55 | 6532.5
2.13 | Betoninių (100x15x30) bordiūrų ant betono pagrindo įrengimas iki 25 m | m | 100 | 45.24 | 4524
2.14 | Betoninių (100x15x22) bordiūrų ant betono pagrindo įrengimas daugiau kaip 25 m | m | 100 | 42.22 | 4222
2.15 | Betoninių (100x15x22) bordiūrų ant betono pagrindo įrengimas iki 25 m | m | 100 | 43.91 | 4391
2.16 | Betoninių (100x8x20) bordiūrų ant betono pagrindo įrengimas daugiau kaip 25 m | m | 150 | 28.19 | 4228.5
2.17 | Betoninių (100x8x20) bordiūrų ant betono pagrindo įrengimas iki 25 m | m | 100 | 29.57 | 2957
3. | Paruošiamieji darbai
3.1 | Grunto kasimas, pakrovimas ir išvežimas | m3 | 1000 | 10 | 10000
3.2 | Grunto kasimas supilant vietoje | m3 | 300 | 5 | 1500
3.3 | Paviršių planiravimas mechanizuotu būdu | m2 | 25000 | 0.34 | 8500
3.4 | Kelio griovių kasimas ir grunto išvežimas | m3 | 150 | 15 | 2250
3.5 | Trūkstamo grunto atvežimas ir supylimas į kelio sankasą | m3 | 200 | 17.7 | 3540
3.6 | Grunto tankinimas | m3 | 200 | 5 | 1000
3.7 | Šlaitų ir griovio dugno lyginimas ir tvirtinimas 6cm storio augaliniu gruntu, apsėjant žole | m2 | 150 | 10 | 1500
3.8 | Betoninių trinkelių dangos ardymas | m2 | 100 | 10.45 | 1045
3.9 | Betoninių bortų ardymas | m | 50 | 9.27 | 463.5
3.10 | Betoninių ir gelžbetoninių konstrukcijų ardymas | m3 | 30 | 103.79 | 3113.7
3.11 | Kelio ženklų skydų demontavimas | vnt | 30 | 20 | 600
3.12 | Kelio ženklų vienstiebių metalinių atramų demontavimas | vnt | 30 | 20 | 600
3.13 | Statybinių atliekų utilizavimas | t | 80 | 103.94 | 8315.2
3.14 | Horizontaliojo dangos ženklinimo pašalinimas | m2 | 150 | 10 | 1500
4. | Dangos sluoksnių be rišiklių įrengimas ir pažaidų taisymas
4.1 | 6 cm kelkraščių dangos įrengimas iš nesurištųjo mineralinių medžiagų mišinio 0/22 | m2 | 1500 | 4 | 6000
4.2 | 8 cm kelkraščių dangos įrengimas iš nesurištųjo mineralinių medžiagų mišinio 0/32 | m2 | 1500 | 5 | 7500
4.3 | 8 cm kelio važiuojamosios dalies viršutinės dangos įrengimas iš nesurištųjo mineralinių medžiagų mišinio 0/32 | m2 | 6000 | 6 | 36000
4.4 | 12 cm kelio važiuojamosios dalies viršutinės dangos įrengimas iš nesurištųjų mineralinių medžiagų mišinio 0/32 | m2 | 6000 | 8 | 48000
4.5 | Užaukštėjimų kelkraščiuose pašalinimas, hvid ≥10 cm | m2 | 3000 | 4.5 | 13500
4.6 | Užaukštėjimų kelkraščiuose pašalinimas prie atitvarų, hvid≥10 cm | m2 | 350 | 15 | 5250
4.7 | Užaukštėjimų kelkraščiuose pašalinimas, hvid <10 cm | m2 | 3000 | 4 | 12000
4.8 | Užaukštėjimų kelkraščiuose pašalinimas prie atitvarų, hvid<10 cm | m2 | 350 | 15 | 5250
4.9 | Šalčiui nejautraus sluoksnio iš nesurištojo mineralinių medžiagų mišinio įrengimas | m3 | 500 | 38.39 | 19195
4.10 | Apsauginio šalčiui atsparaus pagrindo sluoksnio iš nesurištojo mineralinių medžiagų mišinio įrengimas | m3 | 500 | 38.39 | 19195
4.11 | Skaldos pagrindo sluoksnio iš nesurišto mineralinių medžiagų mišinio 0/45 įrengimas h - 15 cm | m2 | 900 | 12.18 | 10962
4.12 | Skaldos pagrindo sluoksnio iš nesurišto mineralinių medžiagų mišinio 0/45 įrengimas h - 20 cm | m2 | 900 | 15.59 | 14031
5. | Paviršinio vandens surinkimo įrenginių įrengimas ir pažaidų taisymas
5.1 | Inžinerinių tinklų šulinių liukų (plaukiojančio tipo, 40 t) įrengimas | vnt. | 10 | 350.25 | 3502.5
5.2 | Esamų inžinerinių tinklų šulinių liukų aukščio koregavimas gelžbetoniniais reguliavimo žiedais | vnt. | 20 | 225.41 | 4508.2
5.3 | Gofruotos plastikinės pralaidos iš 400 mm vidinio skesmens vamzdžių ant 15 cm storio smėlio pagrindo įrengimas | m | 50 | 122.38 | 6119
5.4 | D 400 mm vandens pralaidų galų sutvirtinimas | vnt. | 12 | 74.87 | 898.44
5.5 | Gofruotos plastikinės pralaidos iš 600 mm vidinio skesmens vamzdžių ant 15 cm storio smėlio pagrindo įrengimas | m | 30 | 203.3 | 6099
5.6 | D 600 mm vandens pralaidų galų sutvirtinimas | vnt. | 6 | 147.48 | 884.88
5.7 | Metalinės pralaidos iš 800 mm vidinio skersmens vamzdžių ant 15 cm storio smėlio pagrindo įrengimas | m | 40 | 464.34 | 18573.6
5.8 | Pagrindo iš šalčiui atsparaus grunto įrengimas ties 800 mm skersmens metalinės pralaidos antgaliu. | vnt. | 8 | 757.95 | 6063.6
5.9 | Metalinės pralaidos iš 1000 mm vidinio skersmens vamzdžių ant 15 cm storio smėlio pagrindo įrengimas | m | 40 | 601.39 | 24055.6
5.10 | Pagrindo iš šalčiui atsparaus grunto įrengimas ties 1000 mm skersmens metalinės pralaidos antgaliu. | vnt. | 8 | 804.76 | 6438.08
5.11 | Metalinės pralaidos iš 1200 mm vidinio skersmens vamzdžių ant 15 cm storio smėlio pagrindo įrengimas | m | 15 | 714.98 | 10724.7
5.12 | Pagrindo iš šalčiui atsparaus grunto įrengimas ties 1200 mm skersmens metalinės pralaidos antgaliu | vnt. | 2 | 813.19 | 1626.38
5.13 | Metalinės pralaidos iš 1600 mm vidinio skersmens vamzdžių ant 15 cm storio smėlio pagrindo įrengimas | m | 15 | 1345.24 | 20178.6
5.14 | Gelžbetoninio atraminio bloko, užpilant šalčiui atspariu gruntu įrengimas ties 1600 mm skersmens metalinės pralaidos antgaliu | vnt. | 2 | 1499.85 | 2999.7
5.15 | Šlaitų ir griovio dungno tvirtinimas skalda 22/32, h-10 cm | m2 | 100 | 10.74 | 1074
5.16 | Šlaitų tvirtinimas P-1 plokštėmis tarpus užtaisant cementiniu skiediniu ant 10 cm storio skaldos 22/32 pagrindo | m2 | 150 | 75.91 | 11386.5
5.17 | Šlaitų ir griovio dugno tvirtinimas 8 cm storio monolitiniu betonu ant 10 cm storio skaldos 22/32 pagrindo | m2 | 150 | 55.81 | 8371.5
5.18 | Atvirų vandens nuvedimo latakų 300x200x80 įrengimas | m | 30 | 20.44 | 613.2
5.19 | Atvirų vandens nuvedimo latakų 300x200x100 įrengimas | m | 30 | 24.34 | 730.2
6. | Saugus eismo priemonių įrengimas
6.1 | Trapecinės formos greičio mažinimo kalnelio, kurio aukštis 8 cm, įrengimas iš asfalto mišinio AC 16 PD | m2 | 486 | 38 | 18468
6.2 | Trapecinės formos greičio mažinimo kalnelio, kurio aukštis 10 cm, įrengimas iš asfalto mišinio AC 16 PD | m2 | 486 | 39 | 18954
6.3 | Trapecinės formos greičio mažinimo kalnelio, kurio aukštis 8 cm, įrengimas iš asfalto mišinio AC 16 AN ir asfalto mišinio AC 11 VN | m2 | 486 | 58 | 28188
6.4 | Trapecinės formos greičio mažinimo kalnelio, kurio aukštis 10 cm, įrengimas iš asfalto mišinio AC 16 AN ir asfalto mišinio AC 11 VN | m2 | 486 | 59 | 28674
6.5 | Trapecinės formos greičio mažinimo kalnelio, kurio aukštis 8 cm, įrengimas iš asfalto mišinio AC 16 AS ir asfalto mišinio AC 11 VS | m2 | 324 | 62 | 20088
6.6 | Trapecinės formos greičio mažinimo kalnelio, kurio aukštis 10 cm, įrengimas iš asfalto mišinio AC 16 AS ir asfalto mišinio AC 11 VS | m2 | 324 | 63 | 20412
6.7 | Kelio ženklo atramos (skersmuo – 76,1 mm, sienutės storis – 2,0 mm) kartu su pamatu įrengimas | vnt. | 70 | 99.84 | 6988.8
6.8 | Kelio ženklų skydų montavimas prie vienstiebių atramų (be skydų kainos) | vnt. | 80 | 15 | 1200
6.9 | Kelio ženklų skydai (RA1) | m2 | 30 | 75.22 | 2256.6
6.10 | Kelio ženklų skydai (RA2) | m2 | 60 | 86.79 | 5207.4
6.11 | Kelio ženklų skydai (RA3) | m2 | 20 | 92.58 | 1851.6
6.12 | Horizontaliojo ženklinimo iš reaktyvių medžagų ar termoplasto įrengimas | m2 | 300 | 73.68 | 22104
6.13 | A grupės signalinio stulpelio įrengimas | vnt. | 50 | 20.16 | 1008
6.14 | B grupės signalinio stulpelio įrengimas | vnt. | 30 | 25.13 | 753.9
6.15 | Pėsčiųjų apsauginės tvorelės įrengimas | m | 40 | 50.98 | 2039.2
7. | Dokumentacijos paruošimas
7.1 | Paprastojo remonto aprašo parengimas, suderinimas bei išpildomosios medžiagos (išskyrus išpildomąją geodezinę nuotrauką) parengimas (bendra vertė apskaičiuojama preliminarią statybos darbų vertę padauginant iš Rangovo pateikto procento). Mato vnt. įkainis, %. | preliminari statybos darbų vertė | 1001129.08 | 3.42 | 34238.61
7.2 | Išpildomosios geodezinės nuotraukos atlikimas | vnt | 10 | 631.58 | 6315.8
|  |  |  | Bendra vertė be PVM: | 1041683.49
|  |  |  | PVM: | 218753.53
|  |  |  | Bendra vertė su PVM: | 1260437.02
(įgalioto asmens pareigos) |  | (parašas) |  | (vardas ir pavardė)