## Blatt1
Projekt-Nr. / project-no.: |  |  | Anlagenteil-Nr. / plant component-No.: |  | KKS-Schlüssel / KKS-key: | Lfd.-Nr. / serial-no.: | Dok.-Typ / doc.-type: | Revison / revison: | Benennung / designation: |  |  | Abnahme/Bauüberwachung / acceptance/quality control surveillance:
Kondensatleitung zur RGR Skundär Pumpen 10QMA40 BR023/024/030/011 Flue gas Condensate from secondary pumps
302063 |  |  | 10 |  | QMA | 0013 | PC | 01 |  |  |  | DIN EN 13480/TÜV Rheinland
|  | Datum |  | Name | Materialempfänger - Materiallieferant / material receiver - material supplier: | [5 empty] | Oberflächenbehandlung/ surface treatment: |  |  | Ja / yes | Nein / no
X
Ersteller/ author: |  | 2018-12-06 |  |  | B=SBG-EfW | K=Kunde / customer: |  | X=Fertiger / manufacturer 1: |  |  | Fertigungs- und Montagehinweise / instructions for manufacturing and erection:
SEFAKO S.A.
Geprüft / checked by: |  | 2019-02-01 |  |  | S=SBG-PP | E=Montage / erection: |  | Y=Fertiger / manufacturer 2: |  |  | Anbauen in der Fertigung / attach during manufacturing: |  |  |  | X
Freigegeben / approved by: |  | 2019-03-12 |  |  | M=SBS | Q=Andere / other: |  | Z=Fertiger / manufacturer 3: |  |  | Anbauen auf der Montage / attach at erection site |  |  |  | X
Infozeile / info note: |  | Stückzahlen für 1 Kessel / quantity for 1 boiler | [8 empty] | Gesamtgewicht/Total weight: |  |  |  | 321.96
Rev. / rev.: | Artikel Nr./ material no.: | Zchg Pos. / drwg item : | Menge / total quantity: | Materialbeschreibung / material description: | [7 empty] | Zeugnis / certificate: | Mat.-Lief. / mat.-suppl.: | Mat.-Empf./ mat.-receiv.: | Gewicht / weight: [kg]
|  |  |  | Bezeichnung / | Norm /standards: |  | Abm. 1 [mm] | Abm. 2 [mm] | Abm. 3 [mm] | Abm. 4 [mm]
|  |  |  | designation: | Produktnorm / product standard | Herstellnorm / manufact. standard |  |  |  |  | Werkstoff / material:
00 | 10049725 | 1 | 5 | Bogen / elbow | EN 10253-4 | EN 10253-4 | Typ A | 3D-90° | 114.3 | 2.9 | 1.4571 | 3.1 | B | X | 10
00 | 10049725 | 2 | 2 | Bogen / elbow | EN 10253-4 | EN 10253-4 | Typ A | 3D-30° | 114.3 | 2.9 | 1.4571 | 3.1 | B | X | 1.6
00 | 10049726 | 3 | 2 | Red.Konz. / red. Conc. | EN 10253-4 | EN 10253-4 | Typ B | 114,3x2,9 | 76,1x2,6 |  | 1.4571 | 3.1 | B | X | 1.8
00 | 10049727 | 4 | 4 | T-Stück/Tee | EN 10253-4 | EN 10253-4 | Typ B | 114,3x2,9 | 114,3x2,9 |  | 1.4571 | 3.1 | B | X | 12
01 | 10049763 | 5 | 2 | Rohr/Tube | ISO 1127 | EN 10216-5 | 114.3 | 3 | 240 |  | 1.4571 | 3.1 | B | X | 3.8
01 | 10049763 | 6 | 2 | Rohr/Tube | ISO 1127 | EN 10216-5 | 114.3 | 3 | 155 |  | 1.4571 | 3.1 | B | X | 2.5
01 | 10049763 | 7 | 1 | Rohr/Tube | ISO 1127 | EN 10216-5 | 114.3 | 3 | 288 | Fitting length | 1.4571 | 3.1 | B | X | 2.3
01 | 10049763 | 8 | 1 | Rohr/Tube | ISO 1127 | EN 10216-5 | 114.3 | 3 | 241 | Fitting length | 1.4571 | 3.1 | B | X | 1.9
01 | 10049763 | 9 | 1 | Rohr/Tube | ISO 1127 | EN 10216-5 | 114.3 | 3 | 1049 | Fitting length | 1.4571 | 3.1 | B | X | 8.4
01 | 10049763 | 10 | 1 | Rohr/Tube | ISO 1127 | EN 10216-5 | 114.3 | 3 | 1144 | Fitting length | 1.4571 | 3.1 | B | X | 9.1
01 | 10049763 | 11 | 1 | Rohr/Tube | ISO 1127 | EN 10216-5 | 114.3 | 3 | 2584 |  | 1.4571 | 3.1 | B | X | 20.6
01 | 10049763 | 12 | 1 | Rohr/Tube | ISO 1127 | EN 10216-5 | 114.3 | 3 | 658 |  | 1.4571 | 3.1 | B | X | 5.2
01 | 10049763 | 13 | 2 | Rohr/Tube | ISO 1127 | EN 10216-5 | 114.3 | 3 | 239 |  | 1.4571 | 3.1 | B | X | 3.8
01 | 10049763 | 14 | 2 | Rohr/Tube | ISO 1127 | EN 10216-5 | 114.3 | 3 | 363 |  | 1.4571 | 3.1 | B | X | 5.8
01 | 10049763 | 15 | 1 | Rohr/Tube | ISO 1127 | EN 10216-5 | 114.3 | 3 | 239 |  | 1.4571 | 3.1 | B | X | 1.9
01 | 10049763 | 16 | 1 | Rohr/Tube | ISO 1127 | EN 10216-5 | 114.3 | 3 | 739 | Fitting length | 1.4571 | 3.1 | B | X | 5.9
01 | 10049763 | 17 | 1 | Rohr/Tube | ISO 1127 | EN 10216-5 | 114.3 | 3 | 203 | Fitting length | 1.4571 | 3.1 | B | X | 1.6
01 | 10049763 | 18 | 1 | Rohr/Tube | ISO 1127 | EN 10216-5 | 114.3 | 3 | 238 |  | 1.4571 | 3.1 | B | X | 1.9
01 | 10049763 | 19 | 1 | Rohr/Tube | ISO 1127 | EN 10216-5 | 114.3 | 3 | 454 |  | 1.4571 | 3.1 | B | X | 3.6
01 | 10049763 | 20 | 1 | Rohr/Tube | ISO 1127 | EN 10216-5 | 114.3 | 3 | 4272 | Fitting length | 1.4571 | 3.1 | B | X | 34
01 | 10049708 | 21 | 3 | Rohr/Tube | ISO 1127 | EN 10216-5 | 26.9 | 4 | 91 |  | 1.4571 | 3.1 | B | X | 0.9
01 | 10049761 | 22 | 1 | Rohr/Tube | ISO 1127 | EN 10216-5 | 60.3 | 3 | 148 |  | 1.4571 | 3.1 | B | X | 0.6
00 | 10049716 | 23 | 1 | Rohr/Tube | ISO 1127 | EN 10216-5 | 21.3 | 2 | 52 |  | 1.4571 | 3.1 | B | X | 0.1
00 | 10049717 | 24 | 1 | Rohr/Tube | ISO 1127 | EN 10216-5 | 33.7 | 5 | 102 |  | 1.4571 | 3.1 | B | X | 0.4
00 | 10049730 | 25 | 2 | Rohr/Tube | ISO 1127 | EN 10216-5 | 48.3 | 2.6 | 32 |  | 1.4571 | 3.1 | B | X | 0.2
00 |  | 26 | 1 | Klappe / Butterfly valve | 10QMA40AA005 | Klinger 3530 | DN100 | PN16 |  |  |  | 3.1 | B | E | 5.3
00 |  | 27 | 1 | Klappe / Butterfly valve | 10QMA40AA006 | Klinger 3530 | DN100 | PN16 |  |  |  | 3.1 | B | E | 5.3
00 |  | 28 | 1 | Klappe / Butterfly valve | 10QMA40AA007 | Klinger CV | DN100 | PN10 |  |  |  | 3.1 | B | E | 5.3
00 |  | 29 | 1 | Klappe / Butterfly valve | 10QMA40AA008 | Klinger CV | DN100 | PN10 |  |  |  | 3.1 | B | E | 5.3
00 |  | 30 | 1 | Klappe / Butterfly valve | 10QMA40AA009 | Klinger 3530 | DN100 | PN16 |  |  |  | 3.1 | B | E | 5.3
00 |  | 31 | 1 | Klappe / Butterfly valve | 10QMA40AA010 | Klinger 3530 | DN100 | PN16 |  |  |  | 3.1 | B | E | 5.3
00 |  | 32 | 1 | Klappe / Butterfly valve | 10QMA40AA011 | Klinger 3530 | DN100 | PN16 |  |  |  | 3.1 | B | E | 5.3
00 |  | 33 | 1 | Klappe / Non return valve | 10QMA40AA051 | Klinger CV | DN100 | PN16 |  |  |  | 3.1 | B | E | 2.4
00 |  | 34 | 1 | Klappe / Non return valve | 10QMA40AA052 | Klinger CV | DN100 | PN16 |  |  |  | 3.1 | B | E | 2.4
00 |  | 35 | 1 | Messung/ measurement | 10QMA40CP501 | [7 empty] | B | E
00 |  | 36 | 1 | Messung/ measurement | 10QMA40CP502 | [7 empty] | B | E
00 |  | 37 | 1 | Messung/ measurement | 10QMA40CT004 | [7 empty] | B | E
00 |  | 38 | 1 | Messung/ measurement | 10QMA40CQ001 | [7 empty] | B | E
00 |  | 39 | 1 | Messung/ measurement | 10QMA30CQ002 | [7 empty] | B | E
00 | 10049596 | 40 | 2 | Flansch/flange 11/B1 | EN 1092-1 | EN 10222-2 |  | DN 65 | PN 16 | S=2,9 | 1.4571 | 3.1 | B | X | 6.06
00 | 10022340 | 41 | 2 | Flachdichtung/ Gasket | EN 1514-1 | DIN 28091-4 | Form IBC | DN 65 | PN 16 |  | Graphit/Edelstahl |  | B | E | 0.2
00 | 10049621 | 42 | 8 | Schrauben /screw | ISO 4014 | ISO 3506 | M16x65 |  |  |  | A4-70 | STEMP | B | E | 1.8
00 | 10043713 | 43 | 8 | Mutter / hex. Nut | ISO 4032 | ISO 3506 | M16 |  |  |  | A4-70 | STEMP | B | E | 0.4
00 | 10042199 | 44 | 19 | Flansch/flange 11/B1 | EN 1092-1 | EN 10222-2 |  | DN 100 | PN 16 | S=3,6 | 1.4571 | 3.1 | B | X | 87.8
00 | 10041128 | 45 | 19 | Flachdichtung/ Gasket | EN 1514-1 | DIN 28091-4 | Form IBC | DN 100 | PN 16 |  | Graphit/Edelstahl |  | B | E | 1.9
00 | 10049731 | 46 | 72 | Schrauben /screw | ISO 4014 | ISO 3506 | M16x130 |  |  |  | A4-70 | STEMP | B | E | 16.6
00 | 10043713 | 47 | 88 | Mutter / hex. Nut | ISO 4032 | ISO 3506 | M16 |  |  |  | A4-70 | STEMP | B | E | 4.6
00 | 10049732 | 48 | 16 | Schrauben /screw | ISO 4014 | ISO 3506 | M16x90 |  |  |  | A4-70 | STEMP | B | E | 3.5
00 | 10042190 | 49 | 1 | Flansch/flange 11/B1 | EN 1092-1 | EN 10222-2 |  | DN 50 | PN 16 | S=2,9 | 1.4571 | 3.1 | B | X | 2.5
00 | 10049720 | 50 | 1 | Blindflansch/flange 05 | EN 1092-1 | EN 10222-2 |  | DN 50 | PN 16 |  | 1.4571 | 3.1 | B | X | 2.9
00 | 10041132 | 51 | 1 | Flachdichtung/ Gasket | EN 1514-1 | DIN 28091-4 | Form IBC | DN 50 | PN 16 |  | Graphit/Edelstahl |  | B | E | 0.1
00 | 10049621 | 52 | 4 | Schrauben /screw | ISO 4014 | ISO 3506 | M16x65 |  |  |  | A4-70 | STEMP | B | E | 0.6
00 | 10043713 | 53 | 4 | Mutter / hex. Nut | ISO 4032 | ISO 3506 | M16 |  |  |  | A4-70 | STEMP | B | E | 0.2
00 | 10049724 | 54 | 4 | Blech/Plate | EN 10029 | EN 10028-7 | 10 | 25 | 30 |  | 1.4541 | 3.1 | B | X | 0.2
00 |  | 55 | 1 | Rohr/Tube | ISO 1127 | EN 10216-5 | 114.3 | 3 | 100 |  | 1.4571 | 3.1 | B | X | 0.8 | M2 - updated pipe route
00 |  | 56 | 2 | Bogen / elbow | EN 10253-4 | EN 10253-4 | Typ A | 3D-45° | 114.3 | 2.9 | 1.4571 | 3.1 | B | X | 10 | M2 - updated pipe route