## Sheet1
Eil. Nr. | Prekės pavadinimas ir techniniai reikalavimai | Mato vnt. | Kiekis | Prekės pavadinimas | Prekės aprašymas
1 | NENUVARVANTIS ALKIDINIS EMALINIS. Dažų spalva: Balta. Kiekis pakuotėje ne mažiau 0,9 l. Skirta apdailai: Vidaus ir lauko. Blizgumas: Pusiau matinis. Paskirtis : Gruntuotiems metaliniams ir mediniams paviršiams. Skiediklis: Rs-2. Solventas. Terpentinas. Vaitspiritas. Išeiga: 8–10 m²/l. Džiūvimo laikas: 12 val. Savybės: Nenuteka nuo vertikalių paviršių ir teptuko. | vnt | 5 | Emaliniai dažai Rilak, balti pusmateta, 0.9 l | Dažų spalva: Balta. Kiekis pakuotėje 0,9 l. Skirta apdailai: Vidaus ir lauko. Blizgumas: Pusiau matinis. Paskirtis : Gruntuotiems metaliniams ir mediniams paviršiams. Skiediklis: Rs-2. Solventas. Terpentinas. Vaitspiritas. Išeiga: 8–10 m²/l. Džiūvimo laikas: 12 val. Savybės: Nenuteka nuo vertikalių paviršių ir teptuko.
2 | GRUNTINIAI VIDAUS EMULSINIAI DAŽAI. Kiekis pakuotėje, l: 2.7. Dažų tipas: Specialios paskirties dažai. Dažų spalva: Balta. Blizgumas: Visiškai matinis. Skiediklis: Vanduo. Skirta apdailos darbams: Vidaus. Dažų paskirtis: Sienoms, Luboms. Tinka dengti paviršius: Medį, Betoną, Tapetuotus paviršius, Glaistytus paviršius, Plytų mūrą, Tinkuotus paviršius. Darbo įrankiai: Volelis, Teptukas. Džiūvimo laikas (prieš liečiant): 0.5 - 0.5h. Džiūvimo laikas (prieš perdažant): 1 - 1h. Visiškai išdžiūsta po: 2 - 2h. | vnt | 5 | Primer Vivacolor 1 2.7l AP white | Kiekis pakuotėje: 2.7 l. Dažų tipas: Specialios paskirties dažai. Dažų spalva: Balta. Blizgumas: Visiškai matinis. Skiediklis: Vanduo. Skirta apdailos darbams: Vidaus. Dažų paskirtis: Sienoms, Luboms. Tinka dengti paviršius: Medį, Betoną, Tapetuotus paviršius, Glaistytus paviršius, Plytų mūrą, Tinkuotus paviršius. Darbo įrankiai: Volelis, Teptukas. Džiūvimo laikas (prieš liečiant): 0.5 - 0.5h. Džiūvimo laikas (prieš perdažant): 1 - 1h. Visiškai išdžiūsta po: 2 - 2h.
3 | EMALINIAI DAŽAI. Dažų spalva: Balta. Kiekis pakuotėje ne mažiau 2,7 l. Vidaus ir lauko. Blizgus. Metaliniams, medienos ir kitokiems paviršiams dažyti. Skiediklis: Rs-2. Solventas. Terpentinas. Vaitspiritas. Išeiga: 7–11 m²/l. Džiūvimo laikas: 24 val. | vnt | 5 | Emaliniai dažai Rilak Pentaprim, balti, 2.7 l | Dažų spalva: Balta. Kiekis pakuotėje: 2,7 l. Vidaus ir lauko. Blizgus. Metaliniams, medienos ir kitokiems paviršiams dažyti. Skiediklis: Rs-2. Solventas. Terpentinas. Vaitspiritas. Išeiga: 7–11 m²/l. Džiūvimo laikas: 24 val.
4 | METALO DAŽAI. Dažų spalva: Juoda. Kiekis pakuotėje ne mažiau 5 l. Vidaus ir lauko apdailai. Blizgus. Naujiems arba anksčiau dažytiems juodojo metalo paviršiams, taip pat nerūdijančio plieno, galvanizuoto plieno ir spalvotųjų metalų paviršiams, jei jie yra nugruntuoti ,,Hammerite" specialiais gruntavimo dažais. Sausas po 2 val.; kitą sluoksnį galima dažyti po 4 h. Galima dažyti surūdijusį paviršių; užtikrina ilgalaikę apsaugą nuo rūdžių; greitai džiūsta; sukuria kaldinto paviršiaus efektą. | vnt | 5 | Metalo dažai Hammerite Hammered, juodi, 5 l | Dažų spalva: Juoda. Kiekis pakuotėje: 5 l. Vidaus ir lauko apdailai. Blizgus. Naujiems arba anksčiau dažytiems juodojo metalo paviršiams, taip pat nerūdijančio plieno, galvanizuoto plieno ir spalvotųjų metalų paviršiams, jei jie yra nugruntuoti ,,Hammerite" specialiais gruntavimo dažais. Sausas po 2 val.; kitą sluoksnį galima dažyti po 4 h. Galima dažyti surūdijusį paviršių; užtikrina ilgalaikę apsaugą nuo rūdžių; greitai džiūsta; sukuria kaldinto paviršiaus efektą.
5 | METALO DAŽAI. Dažų spalva: Ruda. Kiekis pakuotėje ne mažiau 2,5 l. Vidaus ir lauko apdailai. Blizgus. Naujiems arba anksčiau dažytiems juodojo metalo paviršiams, taip pat nerūdijančio plieno, galvanizuoto plieno ir spalvotųjų metalų paviršiams, jei jie yra nugruntuoti „Hammerite“ specialiais gruntavimo dažais. Sausas liečiant po 2 val., kitą sluoksnį galima dažyti po 4 val. Savybės: Galima dažyti surūdijusį paviršių, užtikrina ilgalaikę apsaugą nuo rūdijimo, greitai džiūsta, sukuria kaldinto paviršiaus efektą. | vnt | 5 | Metalo dažai Hammerite Hammered, rudi, 2.5 l | Dažų spalva: Ruda. Kiekis pakuotėje: 2,5 l. Vidaus ir lauko apdailai. Blizgus. Naujiems arba anksčiau dažytiems juodojo metalo paviršiams, taip pat nerūdijančio plieno, galvanizuoto plieno ir spalvotųjų metalų paviršiams, jei jie yra nugruntuoti „Hammerite“ specialiais gruntavimo dažais. Sausas liečiant po 2 val., kitą sluoksnį galima dažyti po 4 val. Savybės: Galima dažyti surūdijusį paviršių, užtikrina ilgalaikę apsaugą nuo rūdijimo, greitai džiūsta, sukuria kaldinto paviršiaus efektą.
6 | DISPERSINIAI DAŽAI. Dažų spalva: Balta. Kiekis pakuotėje ne mažiau 9 l. Vidaus darbams. Blizgumas: Matinis. Skirti dažyti patalpų su vidutine ir aukšta eksploatacine apkrova (gyvenamosios, administracinės, visuomeninės ir pan. Patalpos) tinko, betono, plytų ir regipso vidaus sienoms ir luboms, o taip pat dažyti reljefiniams akriliniams ir stiklo audinio tapetams. Tinka apdailos darbams patalpose su padidinta (vonios kambariai, sanmazgai ir pan.). Skiediklis: Vanduo. Išeiga: 8-12 m²/l. Džiūvimo laikas: 1 valanda. | vnt | 5 | Dispersiniai dažai Rilak Movilat 7, balti, 9 l | Dažų spalva: Balta. Kiekis pakuotėje: 9 l. Vidaus darbams. Blizgumas: Matinis. Skirti dažyti patalpų su vidutine ir aukšta eksploatacine apkrova (gyvenamosios, administracinės, visuomeninės ir pan. Patalpos) tinko, betono, plytų ir regipso vidaus sienoms ir luboms, o taip pat dažyti reljefiniams akriliniams ir stiklo audinio tapetams. Tinka apdailos darbams patalpose su padidinta (vonios kambariai, sanmazgai ir pan.). Skiediklis: Vanduo. Išeiga: 8-12 m²/l. Džiūvimo laikas: 1 valanda.
7 | EMULSINIAI DAŽAI. Dažų spalva: Balta. Kiekis pakuotėje ne mažiau 5 l. Vidaus darbams. Blizgumas: Matinis. Naujiems ir anksčiau dažytiems tinkuotiems, betoniniams ir plytiniams paviršiams, gipskartonio plokštėms, dažomiesiems ir stiklo pluošto tapetams, glaistytiems paviršiams, gruntuotoms medienos plaušų ir medienos drožlių plokštėms dažyti. Skiediklis: Vanduo. Išeiga: 8–10 m²/l. Dulkės nelimpa po 1 val.; kitu sluoksniu galima dengti po 1–2 val. Papildoma informacija: Nenutekantys, didelis atspalvių pasirinkimas, dažytas paviršius lengvai plaunamas. Gali būti spalvinami. | vnt | 5 | Dažai Sadolin Bindo 7 W0/BW, balti, 5 l | Dažų spalva: Balta. Kiekis pakuotėje: 5 l. Vidaus darbams. Blizgumas: Matinis. Naujiems ir anksčiau dažytiems tinkuotiems, betoniniams ir plytiniams paviršiams, gipskartonio plokštėms, dažomiesiems ir stiklo pluošto tapetams, glaistytiems paviršiams, gruntuotoms medienos plaušų ir medienos drožlių plokštėms dažyti. Skiediklis: Vanduo. Išeiga: 8–10 m²/l. Dulkės nelimpa po 1 val.; kitu sluoksniu galima dengti po 1–2 val. Papildoma informacija: Nenutekantys, didelis atspalvių pasirinkimas, dažytas paviršius lengvai plaunamas. Gali būti spalvinami.
8 | DISPERSINIAI DAŽAI. Dažų spalva: Balta. Kiekis pakuotėje ne mažiaune mažiau 5 l. Vidaus darbams. Blizgumas: Matinis. Atsparūs drėgnam valymui. Skirti gyvenamųjų ir visuomeninių patalpų luboms dažyti. Skiediklis: Vanduo. Išeiga: 12–14 m²/l. Džiūvimo laikas: 1 val. | vnt | 5 | Dispersiniai dažai Pentacolor Acryl 7, balti, 5 l | Dažų spalva: Balta. Kiekis pakuotėje: 5 l. Vidaus darbams. Blizgumas: Matinis. Atsparūs drėgnam valymui. Skirti gyvenamųjų ir visuomeninių patalpų luboms dažyti. Skiediklis: Vanduo. Išeiga: 12–14 m²/l. Džiūvimo laikas: 1 val.
9 | DISPERSINIAI DAŽAI. Dažų spalva: Balta. Kiekis pakuotėje ne mažiau 10 l. Vidaus darbams. Blizgumas: Matinis. Matiniai latekso dažai, skirti gyvenamųjų ir visuomeninių patalpų luboms dažyti. Tinka tinkuotiems ir betoniniams, plytų paviršiams, stiklo pluošto tapetams, įvairioms plokštėms ir kitokiems paviršiams. Skiediklis: Vanduo. Išeiga, kg/m2: 12–14 m²/l. Džiūvimo laikas: 1 val. Atsparūs intensyviam plovimui. Su keramikos priedais. | vnt | 5 | Dispersiniai dažai Pentacolor Professional Matt, balta, 10 l | Dažų spalva: Balta. Kiekis pakuotėje: 10 l. Vidaus darbams. Blizgumas: Matinis. Matiniai latekso dažai, skirti gyvenamųjų ir visuomeninių patalpų luboms dažyti. Tinka tinkuotiems ir betoniniams, plytų paviršiams, stiklo pluošto tapetams, įvairioms plokštėms ir kitokiems paviršiams. Skiediklis: Vanduo. Išeiga, kg/m2: 12–14 m²/l. Džiūvimo laikas: 1 val. Atsparūs intensyviam plovimui. Su keramikos priedais.
10 | FASADO DAŽAI. Dažų spalva: Balta. Kiekis pakuotėje ne mažiau 5 l. Lauko darbams. Blizgumas: Matinis. Dažai mineraliniams fasadams lauko darbams. Skiediklis: Vanduo. Išeiga: 10–12 m²/l. Džiūvimo laikas: 1 val. Labai atsparūs atmosferos poveikiui ir šviesai; su silikono ir vaško priedais. | vnt | 5 | DAŽAI PENTACOLOR ULTRA FACADE BALT 5L | Dažų spalva: Balta. Kiekis pakuotėje: 5 l. Lauko darbams. Blizgumas: Matinis. Dažai mineraliniams fasadams lauko darbams. Skiediklis: Vanduo. Išeiga: 10–12 m²/l. Džiūvimo laikas: 1 val. Labai atsparūs atmosferos poveikiui ir šviesai; su silikono ir vaško priedais.
11 | FASADO DAŽAI. Dažų spalva: Balta. Kiekis pakuotėje ne mažiau 10 l. Lauko darbams. Blizgumas: Matinis. Dažai mineraliniams fasadams lauko darbams. Skiediklis: Vanduo. Išeiga, kg/m2: 10–12 m²/l. Džiūvimo laikas: Kitą sluoksnį galima dengti po 5–6 val. | vnt | 5 | DAŽAI PENTACOLOR ULTRA FACADE BALT 10L | Dažų spalva: Balta. Kiekis pakuotėje: 10 l. Lauko darbams. Blizgumas: Matinis. Dažai mineraliniams fasadams lauko darbams. Skiediklis: Vanduo. Išeiga, kg/m2: 10–12 m²/l. Džiūvimo laikas: Kitą sluoksnį galima dengti po 5–6 val.
12 | FASADO DAŽAI. Dažų spalva: Balta. Kiekis pakuotėje ne mažiau 1 l. Lauko darbams. Blizgumas: Matinis. Dažai mineraliniams fasadams lauko darbams. Skiediklis: Vanduo. Išeiga, kg/m2: 10–12 m²/ l. Džiūvimo laikas: 1 val. Atsparūs atmosferos ir šviesos poveikiui. | vnt | 5 | DAŽAI PENTACOLOR ACRYL FACADE BALT 1L | Dažų spalva: Balta. Kiekis pakuotėje: 1 l. Lauko darbams. Blizgumas: Matinis. Dažai mineraliniams fasadams lauko darbams. Skiediklis: Vanduo. Išeiga, kg/m2: 10–12 m²/ l. Džiūvimo laikas: 1 val. Atsparūs atmosferos ir šviesos poveikiui.
13 | FASADO DAŽAI. Dažų spalva: Balta. Kiekis pakuotėje ne mažiau 3 l. Lauko darbams. Blizgumas: Matinis. Dažai mineraliniams fasadams lauko darbams. Skiediklis: Vanduo. Išeiga: 10–12 m²/ l. Džiūvimo laikas: 1 val. Atsparūs atmosferos ir šviesos poveikiui. | vnt | 5 | DAŽAI PENTACOLOR ACRYL FACADE BALTI 3L | Dažų spalva: Balta. Kiekis pakuotėje: 3 l. Lauko darbams. Blizgumas: Matinis. Dažai mineraliniams fasadams lauko darbams. Skiediklis: Vanduo. Išeiga: 10–12 m²/ l. Džiūvimo laikas: 1 val. Atsparūs atmosferos ir šviesos poveikiui.
14 | GRINDŲ DAŽAI. Dažų spalva: Pilka. Kiekis pakuotėje ne mažiau 2.5 l. Vidaus ir lauko. Blizgumas: Blizgus. Balkonų, rūsių, sandėlių, garažų grindų dangai. Vidaus interjerui kaip vidaus dekoratyvinis sluoksnis medienai ir metalui padengti, jei paviršius tinkamai nugruntuotas. Skiediklis: Neskiedžiama. Išeiga, kg/m2: 6-9 m²/l. Džiūvimo laikas: Dulkės nelimpa po 2 val., visiškai išdžiūsta po 24 val. visiškas sukietiėjimas ir sukibimas pasiekiamas po 14 dienų. | vnt | 5 | DAŽAI GRINDŲ RILAK ALKIDA EMALJA PILKA 2.7L | Dažų spalva: Pilka. Kiekis pakuotėje: 2.7 l. Vidaus ir lauko. Blizgumas: Blizgus. Balkonų, rūsių, sandėlių, garažų grindų dangai. Vidaus interjerui kaip vidaus dekoratyvinis sluoksnis medienai ir metalui padengti, jei paviršius tinkamai nugruntuotas. Skiediklis: Neskiedžiama. Išeiga, kg/m2: 6-9 m²/l. Džiūvimo laikas: Dulkės nelimpa po 2 val., visiškai išdžiūsta po 24 val. visiškas sukietiėjimas ir sukibimas pasiekiamas po 14 dienų.
15 | AEROZOLINIAI DAŽAI. Dažų spalva: Aukso. Kiekis pakuotėje ne mažiau 400 ml. Vidaus ir lauko. Blizgumas: Matinis. Tinka dengti paviršius: Alavą, Betoną, Gipskartonį, Kartoną, Plytų mūrą, Medį, Plastiką, Skardą. Išeiga: 2 m². Džiūvimo laikas (prieš liečiant): 15 - 20min. Džiūvimo laikas (prieš perdažant): 2 - 4h. Visiškai išdžiūsta po: 24h. | vnt | 5 | DAŽ AEROZ BOSTIK SC AUKS 400ML | Dažų spalva: Aukso. Kiekis pakuotėje: 400 ml. Vidaus ir lauko. Blizgumas: Matinis. Tinka dengti paviršius: Alavą, Betoną, Gipskartonį, Kartoną, Plytų mūrą, Medį, Plastiką, Skardą. Išeiga: 2 m². Džiūvimo laikas (prieš liečiant): 15 - 20min. Džiūvimo laikas (prieš perdažant): 2 - 4h. Visiškai išdžiūsta po: 24h.
16 | MEDIENOS ANTISEPTIKAS. Kiekis pakuotėje ne mažiau 1 l. NeskiedžiamaS. Spalva: Ruda. Išeiga: 200-400 ml/m². Panaudojimas: Medienai (stogo ir pastato konstrukcijoms, vartams, tvoroms, plokštėms ir t.t.) apsaugoti nuo pelėsių , puvimą sukeliančių grybų (sauso puvinio), graužiančių ir kitaip gadinančių vabzdžių (kirmgraužų, pušų didžiųjų ūsočių) ir jų lervų, bei kitų kenksmingų organizmų gyvenamųjų ir negyvenamųjų patalpų viduje ir lauke. Visiškai išdžiūsta po: 24 - 24h. Džiūvimo laikas (prieš liečiant): 1 - 1h. | vnt | 5 | ANTISEPTIKAS MEDIENAI OKKO RUDAS 1L | Kiekis pakuotėje: 1 l. Neskiedžiamas. Spalva: Ruda. Išeiga: 200-400 ml/m². Panaudojimas: Medienai (stogo ir pastato konstrukcijoms, vartams, tvoroms, plokštėms ir t.t.) apsaugoti nuo pelėsių , puvimą sukeliančių grybų (sauso puvinio), graužiančių ir kitaip gadinančių vabzdžių (kirmgraužų, pušų didžiųjų ūsočių) ir jų lervų, bei kitų kenksmingų organizmų gyvenamųjų ir negyvenamųjų patalpų viduje ir lauke. Visiškai išdžiūsta po: 24 - 24h. Džiūvimo laikas (prieš liečiant): 1 - 1h.
17 | KARŠČIUI ATSPARŪS DAŽAI. Dažų spalva: Balta. Pakuotės tūris ne mažiau 1 l. Radiatoriams, krosnims, koklinėms sienelėms ir kitiems šildomiems paviršiams iš metalo ir mineralinių medžiagų, įkaistantiems iki +90 ?C temperatūros, dažyti. Skiediklis: vanduo. Išeiga: 1 l/12–14 m². Džiūvimo laikas: dulkės nekimba po 1 val., galima perdažyti po 3–4 val., paviršiaus plėvelė įgauna visišką tvirtumą ir ją galima plauti po 28 dienų | vnt | 5 | DAŽAI AT KARŠČ PENTA THERMO COVER BALT1L | Dažų spalva: Balta. Pakuotės talpa: 1 l. Radiatoriams, krosnims, koklinėms sienelėms ir kitiems šildomiems paviršiams iš metalo ir mineralinių medžiagų, įkaistantiems iki +90C temperatūros, dažyti. Skiediklis: vanduo. Išeiga: 1 l/12–14 m². Džiūvimo laikas: dulkės nekimba po 1 val., galima perdažyti po 3–4 val., paviršiaus plėvelė įgauna visišką tvirtumą ir ją galima plauti po 28 dienų
18 | KELIŲ ŽENKLINIMO DAŽAI. Dažų spalva: Geltona. Kiekis pakuotėje ne mažiau 4 kg. Lauko darbams. Asfaltinių ir betoninių kelio dangų ženklinimui. Skiediklis: 646. Acetonas. Išeiga: 500–830 g/m², dengiant 0,3–0,5 mm storio dažų sluoksniu. Džiūvimo laikas: 15-40 min. | vnt | 5 | DAŽAI KELIŲ ŽYMĖJIMUI RD-2 GELTONI 4KG RILAK | Dažų spalva: Geltona. Kiekis pakuotėje: 4 kg. Lauko darbams. Asfaltinių ir betoninių kelio dangų ženklinimui. Skiediklis: 646. Acetonas. Išeiga: 500–830 g/m², dengiant 0,3–0,5 mm storio dažų sluoksniu. Džiūvimo laikas: 15-40 min.
19 | KELIŲ ŽENKLINIMO DAŽAI. Dažų spalva: Balta. Kiekis pakuotėje ne mažiau 4 kg. Lauko darbams. Asfalto ir betoninei kelio dangai ženklinti. Skiediklis: 646. Acetonas. Išeiga: 500–830 g/m², dengiant 0,3–0,5 storio dažų sluoksniu. Džiūvimo laikas: 15–40 min. | vnt | 5 | DAŽAI KELIŲ ŽYMĖJIMUI RD-2 BALTI 4KG RILAK | Dažų spalva: Balta. Kiekis pakuotėje: 4 kg. Lauko darbams. Asfalto ir betoninei kelio dangai ženklinti. Skiediklis: 646. Acetonas. Išeiga: 500–830 g/m², dengiant 0,3–0,5 storio dažų sluoksniu. Džiūvimo laikas: 15–40 min.
20 | MOKYKLINIŲ LENTŲ IR STALO TENISO STALŲ DAŽAI. Dažų spalva: Juoda. Kiekis pakuotėje ne mažiau 0,6 l. Vidaus darbams. Blizgumas: Matinis. Mokyklinėms lentoms, stalo teniso stalams dažyti. Skiediklis: Vaitspiritas. Išeiga, kg/m2: 8–11 m²/l. Džiūvimo laikas: Dulkės nelimpa po 1 val. (+23 °C). Galima perdažyti po 12 val. | vnt | 5 | DAŽAI PENTACOLOR BOARD PAINT JUODI 0.6L | Dažų spalva: Juoda. Kiekis pakuotėje: 0,6 l. Vidaus darbams. Blizgumas: Matinis. Mokyklinėms lentoms, stalo teniso stalams dažyti. Skiediklis: Vaitspiritas. Išeiga, kg/m2: 8–11 m²/l. Džiūvimo laikas: Dulkės nelimpa po 1 val. (+23 °C). Galima perdažyti po 12 val.
21 | GILUMINIS GRUNTAS. Akytiems ir drėgmę sugeriantiems paviršiams (betono, tinko, gipskartonių plokščių) gruntuoti prieš glaistymą, tapetavimą; betoniniams pagrindams gruntuoti klijuojant apdailos plyteles. Išeiga: 0,05–0,2 l/m² (priklauso nuo paviršiaus įgėrimo pajėgumo). Kiekis pakuotėje ne mažiau 10 l. | vnt | 5 | Gruntas giluminis Okko, 10 l | Akytiems ir drėgmę sugeriantiems paviršiams (betono, tinko, gipskartonių plokščių) gruntuoti prieš glaistymą, tapetavimą; betoniniams pagrindams gruntuoti klijuojant apdailos plyteles. Išeiga: 0,05–0,2 l/m² (priklauso nuo paviršiaus įgėrimo pajėgumo). Kiekis pakuotėje: 10 l.
22 | GILUMINIS SUTVIRTINAMASIS GRUNTAS. Naudojamas prieš tinkuojant, glaistant, dažant, tapetuojant, klijuojant keramines plyteles ir pan. Cementiniams, gipsiniams, tinko, mūro, drožlių ir medienos plaušų plokščių paviršiams stiprinti. Išeiga: 0,1–0,2 l/m². Kiekis pakuotėje ne mažiau 5 l. | vnt | 5 | GRUNTAS GILUM IMA SUTVIRT ORIGIN 5L | Naudojamas prieš tinkuojant, glaistant, dažant, tapetuojant, klijuojant keramines plyteles ir pan. Cementiniams, gipsiniams, tinko, mūro, drožlių ir medienos plaušų plokščių paviršiams stiprinti. Išeiga: 0,1–0,2 l/m². Kiekis pakuotėje: 5 l.
23 | GILUMINIS SUTVIRTINAMASIS GRUNTAS. Naudojamas prieš tinkuojant, glaistant, dažant, tapetuojant, klijuojant keramines plyteles ir pan. Paskirtis: Cementiniams, gipsiniams, tinko, mūro, drožlių ir medienos plaušų plokščių paviršiams stiprinti. Išeiga: 0,1–0,2 l/m². Kiekis pakuotėje ne mažiau 10 l. | vnt | 5 | GRUNTAS GILUM IMA SUTVIRT ORIGIN 10L | Naudojamas prieš tinkuojant, glaistant, dažant, tapetuojant, klijuojant keramines plyteles ir pan. Paskirtis: Cementiniams, gipsiniams, tinko, mūro, drožlių ir medienos plaušų plokščių paviršiams stiprinti. Išeiga: 0,1–0,2 l/m². Kiekis pakuotėje:10 l.
24 | GILIAI ĮSIGERIANTIS GRUNTAS. Naudojamas vidaus ir lauko darbams. Skirtas vandenį sugeriantiems paviršiams gruntuoti prieš klijuojant keramines plyteles, polistireną, tapetus, dedant parketą ar dažant. Išeiga, kg/m2: Nuo 0,1 iki 0,2 l/ m². Kiekis pakuotėje ne mažiau 10 l. | vnt | 5 | GRUNTAS CERESIT CT17 SKAIDRUS 10L | Naudojamas vidaus ir lauko darbams. Skirtas vandenį sugeriantiems paviršiams gruntuoti prieš klijuojant keramines plyteles, polistireną, tapetus, dedant parketą ar dažant. Išeiga: 0,1- 0,2 l/ m². Kiekis pakuotėje: 10 l.
25 | IMPREGNANTAS. Spalva: Bespalvis. Kiekis pakuotėje ne mažiau 3 l. Lauko darbams. Naujiems ir anksčiau medienos apsaugos priemonėmis apdorotiems mediniams paviršiams lauke; skirta pjautinei, bet tinka ir obliuotai medienai. Išeiga: 5-8 m2/l (pjautinė mediena), 8-12 m2/l (obliuota mediena). Džiūvimo laikas: Po 4 val. sausas liečiant, po 12 val. galima dengti kitą sluoksnį. Skiediklis: Vanduo. Sudėtyje yra veikliųjų medžiagų, saugančių medieną nuo mikroorganizmų, saugo paviršių nuo pamėlynavimo, pelėsių ir dumblių; gerai įsigeria; išryškina natūralią medienos tekstūrą; padengia paviršių plona, bet atsparia plėvele; galima naudoti kartu su kitais gaminiais ir vieną (be gruntinio sluoksnio). Netinka grybinių ligų ir kenkėjų pažeistai medienai. | vnt | 5 | IMPREGNANT PINOTEX CL BESP AE 3L | Spalva: Bespalvis. Kiekis pakuotėje: 3 l. Lauko darbams. Naujiems ir anksčiau medienos apsaugos priemonėmis apdorotiems mediniams paviršiams lauke; skirta pjautinei, bet tinka ir obliuotai medienai. Išeiga: 5-8 m2/l (pjautinė mediena), 8-12 m2/l (obliuota mediena). Džiūvimo laikas: Po 4 val. sausas liečiant, po 12 val. galima dengti kitą sluoksnį. Skiediklis: Vanduo. Sudėtyje yra veikliųjų medžiagų, saugančių medieną nuo mikroorganizmų, saugo paviršių nuo pamėlynavimo, pelėsių ir dumblių; gerai įsigeria; išryškina natūralią medienos tekstūrą; padengia paviršių plona, bet atsparia plėvele; galima naudoti kartu su kitais gaminiais ir vieną (be gruntinio sluoksnio). Netinka grybinių ligų ir kenkėjų pažeistai medienai.
26 | IMPREGNANTAS. Spalva: Įvairi. Kiekis pakuotėje ne mažiau 10 l. Lauko darbams. Naujiems ir anksčiau medienos apsaugos priemonėmis apdorotiems mediniams paviršiams lauke; skirta pjautinei, bet tinka ir obliuotai medienai. Išeiga: 5-8 m2/l (pjautinė mediena), 8-12 m2/l (obliuota mediena). Džiūvimo laikas: Po 4 val. sausas liečiant, po 12 val. galima dengti kitą sluoksnį. Skiediklis: Vanduo. Sudėtyje yra veikliųjų medžiagų, saugančių medieną nuo mikroorganizmų, saugo paviršių nuo pamėlynavimo, pelėsių ir dumblių; gerai įsigeria; išryškina natūralią medienos tekstūrą; padengia paviršių plona, bet atsparia plėvele; galima naudoti kartu su kitais gaminiais ir vieną (be gruntinio sluoksnio). Netinka grybinių ligų ir kenkėjų pažeistai medienai. | vnt | 5 | IMPREGNANT PINOTEX CL RIEŠUTAS IR KT. AE 10L | Spalva: Įvairi. Kiekis pakuotėje: 10 l. Lauko darbams. Naujiems ir anksčiau medienos apsaugos priemonėmis apdorotiems mediniams paviršiams lauke; skirta pjautinei, bet tinka ir obliuotai medienai. Išeiga: 5-8 m2/l (pjautinė mediena), 8-12 m2/l (obliuota mediena). Džiūvimo laikas: Po 4 val. sausas liečiant, po 12 val. galima dengti kitą sluoksnį. Skiediklis: Vanduo. Sudėtyje yra veikliųjų medžiagų, saugančių medieną nuo mikroorganizmų, saugo paviršių nuo pamėlynavimo, pelėsių ir dumblių; gerai įsigeria; išryškina natūralią medienos tekstūrą; padengia paviršių plona, bet atsparia plėvele; galima naudoti kartu su kitais gaminiais ir vieną (be gruntinio sluoksnio). Netinka grybinių ligų ir kenkėjų pažeistai medienai.
27 | ALIEJUS TERASOMS. Spalva: Ruda. Kiekis pakuotėje ne mažiau 4,5 l. Lauko darbams. Skirtas impregnuoti mediniams paviršiams, eksploatuojamiems atmosferos sąlygomis (terasų grindys, tilteliai, tvoros, aptvarai ir pan.). Išeiga: Obliuotiems paviršiams vienam sluoksniui sunaudojama 9-11 m2/l; neobliuotiems – 4–7 m2/l. Džiūvimo laikas: Ne daugiau 12 val. 20 laipsnių temperatūroje. Skiediklis: Vaitspiritas. Apsaugo apdorotą medieną nuo atmosfeos veiksnių poveikio ir teršalų, pagerina medinių paviršių atsparumą dėvėjimuisi, trukdo įsigerti vandeniui. Su tungo ir vaško priedais. | vnt | 5 | ALIEJUS TERASOMS SU TUNGU RUDAS 3,5+1L PENTACOLOR | Spalva: Ruda. Kiekis pakuotėje 4,5 l. Lauko darbams. Skirtas impregnuoti mediniams paviršiams, eksploatuojamiems atmosferos sąlygomis (terasų grindys, tilteliai, tvoros, aptvarai ir pan.). Išeiga: Obliuotiems paviršiams vienam sluoksniui sunaudojama 9-11 m2/l; neobliuotiems – 4–7 m2/l. Džiūvimo laikas: 12 val. 20 laipsnių temperatūroje. Skiediklis: Vaitspiritas. Apsaugo apdorotą medieną nuo atmosfeos veiksnių poveikio ir teršalų, pagerina medinių paviršių atsparumą dėvėjimuisi, trukdo įsigerti vandeniui. Su tungo ir vaško priedais.
28 | IMPREGNANTAS. Spalva: Įvairi. Kiekis pakuotėje ne mažiau 1 l. Lauko darbams. Naujiems ir anksčiau medienos apsaugos priemonėmis apdorotiems mediniams paviršiams lauke, ypaš tinka obliuotam mediniam paviršiui, ant kurio geriausiai išryškėja laką primenanti gaminio plėvelė; tinka ir pjautinei medienai. Išeiga: 4-8 m2/l (pjautinė mediena), 8-12 m2/l (obliuota mediena). Džiūvimo laikas: Kitą sluoksnį galima dengti po 12-24 h. Skiediklis: Vaitspiritas. Sudėtyje yra veikliųjų medžiagų, saugančių medieną nuo pelėsių ir pamėlynavimo, „UV“ filtras padidina apdoroto paviršiaus atsparumą uv spinduliams; gerai sukimba su mediniu paviršiumi; išryškina medienos tekstūrą; saugo medieną nuo grybinių ydų ir kenkėjų; padengia paviršių skaidria, panašia į laką, drėgmei atsparia plėvele. | vnt | 5 | IMPREGNANT PINOTEX ULTRA PALIS EU 1L | Spalva: Įvairi. Kiekis pakuotėje: 1 l. Lauko darbams. Naujiems ir anksčiau medienos apsaugos priemonėmis apdorotiems mediniams paviršiams lauke, ypaš tinka obliuotam mediniam paviršiui, ant kurio geriausiai išryškėja laką primenanti gaminio plėvelė; tinka ir pjautinei medienai. Išeiga: 4-8 m2/l (pjautinė mediena), 8-12 m2/l (obliuota mediena). Džiūvimo laikas: Kitą sluoksnį galima dengti po 12-24 h. Skiediklis: Vaitspiritas. Sudėtyje yra veikliųjų medžiagų, saugančių medieną nuo pelėsių ir pamėlynavimo, „UV“ filtras padidina apdoroto paviršiaus atsparumą uv spinduliams; gerai sukimba su mediniu paviršiumi; išryškina medienos tekstūrą; saugo medieną nuo grybinių ydų ir kenkėjų; padengia paviršių skaidria, panašia į laką, drėgmei atsparia plėvele.
29 | ANTISEPTIKAS. Kiekis pakuotėje ne mažiau 5 l. Lauko darbams. Skirtas apsaugai nuo medieną ardančių grybelių, pelėsių, puvimą sukeliančių mikroorganizmų, medienos graužikų. Išeiga: 4–7 m²/l. Džiūvimo laikas: 7 d. Skiediklis: Vanduo. | vnt | 5 | ANTISEPTIKAS ASEPAS-2 5L | Kiekis pakuotėje: 5 l. Lauko darbams. Skirtas apsaugai nuo medieną ardančių grybelių, pelėsių, puvimą sukeliančių mikroorganizmų, medienos graužikų. Išeiga: 4–7 m²/l. Džiūvimo laikas: 7 d. Skiediklis: Vanduo.
30 | ANTISEPTIKAS. Kiekis pakuotėje ne mažiau 20 l. Lauko darbams. Skirtas apsaugoti medieną nuo ją ardančių grybelių, pelėsių, puvimą sukeliančių mikroorganizmų, medienos graužikų. Išeiga: 4–7 m²/l. Džiūvimo laikas: 7 d. Skiediklis: Vanduo. | vnt | 5 | ANTISEPTIKAS ASEPAS-2 20L | Kiekis pakuotėje: 20 l. Lauko darbams. Skirtas apsaugoti medieną nuo ją ardančių grybelių, pelėsių, puvimą sukeliančių mikroorganizmų, medienos graužikų. Išeiga: 4–7 m²/l. Džiūvimo laikas: 7 d. Skiediklis: Vanduo.
31 | VAITSPIRITAS. Kiekis pakuotėje ne mažiau 5 l. Aliejiniams, alkidiniams, pentaftalio dažams skiesti, teptukams plauti, paviršiams nuriebalinti. | vnt | 5 | VAITSPIRITAS EXTRA 5L SAVINGĖ | Kiekis pakuotėje: 5 l. Aliejiniams, alkidiniams, pentaftalio dažams skiesti, teptukams plauti, paviršiams nuriebalinti.
32 | VAITSPIRITAS. Kiekis pakuotėje ne mažiau 1 l. Aliejiniams, alkidiniams, pentaftalio dažams skiesti, teptukams plauti, paviršiams nuriebalinti. | vnt | 5 | VAITSPIRITAS EXTRA 1L SAVINGĖ | Kiekis pakuotėje: 1 l. Aliejiniams, alkidiniams, pentaftalio dažams skiesti, teptukams plauti, paviršiams nuriebalinti.
33 | TIRPIKLIS „646“ arba lygiavertis. Kiekis pakuotėje ne mažiau 0,5 l. Nitroemaliniams dažams, nitrolakui ir bendros paskirties glaistui iki reikalingo darbinio klampumo. Naudojant su naujais dažais, pabandyti mažą kiekį. | vnt | 5 | TIRPIKLIS 646 0.5L SAVINGĖ | Kiekis pakuotėje: 0,5 l. Nitroemaliniams dažams, nitrolakui ir bendros paskirties glaistui iki reikalingo darbinio klampumo. Naudojant su naujais dažais, pabandyti mažą kiekį.
34 | TIRPIKLIS „646“ arba lygiavertis. Kiekis pakuotėje ne mažiau 5 l. Nitroemaliniams dažams, nitrolakui ir bendros paskirties glaistui iki reikalingo darbinio klampumo. Naudojant su naujais dažais, pabandyti mažą kiekį. | vnt | 5 | TIRPIKLIS SAVEX 646 5L | Kiekis pakuotėje: 5 l. Nitroemaliniams dažams, nitrolakui ir bendros paskirties glaistui iki reikalingo darbinio klampumo. Naudojant su naujais dažais, pabandyti mažą kiekį.
35 | SKIEDIKLIS „NITRO-B“ arba lygiavertis. Kiekis pakuotėje ne mažiau 5 l. Paviršių riebalams pašalinti, dažymo įrankiams plauti bei nitroceliuliozinių dažams ir glaistui skiesti iki reikalingo darbinio klampumo. | vnt | 5 | SKIEDIKLIS NITRO-B 5L SAVINGĖ | Kiekis pakuotėje: 5 l. Paviršių riebalams pašalinti, dažymo įrankiams plauti bei nitroceliuliozinių dažams ir glaistui skiesti iki reikalingo darbinio klampumo.
36 | PELĖSIŲ VALIKLIS. Kiekis pakuotėje ne mažiau 500ml. Lauko ir vidaus darbams. Skirtas pašalinti pelėsius ir grybelį nuo mineralinių paviršių viduje ir lauke (gyvenamosios patalpos, vonios kambariai, pirtys, garažai). Su purškikliu. | vnt | 5 | SKYSTIS ANTIPEL IMA-ANTIFUNG (SU PURKŠ)0.5L | Kiekis pakuotėje: 0.5 l. Lauko ir vidaus darbams. Skirtas pašalinti pelėsius ir grybelį nuo mineralinių paviršių viduje ir lauke (gyvenamosios patalpos, vonios kambariai, pirtys, garažai). Su purškikliu.
37 | VALIKLIS „BLICAS“ arba lygiavertis. Pakuotės talpa ne mažiau 0,5 l. Naudoti vėdinamoje vietoje. Naudojimo įranga ir priemonės turi būti iš polimerinių medžiagų. Išeiga – 1–10 m²/l. Paskirtis: Naudojamas visų rūšių cemento, kalkių, gipso skiedinių, tinko ir panašiems įsisenėjusiems likučiams valyti nuo visų kietųjų paviršių: sienų ir grindų glazūruotų, akmens masės plytelių; medienos, parketo laminuotų plokščių; stiklo fajanso, emalio paviršių; chromuotų, nikeliuotų santechnikos detalių; nuplauna rūdis nuo visų paviršių. | vnt | 5 | VALIKL UNIV BLICAS 0.5L | Pakuotės talpa: 0,5 l. Naudoti vėdinamoje vietoje. Naudojimo įranga ir priemonės turi būti iš polimerinių medžiagų. Išeiga – 1–10 m²/l. Paskirtis: Naudojamas visų rūšių cemento, kalkių, gipso skiedinių, tinko ir panašiems įsisenėjusiems likučiams valyti nuo visų kietųjų paviršių: sienų ir grindų glazūruotų, akmens masės plytelių; medienos, parketo laminuotų plokščių; stiklo fajanso, emalio paviršių; chromuotų, nikeliuotų santechnikos detalių; nuplauna rūdis nuo visų paviršių.
38 | SUKIETĖJUSIŲ PUTŲ VALIKLIS. Kiekis pakuotėje ne mažiau 340ml. Nuvalo sukietėjusias montažines putas nuo įvairių paviršių. | vnt | 5 | VALIKLIS PENOSIL CUREDFOAM 340ML | Kiekis pakuotėje: 340ml. Nuvalo sukietėjusias montažines putas nuo įvairių paviršių.
39 | TAPETŲ KLIJAI. Kiekis pakuotėje ne mažiau 500 g. Klijuojamų tapetų tipas: Viniliniai. Išeiga: Priklauso nuo klijuojamų paviršių. Džiūvimo laikas: Priklausomai nuo aplnkos sąlygų. Lengvai tepami, paprastai paruošiami, puiki apsauga nuo grybelio, nesusidaro gumulai,ekonomiški, galima koreguoti sujungimus, paruoštus klijus galima naudoti 10 dienų. | vnt | 5 | KLIJAI TAPET METYLAN RENOFLEECE 500G | Kiekis pakuotėje: 500 g. Klijuojamų tapetų tipas: Viniliniai. Išeiga: Priklauso nuo klijuojamų paviršių. Džiūvimo laikas: Priklausomai nuo aplnkos sąlygų. Lengvai tepami, paprastai paruošiami, puiki apsauga nuo grybelio, nesusidaro gumulai,ekonomiški, galima koreguoti sujungimus, paruoštus klijus galima naudoti 10 dienų.
40 | KLIJAI MONTAŽINIAI. Kiekis pakuotėje ne mažiau 440 g. Tinka lauko darbams. Spalva: Balta. Išeiga: Priklauso nuo klijuojamo/užpildomo paviršiaus ploto ar tūrio. Džiūvimo laikas: Klijai visiškai išdžiūsta apytiksliai per 24 val. (kambario temperatūroje). | vnt | 5 | KLIJAI MOMENT FIX EXTREME TOTAL 440G | Kiekis pakuotėje: 440 g. Tinka lauko darbams. Spalva: Balta. Išeiga: Priklauso nuo klijuojamo/užpildomo paviršiaus ploto ar tūrio. Džiūvimo laikas: Klijai visiškai išdžiūsta apytiksliai per 24 val. (kambario temperatūroje).
41 | KAMŠTINĖS DANGOS KLIJAI. Kiekis pakuotėje ne mažiau 1 kg. Kamštinei dangai. Netinka lauko darbams. Išeiga, kg/m2: 0,2–0,25 kg/m². Sukibimo laikas – apie 5 min., džiūvimo laikas priklauso nuo aplinkos temperatūros. Klijai yra be organinių tirpiklių. | vnt | 5 | KLIJAI KAMŠT DANG BRIKO 1KG | Kiekis pakuotėje: 1 kg. Kamštinei dangai. Netinka lauko darbams. Išeiga, kg/m2: 0,2–0,25 kg/m². Sukibimo laikas – apie 5 min., džiūvimo laikas priklauso nuo aplinkos temperatūros. Klijai yra be organinių tirpiklių.
42 | MOMENTINIAI KLIJAI. Kiekis pakuotėje ne mažiau 3 g. Džiūvimo laikas: 0–30 sek. | vnt | 5 | KLIJAI RAVUS SUPER STRONG GEL 3G | Kiekis pakuotėje: 3 g. Džiūvimo laikas: 0–30 sek.
43 | AKMENS MASĖS PLYTELĖS. Plytelės paviršius: Lygus neglazūruotas. Plytelės matmenys, cm: 30 x 30 x 0,7 (±0,1). Plytelių paskirtis: Grindims, Laiptams, Sienoms, Terasoms. Tinka ir lauko apdailai. | m2 | 5 | CERSANIT R400 BEIGE-BROWN 30X30 | Plytelės paviršius: Lygus neglazūruotas. Plytelės matmenys, cm: 30 x 30 x 0,65. Plytelių paskirtis: Grindims, Laiptams, Sienoms, Terasoms. Tinka ir lauko apdailai.
44 | KAMŠTINĖ SIENŲ DANGA. Matmenys, mm: 300 x 600 x 3. Vidaus darbams. Danga nelaidi vandeniui, orui; nepūna; ilgaamžė. Gera garso ir šilumos izoliacija. | m2 | 5 | DANG KAMŠT CONDOR NATUR30X60X0.3 CORKSRIBAS | Matmenys, mm: 300 x 600 x 3. Vidaus darbams. Danga nelaidi vandeniui, orui; nepūna; ilgaamžė. Gera garso ir šilumos izoliacija.
45 | KAMŠTINĖ LENTA. Matmenys, mm: 1200 x 900 x 6. Vidaus darbams. Danga nelaidi vandeniui, orui, nepūna, ilgaamžė. | vnt | 5 | DANG KAMŠT CR-45LW 1200X900X0.6 CORKSRIBAS | Matmenys, mm: 1200 x 900 x 6. Vidaus darbams. Danga nelaidi vandeniui, orui, nepūna, ilgaamžė.
46 | GRINDJUOSTĖS UŽBAIGIMO DETALĖS. Dekoras/spalva: Įvairi. Sudedamosios dalys: Polivinilchloridas. Paskirtis: Tik vidui. Skirta vidaus apdailai. | kompl | 5 | ANTGAL GRINDJ NGTKB3 OKKO | Dekoras/spalva: Įvairi. Sudedamosios dalys: Polivinilchloridas. Paskirtis: Tik vidui. Skirta vidaus apdailai.
47 | GRINDJUOSTĖS VIDINIAI KAMPAI. Dekoras/spalva: Įvairi. Sudedamosios dalys: Polivinilchloridas. Paskirtis: Tik vidui. Skirtas vidaus apdailai. | kompl | 5 | KAMP VID NGTWC4 OKKO | Dekoras/spalva: Įvairi. Sudedamosios dalys: Polivinilchloridas. Paskirtis: Tik vidui. Skirtas vidaus apdailai.
48 | GRINDUOSTĖS SUJUNGIMO DETALĖS. Dekoras/spalva: Įvairi. Sudedamosios dalys: Polivinilchloridas. Paskirtis: Tik vidui. Skirtas vidaus apdailai. | kompl | 5 | ANTGAL GRINDJUOSCIU NGTKF2 OKKO | Dekoras/spalva: Įvairi. Sudedamosios dalys: Polivinilchloridas. Paskirtis: Tik vidui. Skirtas vidaus apdailai.
49 | APDAILOS JUOSTA. Matmenys (storis x ilgis x plotis): 8x1000x40 mm. Pušis, masyvas. | vnt | 5 | APDAILOS JUOSTA, UAB STRIELČIŲ LENTPJŪVĖ 8X40X1000MM PUŠIS-MASYVAS | Matmenys (storis x ilgis x plotis): 8x1000x40 mm. Pušis, masyvas.
50 | DVIPUSĖ LIPNIOJI JUOSTA. Bendras ilgis: 1,5 m. ± 5 mm. Plotis: 19 mm. ± 1 mm. Skirta objektams tvirtinti ant lygių paviršių patalpos viduje. Puikiai laikosi ant plytelių, medienos ir įvairių plastiko rūšių. | vnt | 10 | JUOSTA TESA ULTRA STRONG 1,5MX19MM | Bendras ilgis: 1,5 m. Plotis: 19 mm. Skirta objektams tvirtinti ant lygių paviršių patalpos viduje. Puikiai laikosi ant plytelių, medienos ir įvairių plastiko rūšių.
51 | DVIPUSĖ LIPNIOJI JUOSTA. Balta. Bendras ilgis: 5 m. ± 5 mm. Plotis: 19 mm. ± 1 mm.Dvipusė lipnioji juosta skirta objektams tvirtinti viduje. Labai lipni. Puikiai laikosi ant plytelių gipso, medienos ir daugumos plastiko rūšių. | vnt | 10 | JUOSTA TESA POWERBOND VIDAUS DARBAMS 5MX19MM | Balta. Bendras ilgis: 5 m. Plotis: 19 mm.Dvipusė lipnioji juosta skirta objektams tvirtinti viduje. Labai lipni. Puikiai laikosi ant plytelių gipso, medienos ir daugumos plastiko rūšių.
52 | JUNGIAMOJI GRINDŲ JUOSTA. Dekoras/spalva: Įvairi. Matmenys, m: 0,9 x 0,041. ± 0,2 mm. Aliuminis. Tik vidui. | vnt | 10 | JUOSTA ALIUMINIO CEZAR LPP38 0.9M MAT ŠAMP | Dekoras/spalva: Įvairi. Matmenys, m: 0,9 x 0,041. Aliuminis. Tik vidui.
53 | DURŲ KILIMĖLIS. Matmenys: 50x100 cm. ± 5 mm. Storis : 16 mm. ± 1 mm. Sudedamosios dalys: Polipropilenas. Pagrindas – guma. Kilimėlio negalima sukti į ritinį, gali įplyšti ir sutrūkti. Laukui ir vidui. | vnt | 5 | KILIMĖLIS DOMOLETTI RHO-004 50X100 16MM | Matmenys: 50x100 cm. Storis : 16 mm. Sudedamosios dalys: Polipropilenas. Pagrindas – guma. Kilimėlio negalima sukti į ritinį, gali įplyšti ir sutrūkti. Laukui ir vidui.
54 | DURŲ KILIMĖLIS. Matmenys: 60x90 cm. ± 5 mm.Sudedamosios dalys: Polipropilenas. Pagrindas: PVC. Laukui ir vidui. | vnt | 10 | KILIM DURŲ OKKO SPHINX 380 6008 60X90 JUODAS | Matmenys: 60x90 cm. Sudedamosios dalys: Polipropilenas. Pagrindas: PVC. Laukui ir vidui.
55 | DURŲ KILIMĖLIS. Matmenys: 40 x 60 cm. ± 5 mm. Storis : 30 mm. ± 2 mm. Sudedamosios dalys: 70 % kokosų pluošto ir 30 % gumos ± 10 %. Pagrindas: Guma. Laukui ir vidui. | vnt | 10 | KILIMĖL DOMOLETTI WBM-006 40X60 30MM | Matmenys: 40 x 60 cm. Storis : 30 mm. Sudedamosios dalys: 70 % kokosų pluošto ir 30 % gumos. Pagrindas: Guma. Laukui ir vidui.
56 | LAMINUOTOS MEDIENOS PLAUŠŲ GRINDYS. Dekoras: Įvairus. Matmenys, mm: 1380x193 ± 2 mm. Storis, mm: 8. Atsparumo klasė: 32. Tinka vidaus darbams sausose patalpose. „Click“ sistema. Lentos su 4 grioveliais. | m2 | 20 | GRIND LAM ĄŽ D3660EXQ PL AC4 8MMV4(2.694 KRONOTEX | Dekoras: Įvairus. Matmenys, mm: 1380x193. Storis, mm: 8. Atsparumo klasė: 32. Tinka vidaus darbams sausose patalpose. „Click“ sistema. Lentos su 4 grioveliais.
57 | KABAMŲJŲ LUBŲ PLOKŠTĖS. Matmenys, mm: 600x600x13 ± 1 mm.. Tipas: Neįleidžiamos. Pagamintos iš mineralinio pluošto. Tinka naudoti patalpose, kurių santykinis oro drėgnumas iki 70 %. | m2 | 20 | LUB PAK 0.6X0.6X0.013 TRENTO DGK AMF | Matmenys, mm: 600x600x13. Tipas: Neįleidžiamos. Pagamintos iš mineralinio pluošto. Tinka naudoti patalpose, kurių santykinis oro drėgnumas iki 70 %.
58 | LIPNIOJI PLĖVELĖ. Plėvelės plotis, cm: 45. ± 2 mm. Ritinio ilgis: 15 m. ± 5 mm. Plėvelės tipas: Vienspalvė. Prekių spalva: Įvairi. Sudėtis – polivinilchloridas. Atspari šviesai, vandeniui. Skirta vidaus darbams. | m | 20 | PLĖVELĖ LIPNIOJI GEKKOFIX 10294 45 CM | Plėvelės plotis, cm: 45. Ritinio ilgis: 15 m. Plėvelės tipas: Vienspalvė. Prekių spalva: Įvairi. Sudėtis – polivinilchloridas. Atspari šviesai, vandeniui. Skirta vidaus darbams.
59 | KABELIS PLOKŠČIAS. Laidininko tipas: Varinis monolitas. Gyslų skaičius ir skerspjūvis: 2x1 mm². Izoliacija: PVC. Apvalkalas: PVC. Vardinė įtampa: 300/500 V. Apvalkalo spalva: Balta. | m | 100 | KABELIS BVV-P 2X1.0 BALT LIETKABELIS | Laidininko tipas: Varinis monolitas. Gyslų skaičius ir skerspjūvis: 2x1 mm². Izoliacija: PVC. Apvalkalas: PVC. Vardinė įtampa: 300/500 V. Apvalkalo spalva: Balta.
60 | PLOKŠČIASIS KABELIS. Laidininko tipas: Varinis monolitas. Gyslų skaičius ir skerspjūvis: 2x1,5 mm². Izoliacija: PVC. Apvalkalas: PVC. Vardinė įtampa: 300/500 V. Apvalkalo spalva: Balta. | m | 200 | KABELIS BVV-P 2X1.5 BALT LIETKABELIS | Laidininko tipas: Varinis monolitas. Gyslų skaičius ir skerspjūvis: 2x1,5 mm². Izoliacija: PVC. Apvalkalas: PVC. Vardinė įtampa: 300/500 V. Apvalkalo spalva: Balta.
61 | PLOKŠČIASIS KABELIS. Laidininko tipas: Varinis monolitas. Gyslų skaičius ir skerspjūvis: 3x1 mm². Izoliacija: PVC. Apvalkalas: PVC. Vardinė įtampa: 300/500 V. | m | 100 | KABELIS BVV-P 3X1.0 BALT LIETKABELIS | Laidininko tipas: Varinis monolitas. Gyslų skaičius ir skerspjūvis: 3x1 mm². Izoliacija: PVC. Apvalkalas: PVC. Vardinė įtampa: 300/500 V.
62 | KABELIS APVALUS. Laidininko tipas: Varinis monolitas. Gyslų skaičius ir skerspjūvis: 3x2,5 mm². Izoliacija: PVC. Užpildas: Plastikas. Apvalkalas: PVC. Vardinė įtampa: 300/500 V. | m | 500 | KABELIS KH05VV-U/NYM 3X2.5 BALT LIETKABELIS | Laidininko tipas: Varinis monolitas. Gyslų skaičius ir skerspjūvis: 3x2,5 mm². Izoliacija: PVC. Užpildas: Plastikas. Apvalkalas: PVC. Vardinė įtampa: 300/500 V.
63 | AUTOMATINIO IŠJUNGIKLIO SKYDAS. Potinkinis. Matmenys (axpxg), cm: 48x28x68 cm. ± 2 mm. Modulių skaičius: 36. Apsaugos klasė, IP: IP40. Gaminio/durelių medžiaga: Metalas. Komplekte: Gnybtai PE/N. | vnt | 5 | DĖŽUT IŠJUNG AUTOM ECM36PT 36 MOD POT TECHNOVA | Potinkinis. Matmenys (axpxg), cm: 48x28x68 cm. Modulių skaičius: 36. Apsaugos klasė, IP: IP40. Gaminio/durelių medžiaga: Metalas. Komplekte: Gnybtai PE/N.
64 | AUTOMATINIŲ IŠJUNGIKLIŲ DĖŽUTĖ. Paviršinė. Matmenys (axpxg), cm: 16x20x9 ± 2 mm. Modulių skaičius: 8. Apsaugos klasė, IP: IP40. Gaminio/durelių medžiaga: Plastikas. Komplektacija: Be durelių. | vnt | 5 | Virštinkinė automatinių jungiklių dėžutė Technova, 8 modulių | Paviršinė. Matmenys (axpxg), cm: 16x20x9 . Modulių skaičius: 8. Apsaugos klasė, IP: IP40. Gaminio/durelių medžiaga: Plastikas. Komplektacija: Be durelių.
65 | AUTOMATINIO IŠJUNGIKLIO SKYDAS. Virštinkinis. Matmenys (axpxg), cm: 23x28x68 cm. ± 2 mm. Modulių skaičius: 12. Apsaugos klasė, IP: IP40. Gaminio/durelių medžiaga: Metalas. | vnt | 5 | Modulinis skydas ECM12PO, 12 modulių, potinkinis, IP40 ETI | Virštinkinis. Matmenys (axpxg), cm: 23x28x68 cm.. Modulių skaičius: 12. Apsaugos klasė, IP: IP40. Gaminio/durelių medžiaga: Metalas.
66 | AUTOMATINIS IŠJUNGIKLIS. Fazių/polių skaičius: 1P. Srovė: 16 A. Atjungimo kreivė: B. Atjungimo geba: 6 kA. Kintamosios srovės įtampa: 230 V. Ciklų skaičius: 10000. | vnt | 10 | IŠJUNG AUTOM K60N B 16A 1P A9K01116 TECHNOVA | Fazių/polių skaičius: 1P. Srovė: 16 A. Atjungimo kreivė: B. Atjungimo geba: 6 kA. Kintamosios srovės įtampa: 230 V. Ciklų skaičius: 10000.
67 | AUTOMATINIS IŠJUNGIKLIS. Fazių/polių skaičius: 1P. Srovė: 10 A. Atjungimo kreivė: C. Atjungimo geba: 6 kA. Kintamosios srovės įtampa: 230 V. | vnt | 10 | IŠJUNG AUTOM K60N C10A 1P A9K02110 TECHNOVA | Fazių/polių skaičius: 1P. Srovė: 10 A. Atjungimo kreivė: C. Atjungimo geba: 6 kA. Kintamosios srovės įtampa: 230 V.
68 | AUTOMATINIS IŠJUNGIKLIS. Fazių/polių skaičius: 3P. Srovė: 10 A. Atjungimo kreivė: C. Atjungimo geba: 6 kA. Kintamosios srovės įtampa: 230 V. | vnt | 10 | IŠJUNG AUTOM K60N C 10A 3P A9K02310 TECHNOVA | Fazių/polių skaičius: 3P. Srovė: 10 A. Atjungimo kreivė: C. Atjungimo geba: 6 kA. Kintamosios srovės įtampa: 230 V.
69 | AUTOMATINIS IŠJUNGIKLIS. Fazių/polių skaičius: 3P. Srovė: 16 A. Atjungimo kreivė: C. Atjungimo geba: 10 kA. Kintamosios srovės įtampa: 400 V. | vnt | 10 | IŠJUNG AUTOM S-193C 16A 3F TECHNOVA | Fazių/polių skaičius: 3P. Srovė: 16 A. Atjungimo kreivė: C. Atjungimo geba: 10 kA. Kintamosios srovės įtampa: 400 V.
70 | PAROS LAIKMATIS. Srovė: 16 A. Įtampa: 230 V. Veikimo intervalas: 15 min. | vnt | 5 | LAIKOMATIS PAROS TG-7A 15MIN INTERVAL | Srovė: 16 A. Įtampa: 230 V. Veikimo intervalas: 15 min.
71 | SAVAITĖS LAIKMATIS. Srovė: 16 A. Įtampa: 230 V. Veikimo intervalas: 2 val. | vnt | 5 | LAIKOMATIS TWG-1 SAVAITĖS 2H INTERVAL | Srovė: 16 A. Įtampa: 230 V. Veikimo intervalas: 2 val.
72 | DŪMŲ DAVIKLIS. Įtampa: 9 V (6lr61). Garso stiprumas (dB): 85 ± 2 (dB). | vnt | 50 | DAVIKLIS DŪMŲ AIRAM 7126603 | Įtampa: 9 V (6lr61). Garso stiprumas (dB): 85
73 | PASKIRSTYMO DĖŽUTĖ. Gipskartoniui. Skersmuo – 7 cm. ± 2 mm. Gaminio/durelių medžiaga: Plastikas, su dangteliu. | vnt | 10 | DĖŽUT PASKIR 0204 PO-70F GK SU DANGT TECHNOVA | Gipskartoniui. Skersmuo – 7 cm. Gaminio/durelių medžiaga: Plastikas, su dangteliu.
74 | PASKIRSTYMO DĖŽUTĖ. Virštinkinė. Matmenys (axpxg), cm: 25,4x18x9. ± 2 mm. Apsaugos klasė, IP: IP66. Gaminio/durelių medžiaga: Polikarbonatas. | vnt | 10 | DĖŽUT PASKIR 105-408 IP66 254X180X90 TECHNOVA, nuoroda: https://www.senukai.lt/p/paskirstymo-dezute-spelsberg-105-408-254-mm-x-180-mm-x-90-mm/bl24?mtd=search&pos=regular&src=searchnode | Virštinkinė. Matmenys (axpxg), cm: 25,4x18x9. Apsaugos klasė, IP: IP66. Gaminio/durelių medžiaga: Polikarbonatas.
75 | PASKIRSTYMO DĖŽUTĖ. Virštinkinė. Matmenys (axpxg), cm: 7,5x7,5x3,7. ± 1 mm.Apsaugos klasė, IP: IP55. Gaminio/durelių medžiaga: Polikarbonatas. | vnt | 10 | DĖŽUTĖ PASK 332 907 IP55 75X75X37 LAB TECHNOVA | Virštinkinė. Matmenys (axpxg), cm: 7,5x7,5x3,7.Apsaugos klasė, IP: IP55. Gaminio/durelių medžiaga: Polikarbonatas.
76 | MONTAŽINĖS DĖŽUTĖS DANGTELIS. Apsaugos klasė, IP: IP20. Matmenys: Skersmuo – 97 mm. Paviršinis, su varžteliais. Gaminio medžiaga: Plastikas. | vnt | 10 | DANGTELIS MONT DĖŽUT MDD-1 PRIVERŽIAMAS TECHNOVA | Apsaugos klasė, IP: IP20. Matmenys: Skersmuo – 97 mm. Paviršinis, su varžteliais. Gaminio medžiaga: Plastikas.
77 | MONTAŽINĖ DĖŽUTĖ. Matmenys: 68x46 mm. ± 2 mm. Apsaugos klasė, IP: IP30. Į gipskartonio plokštę. Vietų skaičius: 3, su varžtais. | vnt | 10 | DĖŽUT MONT A.0041P 3X68X46 GK TECHNOVA | Matmenys: 68x46 mm.Apsaugos klasė, IP: IP30. Į gipskartonio plokštę. Vietų skaičius: 3, su varžtais.
78 | MONTAŽINĖ DĖŽUTĖ. Matmenys: 68x46 mm. ± 2 mm. Apsaugos klasė, IP: IP30. Į gipskartonio plokštę. Vietų skaičius: 5, su varžtais. | vnt | 10 | DĖŽUT MONT A.0048P 5X68X46 GK TECHNOVA | Matmenys: 68x46 mm. apsaugos klasė, IP: IP30. Į gipskartonio plokštę. Vietų skaičius: 5, su varžtais.
79 | INSTALIACINIS LOVELIS. Matmenys: 15x10 mm. ± 1 mm. Gaminio medžiaga: PVC. Parduodamas 2 m ilgio, su dangčiu. | vnt | 50 | LOVELIS INST 156 10 15X10 KLIJ BALT DLX | Matmenys: 15x10 mm. Gaminio medžiaga: PVC. Parduodamas 2 m ilgio, su dangčiu.
80 | INSTALIACINIS LOVELIS. Matmenys: 25x16 mm. ± 1 mm. Gaminio medžiaga: PVC. Parduodamas 2 m ilgio, su dangčiu, klijuojamas. | vnt | 50 | LOVELIS INST 255 16 25X16 BALT 2M DLX | Matmenys: 25x16 mm. Gaminio medžiaga: PVC. Parduodamas 2 m ilgio, su dangčiu, klijuojamas.
81 | INSTALIACINIS LOVELIS. Matmenys: 40x25 mm. ± 1 mm. Gaminio medžiaga: PVC. Parduodamas 2 m ilgio, su dangčiu. | vnt | 50 | LOVELIS INST 405 25 40X25 BALT 2M DLX | Matmenys: 40x25 mm.. Gaminio medžiaga: PVC. Parduodamas 2 m ilgio, su dangčiu.
82 | VAMZDŽIŲ LAIKIKLIAI. D20, pakuotė – 5 vnt. pvc. | kompl | 10 | LAIKIKLIS VAMZD D20 5VNT PILK PVC AKS ZIELONKA | D20, pakuotė – 5 vnt. pvc.
83 | IZOLIACINĖ JUOSTA. Storis, mm: 0,10. Plotis,mm: 15. ± 1 mm. Juostos ilgis, m: 10. ± 5 mm. Medžiaga : PVC. Gaminio spalva: Įvairi. | vnt | 20 | JUOSTA IZOLIACINĖ TESA TESAFLEX 53988 0.1X15 10M | Storis, mm: 0,10. Plotis,mm: 15. Juostos ilgis, m: 10.Medžiaga : PVC. Gaminio spalva: Įvairi.
84 | IZOLIACINĖ JUOSTA. Storis, mm: 0,13. Plotis,mm: 19. ± 1 mm. Juostos ilgis, m: 20. ± 5 mm. Medžiaga : PVC. Gaminio spalva: Įvairi. | vnt | 20 | JUOSTA IZOLIACINĖ BYCOM 0.12X19 20M | Storis, mm: 0,13. Plotis,mm: 19. Juostos ilgis, m: 20. Medžiaga : PVC. Gaminio spalva: Įvairi.
85 | KABELIO LAIKIKLIS. Kalamasis. Laido forma: Apvalus 10-14. Papildoma informacija: Aplinkos temperatūra - 40 - +80° C. Vienetai pakuotėje: 20. | pak | 10 | LAIKIKL LAIDO NC10-14 BALTAS 20VNT AKS ZIELONKA | Kalamasis. Laido forma: Apvalus 10-14. Papildoma informacija: Aplinkos temperatūra - 40 - +80° C. Vienetai pakuotėje: 20.
86 | KABELIO LAIKIKLIS. Montavimas: Kalamas. Laido forma: Apvalus 5-7. Polietilenas. Vienetai pakuotėje: 20. | pak | 10 | LAIKIKL LAIDO NC5-7 BALTAS 20VNT AKS ZIELONKA | Montavimas: Kalamas. Laido forma: Apvalus 5-7. Polietilenas. Vienetai pakuotėje: 20.
87 | KIŠTUKAS. Poliai; srovė; įtampa: 3 poliai; 16 A; 250 V. Įžeminimo kontaktai, apsaugos klasė, IP: IP20. | vnt | 10 | KIŠTUKAS 18386 ĮŽ BALTAS AKS ZIELONKA | Poliai; srovė; įtampa: 3 poliai; 16 A; 250 V. Įžeminimo kontaktai, apsaugos klasė, IP: IP20.
88 | ILGINTUVO LIZDAS. Poliai; srovė; įtampa: 3p/16 A/230 V. Įžeminimo kontaktai, apsaugos klasė, IP: IP44. | vnt | 10 | LIZDAS PRAILG 17031 ĮŽ 1V IP44 GUMA JUOD VILMA | Poliai; srovė; įtampa: 3p/16 A/230 V. Įžeminimo kontaktai, apsaugos klasė, IP: IP44.
89 | TRIŠAKIS. Poliai; srovė; įtampa: 2; 16 A; 250 V~. Įžeminimo kontaktai, vietų skaičius: 3. | vnt | 10 | TRIŠAK G3N1-3/KF-Z-01/03 3V ĮŽ VILMA | Poliai; srovė; įtampa: 2; 16 A; 250 V~. Įžeminimo kontaktai, vietų skaičius: 3.
90 | ILGINTUVAS. Vietų skaičius: 1. Laidas: 2x1 mm, 50 m. Be įžeminimo kontaktų. Poliai 2, srovė 230 V, įtampa 10 A. Apsaugos klasė, IP: IP20. | vnt | 5 | PRAILG SY-10/SY-CZ-01 2X1 50M 1V ORANŽ OKKO | Vietų skaičius: 1. Laidas: 2x1 mm, 50 m. Be įžeminimo kontaktų. Poliai 2, srovė 230 V, įtampa 10 A. Apsaugos klasė, IP: IP20.
91 | ILGINTUVAS. Vietų skaičius: 3. Laidas: 3x1,5 mm, 3 m. Jungiklis: Taip. Įžeminimo kontaktai. Poliai; srovė; įtampa: 2 poliai; 16 A; 250 V. | vnt | 10 | PRAILG 1152320400 3M 3V 3X1.5 JUNG BALT OKKO | Vietų skaičius: 3. Laidas: 3x1,5 mm, 3 m. Jungiklis: Taip. Įžeminimo kontaktai. Poliai; srovė; įtampa: 2 poliai; 16 A; 250 V.
92 | ILGINTUVAS. Vietų skaičius: 4. Laidas: 3x1,5 mm, 2 m. Jungiklis: Taip. Įžeminimo kontaktai. Poliai; srovė; įtampa: 3 poliai; 16 A; 230 V. Apsaugos klasė, IP: IP44. | vnt | 10 | PRAILG 1159960 ĮŽ 2M 4V 3X1.5 JUOD IP44 OKKO | Vietų skaičius: 4. Laidas: 3x1,5 mm, 2 m. Jungiklis: Taip. Įžeminimo kontaktai. Poliai; srovė; įtampa: 3 poliai; 16 A; 230 V. Apsaugos klasė, IP: IP44.
93 | ILGINTUVAS. Vietų skaičius: 3. Laidas: 3x1,5 mm; 5 m. Jungiklis: Taip. Įžeminimo kontaktai. Poliai; srovė; įtampa: 3 poliai; 16 A; 230 V. | vnt | 10 | PRAILG 1152920 5M 3V 3X1.5 JUNG BALTAS OKKO | Vietų skaičius: 3. Laidas: 3x1,5 mm; 5 m. Jungiklis: Taip. Įžeminimo kontaktai. Poliai; srovė; įtampa: 3 poliai; 16 A; 230 V.
94 | ILGINTUVAS. Vietų skaičius: 3. Laidas: 3x1,5 mm, 1,5 m. Įžeminimo kontaktai. Poliai; srovė; įtampa: 2 poliai; 16 A; 250 V. | vnt | 10 | PRAILG 1158610015 ĮŽ 1.5M 3VIET BALT OKKO | Vietų skaičius: 3. Laidas: 3x1,5 mm, 1,5 m. Įžeminimo kontaktai. Poliai; srovė; įtampa: 2 poliai; 16 A; 250 V.
95 | ILGINTUVAS. Vietų skaičius: 4. Laidas: 3x1,5mm². Jungiklis: Taip. Įžeminimo kontaktai. Poliai; srovė; įtampa: 2; 16 A; 230 V~. Apsaugos klasė, IP: IP20. | vnt | 10 | PRAILGINTUVAS Brennenstuhl Premium 1951540101 5M 4VIETŲ 3X1.5 | Vietų skaičius: 4. Laidas: 3x1,5mm². Jungiklis: Taip. Įžeminimo kontaktai. Poliai; srovė; įtampa: 2; 16 A; 230 V~. Apsaugos klasė, IP: IP20.
96 | ILGINTUVAS. Vietų skaičius: 5. Laidas: 3x1,5 mm². Jungiklis: Taip. Įžeminimo kontaktai. Poliai; srovė; įtampa: 3; 230 V; 16 A. Apsaugos klasė, IP: IP20. | vnt | 10 | CXDB05K/105BK/TXB5KD1 3X1.5 5M JU OKKO, nuoroda: https://www.senukai.lt/p/buitinis-ilgintuvas-okko-5-vietu-5-m/azaw?mtd=search&pos=regular&src=searchnode | Vietų skaičius: 5. Laidas: 3x1,5 mm². Jungiklis: Taip. Įžeminimo kontaktai. Poliai; srovė; įtampa: 3; 230 V; 16 A. Apsaugos klasė, IP: IP20.
97 | ILGINTUVAS. Vietų skaičius: 6. Laidas: 3x1,5 mm². Jungiklis: Taip. Įžeminimo kontaktai. Poliai; srovė; įtampa: 3; 230 V; 16 A. Apsaugos klasė, IP: IP20. | vnt | 10 | PRAILG CXDB06K/106BK/TXB6KD1 3X1.5 3M JU OKKO | Vietų skaičius: 6. Laidas: 3x1,5 mm². Jungiklis: Taip. Įžeminimo kontaktai. Poliai; srovė; įtampa: 3; 230 V; 16 A. Apsaugos klasė, IP: IP20.
98 | ILGINTUVAS SU RITE. Vietų skaičius: 4. Laidas: 3x1 mm, 25 m. Įžeminimo kontaktai. Poliai; srovė; įtampa: 3 poliai; 16 A; 250 V. Apsaugos klasė, IP: IP44. | vnt | 5 | PRAILG XP03-D1/SY-08 3X1 25M 4V RIT OKKO | Vietų skaičius: 4. Laidas: 3x1 mm, 25 m. Įžeminimo kontaktai. Poliai; srovė; įtampa: 3 poliai; 16 A; 250 V. Apsaugos klasė, IP: IP44.
99 | ELEMENTAS. Cheminė sudėtis: Cinko mangano dioksidas (ALKALINE). Dydis: 9V/6LR61/6LF22 (KRONA). Įtampa, V: 9. | vnt | 20 | ELEMENT GP1604A/6LF22 U-C1 LR22 9V | Cheminė sudėtis: Cinko mangano dioksidas (ALKALINE). Dydis: 9V/6LR61/6LF22 (KRONA). Įtampa, V: 9.
100 | ELEMENTAI. Cheminė sudėtis: Cinko mangano dioksidas (ALKALINE). Dydis: 27A/MN27. Įtampa, V: 12. | vnt | 20 | ELEMENT ENERGIZER E27A 12V | Cheminė sudėtis: Cinko mangano dioksidas (ALKALINE). Dydis: 27A/MN27. Įtampa, V: 12.
101 | ELEMENTAS. Cheminė sudėtis: Cinko mangano dioksidas (ALKALINE). Dydis: 8LR932/A23/MN21. Įtampa, V: 12. | vnt | 10 | ELEMENT ENERGIZER E23A 12V | Cheminė sudėtis: Cinko mangano dioksidas (ALKALINE). Dydis: 8LR932/A23/MN21. Įtampa, V: 12.
102 | ELEMENTAS. Cheminė sudėtis: Litis. Dydis: CR2025. Įtampa, V: 3. | vnt | 10 | ELEMENT ENERGIZER CR2025 3V | Cheminė sudėtis: Litis. Dydis: CR2025. Įtampa, V: 3.
103 | AKUMULIATORIŲ KROVIKLIS. Kroviklio paskirtis: Tinka krauti AAA ir AA tipo akumuliatorius. Kroviklio maitinimo įtampa: 230 V. Kroviklio įkrovos įtampa, V: 1.5V. | vnt | 5 | KROVIKLIS + 2XAA(2000MAH) AKUMULIATORIAI ENERGIZER | Kroviklio paskirtis: Tinka krauti AAA ir AA tipo akumuliatorius. Kroviklio maitinimo įtampa: 230 V. Kroviklio įkrovos įtampa, V: 1.5V.
104 | KIŠTUKINIS LIZDAS. Spalva: Įvairi. Įžeminimas: Ne. Srovė/įtampa: 16A/250V. Komplektacija: Be rėmelio. Lizdų skaičius: 1. | vnt | 10 | Kištukinis lizdas Vilma SL250 | Spalva: Įvairi. Įžeminimas: Ne. Srovė/įtampa: 16A/250V. Komplektacija: Be rėmelio. Lizdų skaičius: 1.
105 | KIŠTUKINIS LIZDAS. Spalva: Įvairi. Įžeminimas: Taip. Srovė/įtampa: 16A/250V. Vietų skaičius: 2. Komplektacija: Su rėmeliu. | vnt | 10 | ROZETĖ RP16-021V ĮŽ 2V POT SMĖL SL VILMA | Spalva: Įvairi. Įžeminimas: Taip. Srovė/įtampa: 16A/250V. Vietų skaičius: 2. Komplektacija: Su rėmeliu.
106 | KOMPIUTERIO LIZDAS. Spalva: Įvairi. Vietų skaičius: 1. Komplektacija: Be rėmelio. Papildoma informacija: Cat6E. | vnt | 10 | LIZDAS KOMP ĮKL-001-01 BE RĖM JUOD EPS VILMA | Spalva: Įvairi. Vietų skaičius: 1. Komplektacija: Be rėmelio. Papildoma informacija: Cat6E.
107 | JUNGIKLIS. Klavišų skaičius: 2. Srovė/įtampa: 10A/250V. Komplektacija: Su rėmeliu. Papildoma informacija: Su pašvietimu. | vnt | 10 | JUNGIKL A16-131 VIRŠT 1KL BALT PRALESKA | Klavišų skaičius: 2. Srovė/įtampa: 10A/250V. Komplektacija: Su rėmeliu. Papildoma informacija: Su pašvietimu.
108 | RĖMELIS. Plastikas. Vietų skaičius: 1. | vnt | 20 | RĖMELIS 016V 1VIET BALT LX200 VILMA | Plastikas. Vietų skaičius: 1.
109 | RĖMELIS. Plastikas. Vietų skaičius: 5. | vnt | 10 | RĖMELIS R05V 5V DK LX-200 VILMA | Plastikas. Vietų skaičius: 5.
110 | RĖMELIS. Plastikas. Vietų skaičius: 3. | vnt | 10 | RĖMELIS 018V 3VIET BALT LX200 VILMA | Plastikas. Vietų skaičius: 3.
111 | JUNGIKLIS. Srovė; įtampa: 10 A; 250 V. Klavišų skaičius: 1. Apsaugos klasė, IP: IP44. Montavimas: Paviršinis. | vnt | 10 | PERJUNG 0331-02 VIRŠT 1KL IP44 BALT VILMA | Srovė; įtampa: 10 A; 250 V. Klavišų skaičius: 1. Apsaugos klasė, IP: IP44. Montavimas: Paviršinis.
112 | PROŽEKTORIUS. Lemputės lizdas: Intergruoti LED. Lemputės tipas: Šviesos diodų (LED). Lemputės komplektacijoje: Taip. Ilgis, cm: 115. Maitinimo įtampa, V: 230. Gaubto spalva: Nėra. Maksimali galia, W: 20. IP apsaugos klasė: IP65. Korpuso medžiaga: Metalų lydinys. Plotis, cm: 27. ± 2 mm. Aukštis, cm: 112. ± 2 mm. Spalvos temperatūra: 4000 - 4000°K. Šviesos srautas: 1700 - 1700lm.Šviestuvo tipas: Tvirtinamas. | vnt | 10 | PROŽEKTORIUS 20W 4000K IP65 STANDART E506FY | Lemputės lizdas: Intergruoti LED. Lemputės tipas: Šviesos diodų (LED). Lemputės komplektacijoje: Taip. Ilgis, cm: 115. Maitinimo įtampa, V: 230. Gaubto spalva: Nėra. Maksimali galia, W: 20. IP apsaugos klasė: IP65. Korpuso medžiaga: Metalų lydinys. Plotis, cm: 27.Aukštis, cm: 112. Spalvos temperatūra: 4000 - 4000°K. Šviesos srautas: 1700 - 1700lm.Šviestuvo tipas: Tvirtinamas.
113 | PROŽEKTORIUS. Lemputės lizdas: Intergruoti LED. Lemputės tipas: Šviesos diodų (LED). Lemputės komplektacijoje: Taip. Ilgis, mm: 150. Maitinimo įtampa, V: 230. Gaubto spalva: Nėra. Maksimali galia, W: 20. IP apsaugos klasė: IP65. Plotis,mm: 27. ± 2 mm. Aukštis, mm: 145. ± 2 mm. Spalvos temperatūra: 4000 - 4000°K. Korpuso medžiaga: Metalų lydinys. Šviestuvo tipas: Tvirtinamas. | vnt | 10 | PROŽEKT LED-E023E 20W 4000K IP65 OKKO | Lemputės lizdas: Intergruoti LED. Lemputės tipas: Šviesos diodų (LED). Lemputės komplektacijoje: Taip. Ilgis, mm: 150. Maitinimo įtampa, V: 230. Gaubto spalva: Nėra. Maksimali galia, W: 20. IP apsaugos klasė: IP65. Plotis,mm: 27. Aukštis, mm: 145. Spalvos temperatūra: 4000 - 4000°K. Korpuso medžiaga: Metalų lydinys. Šviestuvo tipas: Tvirtinamas.
114 | LIUMINESCENCINĖ LEMPA. Tipas (lempos): T8. Galia, W: 18. Šviesos spektras, K: 4000. Cokolis: G13. Šviesos srautas, lm: 1350. Vidutinis veikimo laikotarpis, val.: 20000. Lemputės plotis, mm: 26. Lemputės aukštis, mm: 26. Naudojimo įtampa, V: 230. Lemputės ilgis, mm: 590. | vnt | 500 | LEMP LIUM L 18W/21-840 PLUS ECO OSRAM | Tipas (lempos): T8. Galia, W: 18. Šviesos spektras, K: 4000. Cokolis: G13. Šviesos srautas, lm: 1350. Vidutinis veikimo laikotarpis, val.: 20000. Lemputės plotis, mm: 26. Lemputės aukštis, mm: 26. Naudojimo įtampa, V: 230. Lemputės ilgis, mm: 590.
115 | ŠVIESOS DIODŲ JUOSTA. Galingumas, W: 14,4. Įtampa, V: 12. Šviesos diodų skaičius, LED/m: 60. Vidutinis veikimo laikotarpis, val.: 50000. Spalva: „RGB“. Kiti techniniai duomenys: IP65, „SMD 5050“. | m | 20 | JUOSTA LED 14,4W 5050 RGB IP65 HAUSHALT | Galingumas, W: 14,4. Įtampa, V: 12. Šviesos diodų skaičius, LED/m: 60. Vidutinis veikimo laikotarpis, val.: 50000. Spalva: „RGB“. Kiti techniniai duomenys: IP65, „SMD 5050“.
116 | ŠVIESOS DIODŲ JUOSTA. Galingumas, W: 13,2. Įtampa, V: 220. Šviesos diodų skaičius, LED/m: 60. ± 5 mm. Vidutinis veikimo laikotarpis, val.: 50000. Spalva: Balta. Kiti techniniai duomenys: IP44, „SMD 5050“. | m | 20 | JUOSTA LED 13.2W 5050 BALTA IP44 220V HAUSHALT | Galingumas, W: 13,2. Įtampa, V: 220. Šviesos diodų skaičius, LED/m: 60.. Vidutinis veikimo laikotarpis, val.: 50000. Spalva: Balta. Kiti techniniai duomenys: IP44, „SMD 5050“.
117 | LEMPOS LIZDAS. Cokolis: E27. Medžiaga, iš kurios pagamintas gaminys: Keramika. Spalva: Balta. | vnt | 10 | PATRON E27 KERAMIK 426 SU LAIKIKLIU VILMA | Cokolis: E27. Medžiaga, iš kurios pagamintas gaminys: Keramika. Spalva: Balta.
118 | STARTERIS. Lempų galingumas, W: 4-22. Įtampa, V: 230. | vnt | 50 | STARTER 4-22W S2 SERIES 76495926 PHILIPS | Lempų galingumas, W: 4-22. Įtampa, V: 230.
119 | IZOLIACINIS VAMZDIS. Šildymo bei santechnikos vamzdynų instaliacijoms. Sudedamosios dalys: Iš polietileno putų. Matmenys : Vidinis skersmuo – 12 mm; izoliacinio sluoksnio storis – 6 mm. Darbinė temperatūra (nuo ... iki ...): Nuo -80 laipnsių iki +95 laipsnių. Šilumos laidumo koeficientas: 0,035 W/mk. Ilgis: 2 m. ± 5 mm. | vnt | 10 | IZOLIAC VAMZD ZZ 12/6 (2-280) THERMAFLEX | Šildymo bei santechnikos vamzdynų instaliacijoms. Sudedamosios dalys: Iš polietileno putų. Matmenys : Vidinis skersmuo – 12 mm; izoliacinio sluoksnio storis – 6 mm. Darbinė temperatūra (nuo ... iki ...): Nuo -80 laipnsių iki +95 laipsnių. Šilumos laidumo koeficientas: 0,035 W/mk. Ilgis: 2 m.
120 | IZOLIACINIS VAMZDIS. Vamzdžių izoliacija sanitarinėms, šildymo, šaldymo sistemoms. Sudedamosios dalys: Iš polietileno putų. Darbinė temperatūra (nuo ... iki ...): Nuo -80 °C iki +95 °C. Šilumos laidumo koeficientas: 0,035 W/ mk. Ilgis: 2 m. ± 5 mm. Plotis: 22 mm. Storis: 6 mm. Vidinis skersmuo: 22 mm. | vnt | 10 | IZOLIAC VAMZD ZZ 22/6 2M THERMAFLEX | Vamzdžių izoliacija sanitarinėms, šildymo, šaldymo sistemoms. Sudedamosios dalys: Iš polietileno putų. Darbinė temperatūra (nuo ... iki ...): Nuo -80 °C iki +95 °C. Šilumos laidumo koeficientas: 0,035 W/ mk. Ilgis: 2 m.. Plotis: 22 mm. Storis: 6 mm. Vidinis skersmuo: 22 mm.
121 | PISTOLETINĖS MONTAŽINĖS PUTOS. Iki pusiau elestingos būsenos nuo santykinio oro drėgnio sukietėjančios penopoliuretaninės siūlių užpildo putos. Išpurkštų putų tūris padidėja maždaug du kartus (priklausomai nuo oro sąlygų). Putos gerai sukimba su mediena, betonu, akmeniu, metalu ir kitomis medžiagomis. Paskirtis: Naudojamos statant langų rėmus, durų staktas, tvirtinant vamzdžius ir čerpes, užpildant plyšius ir ertmes. Išeiga: Apie 60 l. Talpa: 750 ml. ± 5 ml. | vnt | 20 | PUTOS MAKROFLEX PRO 750ML | Iki pusiau elestingos būsenos nuo santykinio oro drėgnio sukietėjančios penopoliuretaninės siūlių užpildo putos. Išpurkštų putų tūris padidėja maždaug du kartus (priklausomai nuo oro sąlygų). Putos gerai sukimba su mediena, betonu, akmeniu, metalu ir kitomis medžiagomis. Paskirtis: Naudojamos statant langų rėmus, durų staktas, tvirtinant vamzdžius ir čerpes, užpildant plyšius ir ertmes. Išeiga: Apie 60 l. Talpa: 750 ml.
122 | POLIETILENO PUTŲ PLĖVELĖ. Storis: 2 mm. Naudojama kaip garso bei šilumos izoliacinė medžiaga po grindų danga, taip pat kaip pakavimo priemonė. | m2 | 10 | PLĖVELĖ POLIET PUT 2MM 1.20X150 PLASTA, nuoroda: https://www.senukai.lt/p/pakavimo-plevele-15000-cm-x-120-cm-x-0-2-cm/ejyt?mtd=search&pos=regular&src=searchnode | Storis: 2 mm. Naudojama kaip garso bei šilumos izoliacinė medžiaga po grindų danga, taip pat kaip pakavimo priemonė.
123 | POLIETILENO PUTŲ PLĖVELĖ. Storis: 3 mm. Naudojama kaip garso bei šilumos izoliacinė medžiaga po grindų danga, taip pat kaip pakavimo priemonė. | m2 | 10 | PLĖVELĖ POLIETIL PUT 3MM 1.20X100 PLASTA, nuoroda: https://www.senukai.lt/p/pakavimo-plevele-10000-cm-x-120-cm-x-0-3-cm/ejyu?mtd=search&pos=regular&src=searchnode | Storis: 3 mm. Naudojama kaip garso bei šilumos izoliacinė medžiaga po grindų danga, taip pat kaip pakavimo priemonė.
124 | BALTAS SANITARINIS HERMETIKAS. Naudoti drėgnose patalpose ir išorėje. Paskirtis: Sąlaidoms tarp plytelių užpildyti. Talpa: 280 ml. ± 5 ml. | vnt | 10 | HERMET SANIT CS25/01 WHITE/BALT 280ML CERESIT | Naudoti drėgnose patalpose ir išorėje. Paskirtis: Sąlaidoms tarp plytelių užpildyti. Talpa: 280 ml.
125 | SANITARINIS HERMETIKAS. Naudoti drėgnose patalpose ir išorėje. Paskirtis: Sąlaidoms tarp plytelių užpildyti. Talpa: 280 ml. ± 2 ml. Spalva: įvairi. | vnt | 10 | HERMET SANIT CS25/43 BAHAM/SMEL 280ML CERESIT | Naudoti drėgnose patalpose ir išorėje. Paskirtis: Sąlaidoms tarp plytelių užpildyti. Talpa: 280 ml. Spalva: įvairi.
126 | TEFLONINĖ JUOSTA. Garams, daugeliui chemikalų, rūgštims, tirpikliams ir t. t. Juostos matmenys : 12 m x 12 mm x 0,10 mm. Papildoma informacija: Tankis – 0,70 g/cm³, didžiausias darbinis slėgis – 30 bar, temperatūra nuo –200 °C iki +260 °C. | vnt | 10 | JUOS GARUI MAXITAPE 12X12X0.10MM0.7G/CM3 | Garams, daugeliui chemikalų, rūgštims, tirpikliams ir t. t. Juostos matmenys : 12 m x 12 mm x 0,10 mm. Papildoma informacija: Tankis – 0,70 g/cm³, didžiausias darbinis slėgis – 30 bar, temperatūra nuo –200 °C iki +260 °C.
127 | BITUMINĖ MASTIKA. Kiekis pakuotėje ne mažiau kaip 5 l. Sudedamosios dalys: Bitumas, kaučiukas. Požeminių ir antžeminių betoninių ir plytinių paviršių gruntavimui ir hidroizoliacijai, stogo dangų hermetizavimui, sanitarinių mazgų izoliacijai. Nenaudoti esant minusinei temperatūrai. | vnt | 5 | MASTIKA BITUMINE BITUKAS 5 L (80) | Kiekis pakuotėje: 5 l. Sudedamosios dalys: Bitumas, kaučiukas. Požeminių ir antžeminių betoninių ir plytinių paviršių gruntavimui ir hidroizoliacijai, stogo dangų hermetizavimui, sanitarinių mazgų izoliacijai. Nenaudoti esant minusinei temperatūrai.
128 | DARŽO DANGA. Plotis, m: 3,2. Svoris, g: 17. | m | 10 | AGRODANGA 17G 3.2X250M BALTA GARDEN CENTER | Plotis, m: 3,2. Svoris, g: 17.
129 | DARŽO DANGA. Plotis, m: 3,2. Svoris, g: 50. | m | 10 | AGRODANGA 50G 3.2X250M JUODA GARDEN CENTER | Plotis, m: 3,2. Svoris, g: 50.
130 | SKAIDRI POLIETILENO PLĖVELĖ. Plotis (m): 3. ± 5 mm. Storis (µm): 150. | m | 30 | PLĖVELĖ PE 3M 150MK SKAIDRI GARDEN CENTER | Plotis (m): 3. Storis (µm): 150.
131 | SKAIDRI POLIETILENO PLĖVELĖ. Plotis (m): 3. ± 5 mm. Storis (µm): 200. | m | 30 | PLĖVELĖ PE 3M 200MK SKAIDRI GARDEN CENTER | Plotis (m): 3. Storis (µm): 200.
132 | SKAIDRI POLIETILENO PLĖVELĖ. Plotis (m): 6. ± 5 mm. Storis (µm): 150. | m | 30 | PLĖVELĖ PE 6M 150MK SKAIDRI GARDEN CENTER | Plotis (m): 6. Storis (µm): 150.
133 | PLĖVELĖ JUODA. Plotis (m): 3. ± 5 mm. Storis (µm): 200. | m | 30 | PLĖVELĖ 3M 200MK JUODA BRIKO | Plotis (m): 3. Storis (µm): 200.
134 | GIPSKARTONIO PLOKŠTĖ. Matmenys (plotis mm, ilgis m): 12,5 x 1200 x 3000. Naudojama drėgnose patalpose (virtuvėse, vonios kambariuose ir kt., kur drėgmė nėra ilgalaikė). Plokštė montuojama ant metalinių profilių arba medinio karkaso. Taip pat gali būti klijuojama ant betono. | vnt | 50 | PLOKŠT GKBI 12.5X1200X3000 KNAUF | Matmenys (plotis mm, ilgis m): 12,5 x 1200 x 3000. Naudojama drėgnose patalpose (virtuvėse, vonios kambariuose ir kt., kur drėgmė nėra ilgalaikė). Plokštė montuojama ant metalinių profilių arba medinio karkaso. Taip pat gali būti klijuojama ant betono.
135 | PROFILIS (UD). Matmenys (plotis mm, ilgis m): 0,6; 28x27x3000. | vnt | 30 | PROFILIS UD97974 KNAUF 0.6 28X27X3000 | Matmenys (plotis mm, ilgis m): 0,6; 28x27x3000.
136 | PROFILIS (CD). Matmenys (plotis mm, ilgis m): 0,6; 60/27x3000. | vnt | 30 | PROFILIS CD60135 KNAUF 0.6 60/27X3000 | Matmenys (plotis mm, ilgis m): 0,6; 60/27x3000.
137 | PROFILIS (UW). Matmenys (plotis mm, ilgis m): 75x30x3000. | vnt | 30 | PROFILIS UW PROFILINE FAVOR 75/30/3000 | Matmenys (plotis mm, ilgis m): 75x30x3000.
138 | PROFILIS (UW). Matmenys (plotis mm, ilgis m): 100x30x3000. | vnt | 30 | PROFILIS BRIKO EKO UW 100X30x3000MM | Matmenys (plotis mm, ilgis m): 100x30x3000.
139 | PROFILIS (CW). Matmenys (plotis mm, ilgis m): 100x50x3000. | vnt | 30 | PROFILIS PROFILINE 10/180 CW 100X50X3000 | Matmenys (plotis mm, ilgis m): 100x50x3000.
140 | PROFILIS (CW). Matmenys (plotis mm, ilgis m): 75x50x3000. | vnt | 30 | PROFILIS PROFILINE 10/240 CW 75X50X3000 | Matmenys (plotis mm, ilgis m): 75x50x3000.
141 | SUDŪRIMO DETALĖ. CD01. | vnt | 50 | DETALĖ SUSIDŪRIMO CD 01KNAUF | CD01.
142 | ŠLIFAVIMO POPIERIUS LAPELIAIS. Matmenys/skersmuo : 280x230 mm. ± 2 mm. Grūdėtumas: 2500; atsparus vandeniui. | vnt | 20 | POPIERIUS ŠLIFAVIMUI KLINGSPOR PS8A NR2500 | Matmenys/skersmuo : 280x230 mm. Grūdėtumas: 2500; atsparus vandeniui.
143 | ŠLIFAVIMO JUOSTA. Matmenys/skersmuo : 533x75 mm. ± 2 mm. Grūdėtumas: 180. | vnt | 20 | HAUSHALT 115.11 75X533 NR180 | Matmenys/skersmuo : 533x75 mm. . Grūdėtumas: 180.
144 | ŠLIFAVIMO MEDŽIAGA. Plotis, mm: 120. ± 2 mm. Grūdėtumas: 240. Pagrindas: Kombinuotas. Šlifuoti: Medieną, Metalą, Nerūdijanį plieną, Plastiką | m | 10 | MEDŽIAGA ŠLIFAVIMO Haushalt 115.01 120MM NR240 | Plotis, mm: 120. Grūdėtumas: 240. Pagrindas: Kombinuotas. Šlifuoti: Medieną, Metalą, Nerūdijanį plieną, Plastiką
145 | ŠLIFAVIMO MEDŽIAGA. Plotis, mm: 120. ± 2 mm. Grūdėtumas: 180. Pagrindas: Kombinuotas. Šlifuoti: Medieną, Metalą, Nerūdijantį plieną, Plastiką | m | 10 | MEDŽIAGA ŠLIFAVIMO Haushalt 115.01 120MM NR180 | Plotis, mm: 120. Grūdėtumas: 180. Pagrindas: Kombinuotas. Šlifuoti: Medieną, Metalą, Nerūdijantį plieną, Plastiką
146 | ŠLIFUOJAMOJI KEMPINĖLĖ. Matmenys/skersmuo : 125 x 98 x 13 mm. ± 1 mm. Grūdėtumas: 100. | vnt | 10 | KEMPINĖ ŠLIFAVIMUI FORTE TOOLS 125X98X12 NR100 | Matmenys/skersmuo : 125 x 98 x 12 mm.Grūdėtumas: 100.
147 | ŠLIFAVIMO TINKLELIAI. Matmenys/skersmuo : 280x105 mm. ± 2 mm. Grūdėtumas: 40. | pak | 10 | TINKLELIAI ŠLIFAVIMO FORTE TOOLS 105X280 NR40 | Matmenys/skersmuo : 280x105 mm. Grūdėtumas: 40.
148 | ŠLIFAVIMO TINKLELIAI. Matmenys/skersmuo : 280x105 mm. ± 2 mm. Grūdėtumas: 60. | pak | 10 | TINKLELIAI ŠLIFAVIMO FORTE TOOLS 105X280 NR60 | Matmenys/skersmuo : 280x105 mm. Grūdėtumas: 60.
149 | ŠLIFAVIMO TINKLELIAI. Matmenys/skersmuo : 280x105 mm. ± 2 mm. Grūdėtumas: 80. | pak | 10 | TINKLELIAI ŠLIFAVIMO FORTE TOOLS 105X280 NR80 | Matmenys/skersmuo : 280x105 mm. Grūdėtumas: 80.
150 | ŠLIFAVIMO TINKLELIAI. Matmenys/skersmuo : 280x105 mm. ± 2 mm. Grūdėtumas: 100. | pak | 10 | TINKLELIAI ŠLIFAVIMO FORTE TOOLS 105X280 NR100 | Matmenys/skersmuo : 280x105 mm.. Grūdėtumas: 100.
151 | ŠLIFAVIMO TINKLELIAI. Matmenys/skersmuo : 280x105 mm. ± 2 mm. Grūdėtumas: 120. | pak | 10 | TINKLELIAI ŠLIFAVIMO FORTE TOOLS 105X280 NR120 | Matmenys/skersmuo : 280x105 mm. Grūdėtumas: 120.
152 | ŠLIFAVIMO TINKLELIAI. Matmenys/skersmuo : 280x105 mm. ± 2 mm. Grūdėtumas: 400. | pak | 10 | TINKLELIAI ŠLIFAVIMO FORTE TOOLS 105X280 NR400 | Matmenys/skersmuo : 280x105 mm. Grūdėtumas: 400.
153 | ŠLIFAVIMO TINKLELIAI. Matmenys/skersmuo : 280x105 mm. ± 2 mm. Grūdėtumas: 150. | pak | 10 | TINKLELIAI ŠLIFAVIMO FORTE TOOLS 105X280 NR150 | Matmenys/skersmuo : 280x105 mm. Grūdėtumas: 150.
154 | ŠLIFAVIMO TINKLELIAI. Matmenys/skersmuo : 280x105 mm. ± 2 mm. Grūdėtumas: 180. | pak | 10 | TINKLELIAI ŠLIFAVIMO FORTE TOOLS 105X280 NR180 | Matmenys/skersmuo : 280x105 mm. Grūdėtumas: 180.
155 | ABRAZYVINIS ŠLIFAVIMO SKRIEMULYS. Matmenys/skersmuo : 80x30x6 mm. Grūdėtumas: 40. | vnt | 5 | SKRIEMULYS HAUSHALT120.02 80X30X6 P40 | Matmenys/skersmuo : 80x30x6 mm. Grūdėtumas: 40.
156 | PJOVIMO DISKAS. Pjauti: Metalą. Skersmuo, mm: 200. Storis, mm: 2. Vidinės skylės skersmuo, mm: 22.23. | vnt | 100 | pjovimo diskas Haushalt 200X2.0X22.23 metalui | Pjauti: Metalą. Skersmuo, mm: 200. Storis, mm: 2. Vidinės skylės skersmuo, mm: 22.23.
157 | PJOVIMO DISKAS. Pjauti: Metalą, Nerūdijantį plieną. Matmenys/skersmuo : 150x1,6x22,23 mm. | vnt | 100 | pjovimo diskas Haushalt 150X1.6X22.23 nerūdijančiam plienui, metalui | Pjauti: Metalą, Nerūdijantį plieną. Matmenys/skersmuo : 150x1,6x22,23 mm.
158 | PJOVIMO DISKAS. Pjauti: Metalą, Nerūdijantį plieną. Matmenys/skersmuo : 180x1,6x22,23 mm. | vnt | 100 | pjovimo diskas Haushalt 180X1.6X22.23 nerūdijančiam plienui, metalui | Pjauti: Metalą, Nerūdijantį plieną. Matmenys/skersmuo : 180x1,6x22,23 mm.
159 | PJOVIMO DISKAS. Pjauti: Nerūdijantįjį plieną. Matmenys/skersmuo: 115x1,2x22,23 mm. | vnt | 100 | Pjovimo diskas Forte tools, 115x1.2x22.23 mm nerūdijančiam plienui | Pjauti: Nerūdijantįjį plieną. Matmenys/skersmuo: 115x1,2x22,23 mm.
160 | PJOVIMO DISKAS. Pjauti: Metalą. Matmenys/skersmuo : 125x0,8x22,23 mm. | vnt | 100 | pjovimo diskas Haushalt 125X0.8X22.23 metalui | Pjauti: Metalą. Matmenys/skersmuo : 125x0,8x22,23 mm.
161 | PJOVIMO DISKAS. Pjauti: Metalą. Matmenys/skersmuo : 125x2,5x22,23 mm. | vnt | 100 | Pjovimo diskas Forte tools, 125x2.5x22.23 mm metalui | Pjauti: Metalą. Matmenys/skersmuo : 125x2,5x22,23 mm.
162 | ŽIEDLAPINIS ŠLIFAVIMO DISKAS. Šlifuoti įvairias medžiagas. Matmenys/skersmuo : D125. Grūdėtumas: 80. | vnt | 100 | DISKAS ŽIEDLAPINIS Bosch K80 D125 | Šlifuoti įvairias medžiagas. Matmenys/skersmuo : D125. Grūdėtumas: 80.
163 | ŠLIFAVIMO DISKAS. Metalui šlifuoti. Matmenys/skersmuo: 125x6,0x22,23 mm. Grūdėtumas: 24. Ypatybės: Bakelitinis, kietas. | vnt | 100 | Šlifavimo diskas Forte Tools, 125x6x22.23 mm NR24 | Metalui šlifuoti. Matmenys/skersmuo: 125x6,0x22,23 mm. Grūdėtumas: 24. Ypatybės: Bakelitinis, kietas.
164 | ŠLIFAVIMO DISKAS. Šlifuoti metalo gaminiams. Matmenys/skersmuo : 125x6,0x22,23 mm. Grūdėtumas: 80. Ypatybės: Pagaminta iš bakelito. | vnt | 100 | Šlifavimo diskas Forte Tools, 125x6x22.23 mm NR80 | Šlifuoti metalo gaminiams. Matmenys/skersmuo : 125x6,0x22,23 mm. Grūdėtumas: 80. Ypatybės: Pagaminta iš bakelito.
165 | ŽIEDLAPINIS ŠLIFAVIMO DISKAS. Juodiesiems, spalvotiesiems metalams, lydiniams, įvairių medžiagų kraštams šlifuoti. Matmenys/skersmuo : 125x22,23 mm. Grūdėtumas: 40. | vnt | 100 | Žiedlapinis šlifavimo diskas HAUSHALT, Nr. 40, 125×22,23 mm | Juodiesiems, spalvotiesiems metalams, lydiniams, įvairių medžiagų kraštams šlifuoti. Matmenys/skersmuo : 125x22,23 mm. Grūdėtumas: 40.
166 | ŠLIFAVIMO DISKAS. Plienui šlifuoti. Matmenys/skersmuo : 125x6,0x22,23. Grūdėtumas: Įvairus. | vnt | 100 | Šlifavimos diskas plienui FORTE TOOLS 125X6X22.23 | Plienui šlifuoti. Matmenys/skersmuo : 125x6,0x22,23. Grūdėtumas: Įvairus.
167 | DISKAS DEIMANTINIS TIESUS PLYTELĖMS. Pjauti: Keramiką. Skersmuo, mm: 125. Storis, mm: 1,6. Vidinės skylės skersmuo, mm: 22.23. | vnt | 10 | DEIMANTINIS TIESUS DISKAS PLYTELĖMS BOSCH 2608602202 125X22.23MM | Pjauti: Keramiką. Skersmuo, mm: 125. Storis, mm: 1,6. Vidinės skylės skersmuo, mm: 22.23.
168 | DEIMANTINIS IŠTISINIS PJOVIMO DISKAS. Pjauti: Glazūruotas plyteles. Koklius. Skersmuo, mm: 125. Storis, mm: 1,5. Vidinės skylės skersmuo, mm: 22.23. | vnt | 10 | Deimantinis pjovimo diskas Cedima EC-110.1 125X1.5X22.23MM | Pjauti: Glazūruotas plyteles. Koklius. Skersmuo, mm: 125. Storis, mm: 1,5. Vidinės skylės skersmuo, mm: 22.23.
169 | DEIMANTINIS SEGMENTINIS PJOVIMO DISKAS. Pjauti: Akytąjį betoną. Betoną. Čerpes. Natūralų minkštą akmenį. Skersmuo, mm: 230. Storis, mm: 2,4. Vidinės skylės skersmuo, mm: 22.23. | vnt | 10 | Deimantinis pjovimo diskas Cedima EC-18.1 230x22,23x2,4mm | Pjauti: Akytąjį betoną. Betoną. Čerpes. Natūralų minkštą akmenį. Skersmuo, mm: 230. Storis, mm: 2,4. Vidinės skylės skersmuo, mm: 22.23.
170 | RANKINIS VIELINIS ŠEPETYS. Ilgis, mm: 285. ± 5 mm. Paskirtis : Bendriems šlifavimo darbams. Viela: Smulki plieninė. | vnt | 20 | rankinis šveitimo šepetys SIT 285MM | Ilgis, mm: 285. Paskirtis : Bendriems šlifavimo darbams. Viela: Smulki plieninė.
171 | RANKINIS ŠVEITIMO ŠEPETYS. Ilgis, mm: 370. ± 5 mm. Paskirtis: Bendriems šlifavimo darbams. Viela: Smulki variuota. | vnt | 30 | rankinis šveitimo šepetys SIT 370MM | Ilgis, mm: 370. askirtis: Bendriems šlifavimo darbams. Viela: Smulki variuota.
172 | PLIENINIS ŠEPETYS. Apvalus. Skersmuo, mm: 80. ± 2 mm. Paskirtis : Kaminams valyti. Vamzdynams. Viela: Smulki plieninė. | vnt | 30 | šepetys plieninis kaminams SIT D80 | Apvalus. Skersmuo, mm: 80.Paskirtis : Kaminams valyti. Vamzdynams. Viela: Smulki plieninė.
173 | VIELINIS ŠLIFAVIMO PUODAS SU KOTELIU. Skersmuo, mm: 75. ± 2 mm. Ypatybės: Naudojamas su elektriniais gręžtuvais. Viela: Smulki variuota. | vnt | 30 | šlifavimo puodas su koteliu FALCON D75 | Skersmuo, mm: 75. Ypatybės: Naudojamas su elektriniais gręžtuvais. Viela: Smulki variuota.
174 | VIELINIS ŠLIFAVIMO ŠEPETĖLIS SU KOTELIU. Skersmuo, mm: 17. ± 1 mm.Ypatybės: Naudojamas dirbant su elektriniais gręžtuvais; kotelio skersmuo – 6 mm. Viela: Smulki variuota. | vnt | 20 | Vielinis šlifavimo šepetėlis su koteliu Falcon D17 | Skersmuo, mm: 17. Ypatybės: Naudojamas dirbant su elektriniais gręžtuvais; kotelio skersmuo – 6 mm. Viela: Smulki variuota.
175 | VIELINIS ŠLIFAVIMO DISKAS. Išorinis skersmuo – 125 mm, storis – 12 mm, skylės plotis – 22 mm. Naudojama su kampiniais šlifuokliais. Viela: Stambi plieninė. | vnt | 10 | Vielinis šlifavimo diskas SIT 125X12X22 | Išorinis skersmuo – 125 mm, storis – 12 mm, skylės plotis – 22 mm. Naudojama su kampiniais šlifuokliais. Viela: Stambi plieninė.
176 | VIELINĖ ŠLIFAVIMO LĖKŠTĖ. Išorinis – 90 mm; vielos storis – 0,30 mm. Naudojama su elektriniais gręžtuvais; tvirtinimas – srieginis (M12). Viela: Smulki plieninė. | vnt | 20 | LĖKŠTĖ ŠLIFAVIMO VIELINĖ SIT M14 D0.3MM | Išorinis – 90 mm; vielos storis – 0,30 mm. Naudojama su elektriniais gręžtuvais; tvirtinimas – srieginis (M12). Viela: Smulki plieninė.
177 | PUSAPVALĖ DILDĖ. Rupumas: Nr2, 200 mm. ± 2 mm. Dildyti: Medienai. | vnt | 10 | HAUSHALT BF1204-8H DILDĖ PUSAPVALĖ MEDŽIUI 200MM NR2 | Rupumas: Nr2, 200 mm. Dildyti: Medienai.
178 | APVALIOJI METALO DILDĖ. Rupumas: Nr2. Dildyti: Metalui, 200 mm. ± 2 mm. | vnt | 10 | HAUSHALT VG190 DILDĖ APVALIOJI METALO 200MM | Rupumas: Nr2. Dildyti: Metalui, 200 mm.
179 | PLOKŠČIOJI METALO DILDĖ. Rupumas: Nr2. Dildyti: Metalui, 150 mm. ± 2 mm. | vnt | 10 | HAUSHALT BF1002-6H DILDĖ PLOKŠČ METALO 150MM NR.2 | Rupumas: Nr2. Dildyti: Metalui, 150 mm.
180 | TRIKAMPĖ METALO DILDĖ. Rupumas: Nr2. Dildyti: Metalui, 150 mm. ± 2 mm. | vnt | 10 | HAUSHALT VG183 DILDĖ TRIKAMPĖ METALO 150MM | Rupumas: Nr2. Dildyti: Metalui, 150 mm.
181 | TRIKAMPĖ METALO DILDĖ. Rupumas: Nr2. Dildyti: Metalui, 200 mm. ± 2 mm. | vnt | 10 | HAUSHALT BF1005-8H DILDĖ TRIKAMP METALO 200MM NR.2 | Rupumas: Nr2. Dildyti: Metalui, 200 mm
182 | GALĄSTUVAS. Matmenys (a*p*s), mm: 225x15. Grūdėtumas: 40. Gamybos medžiaga: Bakelitas. | vnt | 10 | GALĄSTUVAS FORTE TOOLS 15X225 NR40 BAKELITAS | Matmenys (a*p*s), mm: 225x15. Grūdėtumas: 40. Gamybos medžiaga: Bakelitas.
183 | PJŪKLAS MEDIENAI PJAUTI. Ašmenų ilgis: 350 mm. ± 2 mm. Dantukų skaičius colyje – 7. | vnt | 10 | PJŪKLAS MEDŽIO RANKINIS HAUSHALT 7TPI 350MM | Ašmenų ilgis: 350 mm.Dantukų skaičius colyje – 7.
184 | PJŪKLAS MEDIENAI PJAUTI. Ašmenų ilgis: 400 mm. ± 2 mm. Dantukų tipas – universalūs. Dantukų skaičius colyje – 7. | vnt | 10 | PJŪKL MEDŽIO FORTE TOOLS CLASSIC 400MM | Ašmenų ilgis: 400 mmDantukų tipas – universalūs. Dantukų skaičius colyje – 7.
185 | PJŪKLAS MEDIENAI PJAUTI. Ašmenų ilgis: 500 mm. ± 2 mm. Dantukų tipas – skersiniai. Dantukų skaičius colyje – 5. | vnt | 10 | PJŪKL MEDŽ SKERS CLASSIC 500MM HAUSHALT | Ašmenų ilgis: 500 mm. dantukų tipas – skersiniai. Dantukų skaičius colyje – 5.
186 | PJOVIMO RATUKAS. mm: 15x80. Keraminėms plytelėms pjauti. | vnt | 10 | RATUKAS PLYT PJOV MW1515 15X80 HAUSHALT | mm: 15x80. Keraminėms plytelėms pjauti.
187 | LAUŽOMŲJŲ AŠMENŲ PEILIS. Peilio paskirtis: Universalus. Ašmenų tipas: Laužomieji. Ašmenų plotis: 18. Rankena : Plastiko, metalo | vnt | 30 | HAUSHALT SX62 18MM | Peilio paskirtis: Universalus. Ašmenų tipas: Laužomieji. Ašmenų plotis: 18. Rankena : Plastiko, metalo
188 | PEILIS TRAPECINIIS AŠMENIMIS. Ašmenų plotis: 25. Ašmenų tipas: Trapeciniai. Rankena : Metalų lydinys, Plastikas. | vnt | 20 | TRAPECINIS PEILIS Forte tools SX1508 | Ašmenų plotis: 25. Ašmenų tipas: Trapeciniai. Rankena : Metalų lydinys, Plastikas.
189 | LAUŽIAMIEJI AŠMENYS. Ašmenų plotis: 18. Ašmenų skaičius: 10. | kompl | 30 | AŠMENYS LAUŽIAMI HAUSHALT 102401 18MM KOMPL N10 | Ašmenų plotis: 18. Ašmenų skaičius: 10.
190 | STIKLO RĖŽTUKAS. Ypatybės: 6 atsarginiai ratukai. Įrankis skirtas profesionalams. | vnt | 5 | RĖŽTUKAS STIKLUI S/BO 100.0 HAUSHALT | Ypatybės: 6 atsarginiai ratukai. Įrankis skirtas profesionalams.
191 | REPLĖS JUNGTIMS UŽSPAUSTI. Jungtims užspausti. Elektriko replės. | vnt | 5 | REPLĖS JUNGTIMS UŽSPAUSTI 570G 111053 HAUSHALT | Jungtims užspausti. Elektriko replės.
192 | KANALIZACIJOS VALYMO LYNAS. Ilgis, m: 15. ± 5 mm. Medžiaga, iš kurios pagamintas gaminys: Plienas. Papildoma informacija: Dviejų spyruoklinių vielų pynimas. | vnt | 5 | GYVATUK KANALIZ 15M HAUSHALT | Ilgis, m: 15. Medžiaga, iš kurios pagamintas gaminys: Plienas. Papildoma informacija: Dviejų spyruoklinių vielų pynimas.
193 | SANTECHNINIS RAKTAS. Žiočių matmuo: 1". Žiočių tipas: 90°. Reguliuojamas dydis: Taip | vnt | 5 | RAKTAS SANTECH 111027 1 90 HAUSHALT | Žiočių matmuo: 1". Žiočių tipas: 90°. Reguliuojamas dydis: Taip
194 | KNIEDIKLIS. Kniedės: 2,4, 3,2, 4, 4,8 mm. Ypatybės: Ilgis – 250 mm. ± 5 mm. | vnt | 5 | KNIEDIKLIS 132001 250MM HAUSHALT | Kniedės: 2,4, 3,2, 4, 4,8 mm. Ypatybės: Ilgis – 250 mm. .
195 | KNIEDIKLIS. Kniedės: 2,4 / 3,2 / 4,0 / 4,8 mm. Ypatybės: Ilgis – 290 mm. ± 5 mm. | vnt | 5 | KNIEDIKLIS 132003 290MM HAUSHALT | Kniedės: 2,4 / 3,2 / 4,0 / 4,8 mm. Ypatybės: Ilgis – 290 mm.
196 | SKARDOS ŽIRKLĖS. Ilgis: 250 mm. ± 5 mm. | vnt | 5 | ŽIRKLĖS SKARD DEŠN KIRP 90°250MM 01140 HAUSHALT | Ilgis: 250 mm.
197 | ŽIRKLĖS. Armatūrai kirpti. Ilgis: 450 mm. ± 5 mm. | vnt | 5 | ŽIRKLĖS ARMATŪRAI 111013 450MM HAUSHALT | Armatūrai kirpti. Ilgis: 450 mm.
198 | SKARDŲ ŽIRKLĖS. Ilgis: 250 mm. ± 5 mm. Kirpimo pusė: Kairė. | vnt | 5 | ŽIRKLĖS SKARDAI KAIR/T1813-L 250MM OKKO | Ilgis: 250 mm. Kirpimo pusė: Kairė.
199 | SPAUSTUVAS. Matmenys,mm: 60. ± 2 mm. Sukamas 360° kampu. | vnt | 5 | SPAUSTUVAS VG137 60MM HAUSHALT | Matmenys,mm: 60. . Sukamas 360° kampu.
200 | MONTAŽINIŲ PUTŲ PISTOLETAS. Korpusas - metalas. | vnt | 10 | PISTOLET PUTOMS BRIKO F-204B METAL | Korpusas - metalas.
201 | HERMETIKO SPAUDIKLIS. Stumiamoji galia – 2000 N. | vnt | 10 | SPAUDIKLIS C821 HAUSHALT | Stumiamoji galia – 2000 N.
202 | SUVIRINTOJO PLAKTUKAS. Be viniatraukio. Suvirintojo. Svoris, g: 300. ± 2 g. | vnt | 5 | PLAKTUKAS SUVIRINT 101001 300G HAUSHALT | Be viniatraukio. Suvirintojo. Svoris, g: 300.
203 | PLAKTUKAS GUMINIS. Guminis. Svoris, g: 225. ± 2 g. | vnt | 10 | PLAKTUKAS GUMINIS DH8039 8OZ PVC HAUSHALT | Guminis. Svoris, g: 225.
204 | PLAKTUKAS. Be viniatraukio. Svoris, g: 100. ± 2 g. | vnt | 10 | PLAKTUKAS DH8044 100GR HAUSHALT | Be viniatraukio. Svoris, g: 100.
205 | PLAKTUKAS. Be viniatraukio. Svoris, g: 500. ± 2 g. | vnt | 10 | PLAKTUKAS DH8044 500GR HAUSHALT | Be viniatraukio. Svoris, g: 500.
206 | PLAKTUKAS. Be viniatraukio. Svoris, g: 800. ± 2 g. | vnt | 10 | PLAKTUKAS DH8044 800GR HAUSHALT | Be viniatraukio. Svoris, g: 800.
207 | PLAKTUKAS. Be viniatraukio. Svoris, g: 1000. ± 2 g. | vnt | 10 | PLAKTUKAS DH8044 1.0KG HAUSHALT | Be viniatraukio. Svoris, g: 1000.
208 | PLAKTUKAS. Be viniatraukio. Svoris, g: 2000. ± 2 g. | vnt | 10 | PLAKTUKAS DH8044 2.0KG HAUSHALT | Be viniatraukio. Svoris, g: 2000.
209 | KŪJIS. Medinis. Svoris, kg: 2. ± 5 g.Techniniai duomenys: Su kotu. | vnt | 5 | KŪJIS DH8048 2.0KG HAUSHALT | Medinis. Svoris, kg: 2.Techniniai duomenys: Su kotu.
210 | KŪJIS. Medinis. Svoris, kg: 3. ± 5 g.Techniniai duomenys: Su kotu. | vnt | 5 | KŪJIS 3KG SU MEDINIU KOTU HAUSHALT | Medinis. Svoris, kg: 3. Techniniai duomenys: Su kotu.
211 | KŪJIS. Medinis. Svoris, kg: 4. ± 5 g. Techniniai duomenys: Su kotu. | vnt | 5 | KŪJIS 4KG SU MEDINIU KOTU HAUSHALT | Medinis. Svoris, kg: 4.Techniniai duomenys: Su kotu.
212 | SMAILUSIS KALTAS SDS+. Betonui. Ilgis, mm: 250. ± 5 g. Formos techniniai duomenys : Su gumine rankena. | vnt | 10 | KALTAS BETONUI GXS 04 250X16MM SU GUMINE RANKENA HAUSHALT | Betonui. Ilgis, mm: 250. Formos techniniai duomenys : Su gumine rankena.
213 | KALTAS. Betonui. Ilgis, mm: 300. ± 2 mm. Plotis, mm: 16. Formos techniniai duomenys: Plokščias. Su gumine rankena. | vnt | 10 | KALTAS BETONUI GXS 04 300X16MM SU GUMINE RANKENA HAUSHALT | Betonui. Ilgis, mm: 300. Plotis, mm: 16. Formos techniniai duomenys: Plokščias. Su gumine rankena.
214 | KALTAS. Plotis, mm: 10. Formos techniniai duomenys: Su medine rankena. Ilgis,mm: 195. ± 2 mm. | vnt | 10 | KALTAS MEDŽ SKAPTAV 8936 00/10 195MM HAUSHALT | Plotis, mm: 10. Formos techniniai duomenys: Su medine rankena. Ilgis,mm: 195.
215 | KALTAS. Plotis, mm: 10. Formos techniniai duomenys: Su medine rankena. Ilgis,mm: 195. ± 2 mm. | vnt | 10 | KALTAS MEDŽ Haushalt 8937 00/10 195MM | Plotis, mm: 10. Formos techniniai duomenys: Su medine rankena. Ilgis,mm: 195.
216 | KALTAS MEDŽIUI. Plotis, mm: 10. Formos techniniai duomenys: Pusapvalis. Ilgis,mm: 100. ± 2 mm. | vnt | 10 | KALTAS MEDŽ PUSAPVALIS Haushalt 50651402 100MM | Plotis, mm: 10. Formos techniniai duomenys: Pusapvalis. Ilgis,mm: 100.
217 | KALTAS MEDŽIUI. Plotis, mm: 8. Formos techniniai duomenys: Plokščias. Su plastikine rankena. | vnt | 10 | KALTAS MEDŽIO Haushalt 811308 8MM | Plotis, mm: 8. Formos techniniai duomenys: Plokščias. Su plastikine rankena.
218 | KALTAS MEDŽIUI. Plotis, mm: 10. Formos techniniai duomenys: Plokščias. Su plastikine rankena. | vnt | 10 | KALTAS MEDŽIO Haushalt 811310 10MM | Plotis, mm: 10. Formos techniniai duomenys: Plokščias. Su plastikine rankena.
219 | KALTAS. Plotis, mm: 5. Ilgis,mm: 125. | vnt | 10 | KALTAS KAIŠČIAMS HAUSHALT 840005 5MM | Plotis, mm: 5. Ilgis,mm: 125.
220 | VINIATRAUKIS. 400X14mm. Ilgis ± 5 mm. | vnt | 5 | VINIATRAUKIS HAUSHALT GXW 01 400X14MM | 400X14mm
221 | VINIATRAUKIS. 500X16mm. Ilgis ± 5 mm. | vnt | 5 | VINIATRAUKIS HAUSHALT GXW 01 500X16MM | 500X16mm
222 | VINIATRAUKIS. 600X16mm. Ilgis ± 5 mm. | vnt | 5 | VINIATRAUKIS HAUSHALT GXW 01 600X16MM | 600X16mm.
223 | LAUŽTUVAS. Matmenys (a*p*s), mm: 1500x25x25. Ilgis ± 5 mm. | vnt | 5 | LAUŽTUVAS HAUSHALT GXCB-09 1500X25MM | Matmenys (a*p*s), mm: 1500x25x25
224 | KABIŲ ĮRANKIS. Kabių tipas: 140; 6–14 mm. | vnt | 5 | ĮRANKIS KABIŲ VAGNER VG069 6-14MM | Kabių tipas: 140; 6–14 mm.
225 | KABIŲ ĮRANKIS. Kabės (tipas, ilgis): 10; 53; 6–10 mm. | vnt | 5 | ĮRANKIS KABIŲ Haushalt AT-511 (53 6-10MM) | Kabės (tipas, ilgis): 10; 53; 6–10 mm.
226 | KABĖS. Tipas: 53. Ilgis: 6mm. Pakuotė, vnt: 1000. ± 5vnt. | pak | 10 | KABĖ 53/6 FORTE TOLLS 1006/M 1.0TŪKST | Tipas: 53. Ilgis: 6mm. Pakuotė, vnt: 1000.
227 | KABĖS. Tipas: 53. Ilgis: 8mm. Pakuotė, vnt: 1000. | pak | 10 | KABĖ 53/8 FORTE TOLLS 1008/M 1.0TŪKST | Tipas: 53. Ilgis: 8mm. Pakuotė, vnt: 1000.
228 | KABĖS. Tipas: 53. Ilgis: 10mm. Pakuotė, vnt: 1000. | pak | 10 | KABĖ 53/10 FORTE TOLLS 1010/M 1.0TŪKST | Tipas: 53. Ilgis: 10mm. Pakuotė, vnt: 1000.
229 | KABĖS. Tipas: 14. Ilgis: 10mm. Pakuotė, vnt: 2000. | pak | 10 | KABĖ 140/10 FORTE TOLLS 1010HD/2M 2.0 TŪKST | Tipas: 14. Ilgis: 10mm. Pakuotė, vnt: 2000.
230 | KABĖS. Tipas: 14. Ilgis: 6mm. Pakuotė, vnt: 2000. | pak | 10 | KABĖ 140/6 FORTE TOLLS 1006HD/2M 2.0TŪKST | Tipas: 14. Ilgis: 6mm. Pakuotė, vnt: 2000.
231 | PLAKTUKO KOTAS. Ilgis: 34 cm. ± 5 mm. Ypatybės: Medinis. | vnt | 10 | KOTAS PLAKTUKUI OKKO 34 CM | Ilgis: 34 cm. . Ypatybės: Medinis.
232 | PLAKTUKO KOTAS. Ilgis: 36 cm. ± 5 mm. Ypatybės: Medinis. | vnt | 10 | KOTAS PLAKTUKUI OKKO 36 CM | Ilgis: 36 cm. Ypatybės: Medinis.
233 | REPLĖS KOMBINUOTOS. Ilgis: 160 mm. ± 2 mm. Ypatybės: Vidutinio kietumo vielos skersmuo (800N/mm²) – 2,5 mm. Kietos vielos skersmuo (1600 N/mm² ) – 1,8 mm. Grūdintos indukciniu būdu, kietumas 60hrc. Atitinka DIN ISO 5746 standartą. | vnt | 5 | Replės Orbis 41 2K-3592, 160 mm | Ilgis: 160 mm.. Ypatybės: Vidutinio kietumo vielos skersmuo (800N/mm²) – 2,5 mm. Kietos vielos skersmuo (1600 N/mm² ) – 1,8 mm. Grūdintos indukciniu būdu, kietumas 60hrc. Atitinka DIN ISO 5746 standartą.
234 | REPLĖS KOMBINUOTOS. Ilgis: 200 mm. ± 5 mm. Izoliuotos 1000V. | vnt | 5 | REPL KOMBINUOTOS ORBIS 41-2000/40RV | Ilgis: 200 mm.Izoliuotos 1000V.
235 | KANDIKLINĖS REPLĖS. Ilgis: 160 mm. ± 5 mm. Šoninio kirpimo. | vnt | 5 | REPLĖS KANDIKLĖS OKKO PT-CB106 ŠON 160MM | Ilgis: 160 mm. Šoninio kirpimo.
236 | KANDIKLINĖS REPLĖS. Ilgis: 100 mm. ± 5 mm. Kandiklinės; šoninio kandimo. | vnt | 5 | REPLĖS KANDIKLINĖS VAGNER SDH PT-CB517 100MM ŠONINĖS | Ilgis: 100 mm. Kandiklinės; šoninio kandimo.
237 | KANDIKLINĖS REPLĖS. Ilgis: 140mm. ± 5 mm. Vidutiniškai kietos vielos skersmuo (800N/mm²) – 2,5 mm. Kietos vielos skersmuo (1600 N/mm²) – 1,8 mm. Grūdintos indukciniu būdu, kietumas 60hrc. Atitinka DIN ISO 5749. | vnt | 5 | REPLĖS KANDIKLINĖS 140MM ORBIS 25-1400/20RR | Ilgis: 140mm. Vidutiniškai kietos vielos skersmuo (800N/mm²) – 2,5 mm. Kietos vielos skersmuo (1600 N/mm²) – 1,8 mm. Grūdintos indukciniu būdu, kietumas 60hrc. Atitinka DIN ISO 5749.
238 | SMAILIOSIOS REPLĖS. Ilgis: 160 mm. ± 5 mm. Ypatybės: Tiesiais gnybtais, padengtos chromo ir vanadžio lydiniu. | vnt | 5 | REPLĖS SMAILIOS TIESIOS 160MM FORTE TOOLS IND02002-6 | lgis: 160 mm Ypatybės: Tiesiais gnybtais, padengtos chromo ir vanadžio lydiniu.
239 | LENKTOSIOS REPLĖS. Ilgis: 200 mm. ± 5 mm. Lenktos. | vnt | 5 | REPLĖS LENKTOS VAGNER SDH GER01004-8 200MM | Ilgis: 200 mm. . Lenktos.
240 | REPLĖS STALIAUS. Ilgis: 225 mm. ± 5 mm. | vnt | 5 | REPLĖS STALIAUS VAGNER SDH VG176 225MM | Ilgis: 225 mm.
241 | REPLIŲ KOMPLEKTAS. Universalios, kandiklinės, ilgos. | vnt | 5 | REPLIŲ KOMPLEKTAS HAUSHALT SET01003-B | Universalios, kandiklinės, ilgos.
242 | STALIAUS PIEŠTUKAS. Ilgis : 180 mm. ± 5 mm. Papildoma informacija: Universalus. | vnt | 30 | PIEŠTUKAS STALIAUS HAUSHALT 7100 175/180MM | Ilgis : 180 mm.. Papildoma informacija: Universalus.
243 | STALIAUS PIEŠTUKAS. Ilgis : 250 mm. ± 5 mm. Papildoma informacija: Universalus. | vnt | 30 | PIEŠTUKAS STALIAUS HAUSHALT 7100 250MM | Ilgis : 250 mm. Papildoma informacija: Universalus.
244 | PLYTELIŲ KRYŽELIAI. Plotis, mm: 2,5. Kiekis pakuotėje, vnt.: 200. | kompl | 10 | KRYŽELIAI PLYTELIŲ HAUSHALT 2.5MM 200VNT | Plotis, mm: 2,5. Kiekis pakuotėje, vnt.: 200.
245 | DISKINIS PJŪKLAS. Pjauti: Medieną. Skersmuo: 184 mm. ± 2 mm. Dantukų skaičius: 18. Maksimalus sūkių dažnis per minutę: 8200 rpm. | vnt | 10 | DISKAS HAUSHALT MEDŽIO PJŪKLUI 185X20X18 | Pjauti: Medieną. Skersmuo: 184 mm. Dantukų skaičius: 18. Maksimalus sūkių dažnis per minutę: 8200 rpm.
246 | PJOVIMO DISKAS. Pjauti: Medieną. Skersmuo: 190 mm. ± 2 mm. Dantukų skaičius: 40, su kietmetaliu. Ypatybės: Vidinės skylės skersmuo – 30 mm, disko storis – 2,2 mm. | vnt | 10 | DISKAS MEDŽIO PJOVIMO 190X30X2,2 MAKITA B-08486 | Pjauti: Medieną. Skersmuo: 190 mm. Dantukų skaičius: 40, su kietmetaliu. Ypatybės: Vidinės skylės skersmuo – 30 mm, disko storis – 2,2 mm.
247 | DISKINIS PJŪKLAS. Pjauti: Medieną. Skersmuo: 125 mm. ± 2 mm. Dantukų skaičius: 30. Maksimalus sūkių dažnis per minutę: 12200 rpm. | vnt | 10 | DISKAS PJŪKLUI MEDŽIUI HAUSHALT 125X22.23X30 | Pjauti: Medieną. Skersmuo: 125 mm. Dantukų skaičius: 30. Maksimalus sūkių dažnis per minutę: 12200 rpm.
248 | DISKINIS PJŪKLAS. Pjauti: Medieną. Skersmuo: 300 mm. ± 2 mm. Dantukų skaičius: 36. Dantukų kampas: 16 °. Maksimalus sūkių dažnis per minutę: 5100 rpm. | vnt | 10 | DISKAS PJŪKLUI MEDŽIUI HAUSHALT 300X32X36 | Pjauti: Medieną. Skersmuo: 300 mm.. Dantukų skaičius: 36. Dantukų kampas: 16 °. Maksimalus sūkių dažnis per minutę: 5100 rpm.
249 | SIAURAPJŪKLIŲ KOMPLEKTAS. Pjauti: Medieną. Ašmenų ilgis: 75 mm. 2 vnt | kompl | 10 | WILPU HGS 14 /02360 | Pjauti: Medieną. Ašmenų ilgis: 75 mm. 2 vnt
250 | SIAURAPJŪKLIŲ KOMPLEKTAS. Pjauti: Medieną. Ašmenų ilgis: 50 mm. 2 vnt | kompl | 10 | WILPU HC 12 K/02113 | Pjauti: Medieną. Ašmenų ilgis: 50 mm. 2 vnt
251 | SIAURAPJŪKLIŲ RINKINYS. Pjauti: Medieną. Plastiką. Ašmenų ilgis: 105 mm. 5 vnt | kompl | 10 | WILPU HC32 | Pjauti: Medieną. Plastiką. Ašmenų ilgis: 105 mm. 5 vnt
252 | DVIPUSIS GRĄŽTAS. Gręžti: Metalą. Techniniai duomenys: 3,2x49 mm. | vnt | 10 | AB GRĄŽTAI, A KLASĖS D3.2X49 DVIPUSIS | Gręžti: Metalą. Techniniai duomenys: 3,2x49 mm.
253 | DVIPUSIS GRĄŽTAS. Gręžti: Metalą. Techniniai duomenys: 4,2x55 mm. | vnt | 10 | AB GRĄŽTAI, A KLASĖS D4.2X55 DVIPUSIS | Gręžti: Metalą. Techniniai duomenys: 4,2x55 mm.
254 | METALO GRĄŽTAS. Techniniai duomenys: Hss-G 5x86mm. | vnt | 10 | GRĄŽTAS METALUI BOSCH HSS-G 5X86MM | Techniniai duomenys: Hss-G 5x86mm.
255 | METALO GRĄŽTAS. Techniniai duomenys: Hss-G 10x133mm. | vnt | 10 | GRĄŽTAS METALUI BOSCH HSS-G 10X133MM | Techniniai duomenys: Hss-G 10x133mm.
256 | METALO GRĄŽTAS. Techniniai duomenys: Hss-G 10,5x133mm. | vnt | 10 | GRĄŽTAS METALUI BOSCH HSS-G 10,5X133MM | Techniniai duomenys: Hss-G 10,5x133mm.
257 | GRĄŽTAS METALUI. Techniniai duomenys: 9,0x125 mm, lst 1388. | vnt | 10 | GRĄŽT A KLASĖS FORTE TOOLS D 9.0X125 DIN 338 | Techniniai duomenys: 9,0x125 mm, lst 1388.
258 | GRĄŽTAS METALUI. Techniniai duomenys: 8,0x117 mm, lst 1388. | vnt | 10 | GRĄŽT A KLASĖS FORTE TOOLS D 8.0X117 DIN 338 | Techniniai duomenys: 8,0x117 mm, lst 1388.
259 | GRĄŽTAS METALUI. Techniniai duomenys: 10,0x133 mm, lst 1388. | vnt | 10 | GRĄŽT A KLASĖS FORTE TOOLS D10.0X133 DIN 338 | techniniai duomenys: 10,0x133 mm, lst 1388.
260 | GRĄŽTAS METALUI. Techniniai duomenys: 12,0x151 mm, lst 1388. | vnt | 10 | GRĄŽT A KLASĖS FORTE TOOLS D12.0X151 DIN 338 | Techniniai duomenys: 12,0x151 mm, lst 1388.
261 | GRĄŽTAS BETONUI SDS+. Gręžti: Betoną. Mūrą. Skersmuo, mm: 8. Darbinis ilgis, mm: 200. Bendras ilgis, mm: 265. | vnt | 10 | GRĄŽTAS BET BOSCH S4L 8X200X265 MM SDS-PLIUS | Gręžti: Betoną. Mūrą. Skersmuo, mm: 8. Darbinis ilgis, mm: 200. Bendras ilgis, mm: 265.
262 | GRĄŽTAS BETONUI SDS+. Gręžti: Betoną. Mūrą. Skersmuo, mm: 10. Darbinis ilgis, mm: 250. Bendras ilgis, mm: 315. | vnt | 10 | GRĄŽTAS BET BOSCH S4L 10X250X315 MM SDS-PLIUS | Gręžti: Betoną. Mūrą. Skersmuo, mm: 10. Darbinis ilgis, mm: 250. Bendras ilgis, mm: 315.
263 | GRĄŽTAS BETOPNUI SDS+. Gręžti: Betoną. Mūrą. Skersmuo, mm: 6. Darbinis ilgis, mm: 200. Bendras ilgis, mm: 265. | vnt | 10 | GRĄŽTAS BET BOSCHS4L 6X200X265 MM SDS-PLIUS | Gręžti: Betoną. Mūrą. Skersmuo, mm: 6. Darbinis ilgis, mm: 200. Bendras ilgis, mm: 265.
264 | GRĄŽTAS MŪRUI SDS+. Gręžti: Mūrą. Skersmuo, mm: 16. Darbinis ilgis, mm: 550. Bendras ilgis, mm: 600. | vnt | 10 | GRĄŽT MŪRUI SDS-PLUS FORTE TOOLS 15972 D16X550X600 | Gręžti: Mūrą. Skersmuo, mm: 16. Darbinis ilgis, mm: 550. Bendras ilgis, mm: 600.
265 | GRĄŽTAS BETONUI SDS+. Gręžti: Betoną. Skersmuo, mm: 22. Darbinis ilgis, mm: 260. Bendras ilgis, mm: 310. | vnt | 10 | GRĄŽTAS MAKITA D-08062 BET 22X260X310MM SDS+ | Gręžti: Betoną. Skersmuo, mm: 22. Darbinis ilgis, mm: 260. Bendras ilgis, mm: 310.
266 | BETONO GRĄŽTAS SDS+. Gręžti: Betoną. Mūrą. Skersmuo, mm: 8. Darbinis ilgis, mm: 150. Bendras ilgis, mm: 215. | vnt | 10 | GRĄŽTAS BETONUO BOSCH X5L 8X150X215 MM SDS-PLIUS | Gręžti: Betoną. Mūrą. Skersmuo, mm: 8. Darbinis ilgis, mm: 150. Bendras ilgis, mm: 215.
267 | BETONO GRĄŽTAS SDS+. Gręžti: Betoną. Mūrą. Skersmuo, mm: 12. Darbinis ilgis, mm: 100. Bendras ilgis, mm: 165. | vnt | 10 | GRĄŽTAS BETONO BOSCH SDS PLUS-7X. 12X100X165MM | Gręžti: Betoną. Mūrą. Skersmuo, mm: 12. Darbinis ilgis, mm: 100. Bendras ilgis, mm: 165.
268 | GRĄŽTAS BETONUI SDS+. Gręžti: Betoną. Mūrą. Skersmuo, mm: 10. Darbinis ilgis, mm: 300. Bendras ilgis, mm: 360. | vnt | 10 | GRĄŽTAS BETONUI BOSCH S4L 10X300X360 MM SDS-PLIUS | GRĄŽTAS BETONUI SDS+. Gręžti: Betoną. Mūrą. Skersmuo, mm: 10. Darbinis ilgis, mm: 300. Bendras ilgis, mm: 360.
269 | GRĄŽTAS MŪRUI. Gręžti: Mūrą. Skersmuo: 8 mm. Ilgis, mm: 135. Darbinis ilgis, mm: 200. | vnt | 10 | GRĄŽTAS MŪRUI FORTE TOOLS 18026 D8X135X200 | Gręžti: Mūrą. Skersmuo: 8 mm. Ilgis, mm: 135. Darbinis ilgis, mm: 200.
270 | GRĄŽTAS PLUNKSNINIS. Gręžti: Medieną. Skersmuo: 30 mm. Ilgis, mm: 150. | vnt | 10 | GRĄŽTAS PLUNKSNINIS HAUSHALT 30X150MM | Gręžti: Medieną. Skersmuo: 30 mm. Ilgis, mm: 150.
271 | GRĄŽTAS PLUNKSNINIS. Gręžti: Medieną. Skersmuo: 32 mm. Ilgis, mm: 150. | vnt | 10 | GRĄŽTAS PLUNKSNINIS HAUSHALT 32X150MM | Gręžti: Medieną. Skersmuo: 32 mm. Ilgis, mm: 150.
272 | GRĄŽTAS PLUNKSNINIS. Gręžti: Medieną. Skersmuo: 36 mm. Ilgis, mm: 150. | vnt | 10 | GRĄŽTAS PLUNKSNINIS HAUSHALT 36X150MM | Gręžti: Medieną. Skersmuo: 36 mm. Ilgis, mm: 150.
273 | GRĄŽTAS PLUNKSNINIS. Gręžti: Medieną. Skersmuo: 40 mm. Ilgis, mm: 150. | vnt | 10 | GRĄŽTAS PLUNKSNINIS HAUSHALT 40X150MM | Gręžti: Medieną. Skersmuo: 40 mm. Ilgis, mm: 150.
274 | GRĄŽTAS GRANITUI. Gręžti: Granitą. Skersmuo, mm: 4. Darbinis ilgis, mm: 45. Bendras ilgis, mm: 115. | vnt | 10 | GRĄŽT GRANIT FORTE TOOLS 28245 D4X45X115 | Gręžti: Granitą. Skersmuo, mm: 4. Darbinis ilgis, mm: 45. Bendras ilgis, mm: 115.
275 | GRĄŽTAS MŪRUI SDS+. Gręžti: Betoną. Granitą. Mūrą. Skersmuo, mm: 8. Darbinis ilgis, mm: 100 Bendras ilgis, mm: 160. | vnt | 10 | GRĄŽT ARM BETONO FORTE TOOLS SDS-PLUS D8X100X160 26754 | Gręžti: Betoną. Granitą. Mūrą. Skersmuo, mm: 8. Darbinis ilgis, mm: 100 Bendras ilgis, mm: 160.
276 | GRĄŽTAS MŪRUI SDS+. Gręžti: Betoną. Granitą. Mūrą. Skersmuo, mm: 8. Darbinis ilgis, mm: 260. Bendras ilgis, mm: 315. | vnt | 10 | GRĄŽT MŪRO FORTE TOOLS SDS-PLUS D8X260MM | Gręžti: Betoną. Granitą. Mūrą. Skersmuo, mm: 8. Darbinis ilgis, mm: 260. Bendras ilgis, mm: 315.
277 | GRĄŽTAS MŪRUI SDS+. Gręžti: Betoną. Granitą. Mūrą. Skersmuo, mm: 10. Darbinis ilgis, mm: 160. Bendras ilgis, mm: 210. | vnt | 10 | GRĄŽTAS MAKITA D-00181 BET 10X160X210MM SDS+ | Gręžti: Betoną. Granitą. Mūrą. Skersmuo, mm: 10. Darbinis ilgis, mm: 160. Bendras ilgis, mm: 210.
278 | GRĄŽTŲ KOMPLEKTAS. Gręžti: Betoną. Medieną. Metalą. Mūrą. Komplekto sudedamosios dalys: 15 vnt. | vnt | 5 | GRĄŽT MET/MEDŽ/BET FORTE TOOLS KOMPL 15VNT | Gręžti: Betoną. Medieną. Metalą. Mūrą. Komplekto sudedamosios dalys: 15 vnt.
279 | GRĄŽTŲ KOMPLEKTAS. Gręžti: Betoną. Mūrą. Komplekto sudedamosios dalys: 8 vnt. | vnt | 5 | GRĄŽT MŪR KOMPL FORTE TOOLS 3-10MM 8VNT | Gręžti: Betoną. Mūrą. Komplekto sudedamosios dalys: 8 vnt.
280 | GRĄŽTŲ KOMPLEKTAS. Gręžti: Medieną. Komplekto sudedamosios dalys: 8 vnt. | vnt | 5 | GRĄŽT MEDŽ KOMPL FORTE TOOLS 3-10MM 8VNT | Gręžti: Medieną. Komplekto sudedamosios dalys: 8 vnt.
281 | METALO GRĘŽIMO KARŪNĖLĖ. Gręžti: Aliuminį. Medieną. Nerūdijantįjį plieną. Plastiką. Skersmuo: 60 mm. | vnt | 1 | KARŪNĖL METAL VIKING 71060 D60MM | Gręžti: Aliuminį. Medieną. Nerūdijantįjį plieną. Plastiką. Skersmuo: 60 mm.
282 | METALO GRĘŽIMO KARŪNĖLĖ. Gręžti: Aliuminį. Medieną. Metalą. Nerūdijantįjį plieną. Plastiką. Skersmuo: 83 mm; gręžimo gylis 38 mm. | vnt | 1 | KARŪNĖL METAL VIKING 71.083 D83MM | Gręžti: Aliuminį. Medieną. Metalą. Nerūdijantįjį plieną. Plastiką. Skersmuo: 83 mm; gręžimo gylis 38 mm.
283 | METALO KARŪNŲ KOMPLEKTAS. Gręžti: Metalą. Skersmuo: 20–65 mm (bimetal). Komplekto sudedamosios dalys: 6 vnt. | vnt | 5 | KARŪNOS MAKITA D-24898 6 VNT 20-65 MM | Gręžti: Metalą. Skersmuo: 20–65 mm (bimetal). Komplekto sudedamosios dalys: 6 vnt.
284 | FREZA. Bendras ilgis: 90 mm. Kotelis 8 mm skersmens. Skersmuo, mm: 50. Darbinis ilgis, mm: 90. | vnt | 1 | FREZA MEDŽIO HAUSHALT 50X90MM | Bendras ilgis: 90 mm. Kotelis 8 mm skersmens. Skersmuo, mm: 50. Darbinis ilgis, mm: 90.
285 | LINIUOTĖ. Ilgis: 300mm. Gradavimas: 0.1 mm. Matavimo juosta: Plieninė. Plotis, mm: 30. ± 2 mm. Ypatybės: Plieninė. | vnt | 5 | LINIUOTĖ PLIEN GREAT WALL GWR-3011 300MM | Ilgis: 300mm. Gradavimas: 0.1 mm. Matavimo juosta: Plieninė. Plotis, mm: 30.Ypatybės: Plieninė.
286 | LINIUOTĖ. Ilgis: 500mm. Gradavimas: 1.0 mm. Matavimo juosta: Plieninė. Plotis, mm: 30. ± 2 mm. Ypatybės: Plieninė. | vnt | 5 | LINIUOTĖ PLIEN GREAT WALL GWR-5011 500MM | Ilgis: 500mm. Gradavimas: 1.0 mm. Matavimo juosta: Plieninė. Plotis, mm: 30. Ypatybės: Plieninė.
287 | RULETĖ. Ruletės ilgis: 2m. Juostos plotis: 16mm. ± 1 mm. Juosta: Matinė. Tiklsumo klasė: 2. Ypatybės: Ruletė su 3 fiksatoriais patogesniam darbui. | vnt | 5 | RULETĖ GIANT 274W 2M 16MM SPALVOT 3 FIKSAT | Ruletės ilgis: 2m. Juostos plotis: 16mm. Juosta: Matinė. Tiklsumo klasė: 2. Ypatybės: Ruletė su 3 fiksatoriais patogesniam darbui.
288 | RULETĖ. Ruletės ilgis: 5m. Juostos plotis: 25mm. ± 2 mm. Juosta: Nailoninė. Tiklsumo klasė: 2. Ypatybės: Gumota, su magnetiniu galu, dideliais skaitmenimis. | vnt | 5 | RULETĖ FORTE TOOLS CR-G44 5M 25MM | Ruletės ilgis: 5m. Juostos plotis: 25mm. Juosta: Nailoninė. Tiklsumo klasė: 2. Ypatybės: Gumota, su magnetiniu galu, dideliais skaitmenimis.
289 | RULETĖ. Ruletės ilgis: 8m. Juostos plotis: 25mm. ± 2 mm. Juosta: Nailoninė. Tiklsumo klasė: 2. Ypatybės: Su magnetiniu galu, dviguba juosta. | vnt | 5 | RULETĖ FORTE TOOLS CR-G44 8M 25MM | Ruletės ilgis: 8m. Juostos plotis: 25mm. Juosta: Nailoninė. Tiklsumo klasė: 2. Ypatybės: Su magnetiniu galu, dviguba juosta.
290 | RULETĖ. Ruletės ilgis: 10m. Juostos plotis: 25mm. ± 2 mm. Juosta: Matinė. Tiklsumo klasė: 2. Ypatybės: Gumota, 3 fiksatoriai. | vnt | 5 | RULETĖ GIANT 1090X 10M 25MM | Ruletės ilgis: 10m. Juostos plotis: 25mm. Juosta: Matinė. Tiklsumo klasė: 2. Ypatybės: Gumota, 3 fiksatoriai.
291 | GEODEZINĖ RULETĖ. Ruletės ilgis: 30m. Juostos plotis: 13mm. ± 1 mm. Juosta: Stiklo pluošto. Tiklsumo klasė: 2. Ypatybės: Su sulankstoma rankena. | vnt | 2 | RULETĖ GEODEZINĖ GREAT WALL GWF-3009 30M 13MM | Ruletės ilgis: 30m. Juostos plotis: 13mm. Juosta: Stiklo pluošto. Tiklsumo klasė: 2. Ypatybės: Su sulankstoma rankena.
292 | GULSČIUKAS. Indų skaičius: 2, ilgis 180 cm. | vnt | 5 | GULSČIUKAS 2 INDŲ SOLA AV180 180CM | Indų skaičius: 2, ilgis 180 cm.
293 | GULSČIUKAS. Ilgis: 60 cm. Matavimo paklaida: 0.05mm. Indų skaičius: 3. | vnt | 5 | GULSČIUK 3INDŲ HAUSHALT JYC-97C-4 600MM | Ilgis: 60 cm. Matavimo paklaida: 0.05mm. Indų skaičius: 3.
294 | KAMPAINIS. Kampas: 90 laipsnių, 500 mm. | vnt | 5 | KAMPAINIS GREAT WALL GWS-50B 500MM | Kampas: 90 laipsnių, 500 mm.
295 | SLANKMATIS. 150 mm. | vnt | 5 | SLANKMATIS KOVINE 1351003 150MM OPA | 150 mm.
296 | ATSUKTUVAS. Antgalis: 5,5x1,0 mm, plokščias, 125 mm. ± 2 mm. | vnt | 5 | ATSUKTUV PLOKŠČIAS FELO 51305590 5.5X1.0X125MM 1000V | Antgalis: 5,5x1,0 mm, plokščias, 125 mm.
297 | ATSUKTUVAS „1000V“. Antgalis: Ph1, kryžminis, 80 mm. ± 2 mm. | vnt | 5 | ATSUKTUV KRYŽMINIS FELO 51410290. PH1X80 1000V | Antgalis: Ph1, kryžminis, 80 mm
298 | KRYŽMINIS ATSUKTUVAS. Antgalis: Pz0, 75 mm. ± 2 mm. | vnt | 5 | ATSUKTUV KRYŽMINIS FORTE TOOLS VG013 PZ0X75 | Antgalis: Pz0, 75 mm.
299 | KRYŽMINIS ATSUKTUVAS. Antgalis: Pz1, 80 mm. ± 2 mm. | vnt | 5 | ATSUKTUV KRYŽM FELO 201 PZ1X80 | Antgalis: Pz1, 80 mm.
300 | KRYŽMINIS ATSUKTUVAS. Antgalis: Ph2, 300 mm. ± 2 mm. | vnt | 5 | ATSUKTUV KRYŽMINIS HAUSHALT PH2 300MM | Antgalis: Ph2, 300 mm
301 | ŠEŠIAKAMPIŲ RAKTŲ KOMPLEKTAS. Antgalis: Šešiakampis. Komplekto sudedamosios dalys: 9 vnt., 1,5–10 mm. | vnt | 5 | RAKT ŠEŠIAK KOM OKKO YF-70002A 9VNT 1.5-10 HH | Antgalis: Šešiakampis. Komplekto sudedamosios dalys: 9 vnt., 1,5–10 mm.
302 | ATSUKTUVAS IR ANTGALIŲ KOMPLEKTAS. Komplekto sudedamosios dalys: 107 vnt. | vnt | 5 | OKKO YF-40103 SU ANTGAL 107VNT | Komplekto sudedamosios dalys: 107 vnt.
303 | MAGNETINIS ATSUKTUVAS. Antgalis: ¼". Ilgis (darbinis, bendras): 125 mm. | vnt | 5 | ATSUKTUV MAGNET FELO 338 1/4IN 125MM | Antgalis: ¼". Ilgis (darbinis, bendras): 125 mm.
304 | KOMBINUOTASIS RAKTAS. 15 mm. | vnt | 5 | RAKTAS KOMBIN FORTE TOOLS 411-1015 15X15MM DIN3113 | 15 mm.
305 | KOMBINUOTASIS RAKTAS. 9 mm. | vnt | 5 | RAKTAS KOMBIN FORTE TOOLS 411-1009 9X9MM DIN3113 | 9 mm.
306 | KOMBINUOTASIS RAKTAS. 11 mm. | vnt | 5 | RAKTAS KOMBIN FORTE TOOLS 411-1011 11X11MM DIN3113 | 11 mm.
307 | REGULIUOJAMASIS RAKTAS. Ilgis,mm: 250. | vnt | 5 | RAKTAS REGULIUOJAMAS FORTE TOOLS PT-AW03 250MM | Ilgis,mm: 250.
308 | REGULIUOJAMASIS RAKTAS. Ilgis,mm: 200. | vnt | 5 | RAKTAS REGULIUOJAMAS FORTE TOOLS PT-AW05 200MM | Ilgis,mm: 200.
309 | VARŽTŲ GALVUTĖ. Colinė jungtis: ½", 17 mm. | vnt | 5 | GALVUT VARŽT VERŽL FORTE TOOLS 17MM 1/2IN | Colinė jungtis: ½", 17 mm.
310 | VARŽTŲ GALVUTĖ. Colinė jungtis: ½", 19 mm. | vnt | 5 | GALVUT VARŽT VERŽL FORTE TOOLS 19MM 1/2IN | Colinė jungtis: ½", 19 mm.
311 | GALVUČIŲ ILGINTUVAS. Colinė jungtis: ½", 125 mm. | vnt | 5 | ILGINTUVAS FORTE TOOLS 240-20105 125MM 1/2IN | Colinė jungtis: ½", 125 mm.
312 | GALVUČIŲ KOMPLEKTAS. Colinė jungtis: ½". Komplekto sudedamosios dalys: 12vnt.. Komplektą sudaro: Jungtis : ½"", 10-galvučių: 10-24mm, 1-ilgintuvas 125mm, 1-terkšlė. | kompl | 5 | KOMPL GALVUČIŲ FORTE TOOLS VG033 1/2IN 12VNT | Colinė jungtis: ½". Komplekto sudedamosios dalys: 12vnt.. Komplektą sudaro: Jungtis : ½"", 10-galvučių: 10-24mm, 1-ilgintuvas 125mm, 1-terkšlė.
313 | GALVUČIŲ KOMPLEKTAS. Colinė jungtis: ¼" + ½". Komplekto sudedamosios dalys: 52vnt.. Komplektą sudaro: Jungtis: ¼"" + ½"", sudaro: ¼ galvutės: 11vnt. 4-13mm. ¼ terkšlė. ¼ ilgintuvas 75mm. ¼ jungė. ½ galvutės: 13vnt. 9-24mm. ½ terkšlė. ½ ilgintuvas 125mm. ½ T-formos suktuvas. 13vnt antgalių 4-8., ilgintuvas. 8vnt hex raktai: 1,5-6mm. Atsuktuvo rankena. | kompl | 5 | KOMPL GALVUČIŲ OKKO VG050 1/4IN+1/2IN 52VNT | Colinė jungtis: ¼" + ½". Komplekto sudedamosios dalys: 52vnt.. Komplektą sudaro: Jungtis: ¼"" + ½"", sudaro: ¼ galvutės: 11vnt. 4-13mm. ¼ terkšlė. ¼ ilgintuvas 75mm. ¼ jungė. ½ galvutės: 13vnt. 9-24mm. ½ terkšlė. ½ ilgintuvas 125mm. ½ T-formos suktuvas. 13vnt antgalių 4-8., ilgintuvas. 8vnt hex raktai: 1,5-6mm. Atsuktuvo rankena.
314 | SMŪGINIO ATSUKTUVO ANTGALIS. Antgalis: Pz1. Ilgis, mm: 25. Ypatybės: 3 vnt. | kompl | 5 | FORTE TOOLS BT03C. PZ1X25MM 3PCS | Antgalis: Pz1. Ilgis, mm: 25. Ypatybės: 3 vnt.
315 | SMŪGINIO ATSUKTUVO ANTGALIS. Antgalis: Pz2. Ilgis, mm: 50. Ypatybės: 3 vnt. | kompl | 5 | FORTE TOOLS BT03C-50PZ2. PZ2X50MM 3PCS | Antgalis: Pz2. Ilgis, mm: 50. Ypatybės: 3 vnt.
316 | ANTGALIŲ RINKINYS. Antgaliai: Įvairūs. Komplekto sudedamosios dalys: 33 vnt. | kompl | 5 | VAGNER SDH 201002 33VNT | Antgaliai: Įvairūs. Komplekto sudedamosios dalys: 33 vnt.
317 | ĮRANKIŲ DĖŽĖ. Matmenys (axgxp), cm: 16.5x32x13.6. ± 2 mm. | vnt | 5 | FORTE TOOLS C.S-13 DĖŽĖ ĮRANKIŲ 320X165X136MM | Matmenys (axgxp), cm: 16.5x32x13.6.
318 | ĮRANKIŲ DĖŽĖ. Matmenys (axgxp), cm: 20.9x41x19.5. ± 2 mm. | vnt | 5 | FORTE TOOLS C.S-16 DĖŽĖ ĮRANKIŲ 410X209X195MM | Matmenys (axgxp), cm: 20.9x41x19.5.
319 | ĮRANKIŲ DĖŽĖ SU METALINIAIS UŽSEGIKLIAIS. Matmenys (axgxp), cm: 46,2x25,6x24,2 cm. ± 2 mm. | vnt | 5 | VAGNER SDH ALU 500 46.2X25.6X24.2CM | Matmenys (axgxp), cm: 46,2x25,6x24,2 cm.
320 | ĮRANKIŲ DĖŽĖ. Matmenys (axgxp), cm: 486x267x242 mm. ± 2 mm. | vnt | 5 | FORTE TOOLS PT-19 DĖŽĖ ĮRANKIŲ 486X267X242MM | Matmenys (axgxp), cm: 486x267x242 mm.
321 | ĮRANKIŲ DĖŽĖ. Matmenys (axgxp), cm: 49,4x26,3x25,0. ± 2 mm. | vnt | 5 | FORTE TOOLS MG-19 DĖŽĖ ĮRANKIŲ 494X263X250MM | Matmenys (axgxp), cm: 49,4x26,3x25,0.
322 | SMULKMENŲ LAGAMINAS. Matmenys (axgxp), cm: 420x305x61 mm. ± 2 mm. Korpusas: Plastikinis. Su 18 skyrelių. | vnt | 5 | LAGAMINĖLIS SMULK 420X305X61MM FORTE TOOLS ORG-18 | Matmenys (axgxp), cm: 420x305x61 mm Korpusas: Plastikinis. Su 18 skyrelių.
323 | SANDĖLIAVIMO DĖŽUTĖ. Matmenys (axgxp), cm: 7,5x21,2x11,6. ± 0,5 mm. | vnt | 30 | OKKO ERGOBOX2L 116X212X75MM+DANG | Matmenys (axgxp), cm: 7,5x21,2x11,6.
324 | SANDĖLIAVIMO DĖŽUTĖ. Matmenys (axgxp), cm: 12,6x24x17. ± 0,5 mm. | vnt | 30 | OKKO ERGOBOX3 170X240X126MM | Matmenys (axgxp), cm: 12,6x24x17.
325 | STATYBINIS KIBIRAS SU VIRVUTE. Talpa: 90 litrų. | vnt | 5 | KIBIRAS STATYB SU VIRVUTE OKKO 90L | Talpa: 90 litrų.
326 | NERŪDIJANČIOJO PLIENO GLAISTIKLIS. Plotis, mm: 40. ± 2 mm. Glaistyklės rankena: Plastikinė. Apdailos tipas: Skirtas sienoms glaistyti. | vnt | 5 | GLAISTIKL NERŪD COMENSAL 40MM 501 | Plotis, mm: 40.mm. Glaistyklės rankena: Plastikinė. Apdailos tipas: Skirtas sienoms glaistyti.
327 | NERŪDIJANČIOJO PLIENO GLAISTIKLIS. Plotis, mm: 60. ± 2 mm. Glaistyklės rankena: Plastikinė. Apdailos tipas: Skirtas sienoms glaistyti. | vnt | 5 | GLAISTIKL NERŪD COMENSAL 60MM 502 | Plotis, mm: 60. Glaistyklės rankena: Plastikinė. Apdailos tipas: Skirtas sienoms glaistyti.
328 | NERŪDIJANČIOJO PLIENO GLAISTIKLIS. Plotis, mm: 100. ± 2 mm. Glaistyklės rankena: Plastikinė. Apdailos tipas: Skirtas sienoms glaistyti. | vnt | 5 | GLAISTIKL NERŪD COMENSAL 100MM 504 | Plotis, mm: 100. Glaistyklės rankena: Plastikinė. Apdailos tipas: Skirtas sienoms glaistyti.
329 | STATYBINĖ KEMPINĖ. Matmenys, mm: 60 x 120 x 200 mm. ± 2 mm. Tankis (kg/m³): 18. Naudojama statybos darbams ir buityje. | vnt | 5 | TOKĖ LT KEMPINĖ POROLONO GELTONA 60X120X200 | Matmenys, mm: 60 x 120 x 200 mm. Tankis (kg/m³): 18. Naudojama statybos darbams ir buityje.
330 | GREMŽIKLIS. Matmenys (plotisxilgis): 60x205 mm. ± 2 mm. Grandyti senam, atšokusiam dažų sluoksniui. | vnt | 5 | GREMŽIKLIS COMENSAL C-60 548 | Matmenys (plotisxilgis): 60x205 mm. Grandyti senam, atšokusiam dažų sluoksniui.
331 | MŪRININKO MENTĖ. Matmenys (ilgis, plotis), mm: 200. ± 2 mm. Rankena : Guminė. Mūrijimo darbams. | vnt | 5 | KELNĖ MŪRIN 200MM KB OKKO | Matmenys (ilgis, plotis), mm: 200. Rankena : Guminė. Mūrijimo darbams.
332 | LYGI TRINTUVĖ. Matmenys (plotisxilgis): 13x27 cm. ± 2 mm. Pagrindas: Nerūdijantis plienas. Rankena : Plastikinė. | vnt | 5 | TRINTUVĖ METAL LYGI COMENSAL 13X27 301 | Matmenys (plotisxilgis): 13x27 cm.Pagrindas: Nerūdijantis plienas. Rankena : Plastikinė.
333 | APVALUSIS TEPTUKAS. Plotis, mm: 55 ± 2 mm. Šeriai: Natūralūs. Teptuko rankena: Medinė. Apdailos tipas: Dažymo darbams. | vnt | 10 | TEPTUK APVAL 55MM OKKO | Plotis, mm: 55. Šeriai: Natūralūs. Teptuko rankena: Medinė. Apdailos tipas: Dažymo darbams.
334 | APVALUSIS TEPTUKAS. Plotis, mm: 35. ± 2 mm. Šeriai: Natūralūs. Teptuko rankena: medinė. Apdailos tipas: Darbui su aliejiniais dažais, Darbui su skiedikliniais dažais, Darbui su vandens pagrindo dažais | vnt | 10 | TEPTUK APVAL 35MM OKKO | Plotis, mm: 35. Šeriai: Natūralūs. Teptuko rankena: medinė. Apdailos tipas: Darbui su aliejiniais dažais, Darbui su skiedikliniais dažais, Darbui su vandens pagrindo dažais
335 | LAKAVIMO TEPTUKAS. Plotis, mm: 70 ± 2 mm., plokščias. Šeriai: Natūralūs. Teptuko rankena: Plastikinė. | vnt | 10 | TEPTUK LAKAV OKKO | Plotis, mm: 70 , plokščias. Šeriai: Natūralūs. Teptuko rankena: Plastikinė.
336 | PLOKŠČIASIS TEPTUKAS. Plotis, mm: 60 ± 2 mm. . Šeriai: Mišrūs. Teptuko rankena: Plastikinė. Apdailos tipas: Darbui su vandens pagrindo dažais, Gruntuoti | vnt | 10 | TEPTUK PLOKŠ N07 60MM OKKO | Plotis, mm: 60. Šeriai: Mišrūs. Teptuko rankena: Plastikinė. Apdailos tipas: Darbui su vandens pagrindo dažais, Gruntuoti
337 | PLOKŠČIASIS TEPTUKAS. Plotis, mm: 80 ± 2 mm.. Šeriai: Mišrūs. Teptuko rankena: Plastikinė. Apdailos tipas: Darbui su vandens pagrindo dažais, Gruntuoti. | vnt | 10 | TEPTUK PLOKŠ 80MM OKKO | Plotis, mm: 80. Šeriai: Mišrūs. Teptuko rankena: Plastikinė. Apdailos tipas: Darbui su vandens pagrindo dažais, Gruntuoti.
338 | RADIATORIŲ TEPTUKAS. Plotis, mm: 37,5, ± 2 mm. plokščias. Šeriai: Natūralūs. Teptuko rankena: Medinė. Apdailos tipas: Dažymo darbams. Storis – 10 mm ± 2 mm., šerelių ilgis – 38 mm ± 2 mm.(iš kurių 70 % yra vienodo ilgio). | vnt | 10 | TEPTUKAS RADIATOR OKKO | Plotis, mm: 37,5. plokščias. Šeriai: Natūralūs. Teptuko rankena: Medinė. Apdailos tipas: Dažymo darbams. Storis – 10 mm , šerelių ilgis – 38 mm (iš kurių 70 % yra vienodo ilgio).
339 | LAKAVIMO TEPTUKAS. Plotis, mm: 100 ± 2 mm., plokščias. Šeriai: Natūralūs. Teptuko rankena: Plastikinė. Papildoma informacija: Storis – 30 mm ± 2 mm., šerelių ilgis – 38 mm ± 2 mm. (iš kurių 70 % yra vienodo ilgio). | vnt | 10 | TEPTUK OVALUS OKKO R105 | Plotis, mm: 100 , plokščias. Šeriai: Natūralūs. Teptuko rankena: Plastikinė. Papildoma informacija: Storis – 30 mm, šerelių ilgis – 38 mm (iš kurių 70 % yra vienodo ilgio).
340 | BALTINIMO ŠEPETYS. Plotis, mm: 150 ± 2 mm., plokščias. Šeriai: Sintetiniai. Teptuko rankena: Plastikinė. Apdailos tipas: Naudojamas medeliams baltinti. Medinis korpusas. Storis – 70 mm ± 2 mm., šerelių ilgis – 70 mm ± 2 mm. (iš kurių 90 % yra vienodo ilgio). | vnt | 10 | TEPTUK OVALUS OKKO R1R058 | Plotis, mm: 150, plokščias. Šeriai: Sintetiniai. Teptuko rankena: Plastikinė. Apdailos tipas: Naudojamas medeliams baltinti. Medinis korpusas. Storis – 70 mm, šerelių ilgis – 70 mm (iš kurių 90 % yra vienodo ilgio).
341 | APSAUGINĖ DAŽYMO JUOSTA. Plotis, cm: 5. Ilgis, m: 50. ± 5 mm. Juostelė dažymo darbams. | vnt | 20 | TESA PAINTERS' TAPE JUOSTA APSAUGINĖ 50MX50MM | Plotis, cm: 5. Ilgis, m: 50. Juostelė dažymo darbams.
342 | DAŽYMO JUOSTA. Plotis, cm: 3,8. Ilgis, m: 50. ± 5 mm. Juostelė dažymo darbams. Atsparumas temperatūrai, °C: 60. | vnt | 20 | JUOSTA DAŽYMO OKKO 38MM 50M | Plotis, cm: 3,8. Ilgis, m: 50. Juostelė dažymo darbams. Atsparumas temperatūrai, °C: 60.
343 | APSAUGINĖ DAŽYMO JUOSTA. Plotis, mm: 25. Ilgis, m: 50. ± 5 mm. Juostelė dažymo darbams. | vnt | 20 | JUOSTA DAŽYMO APSAUGINĖ TESA STANDARD 50MX25MM | Plotis, mm: 25. Ilgis, m: 50 Juostelė dažymo darbams.
344 | ĮRANKIS TAPETAMS KLIJUOTI. Plotis, mm: 280. ± 2 mm. Tapetuoti ir tapetams prispausti kampuose. | vnt | 2 | ĮRANKIS TAPETŲ KLIJAVIMUI ANZA 633001 | Plotis, mm: 280. Tapetuoti ir tapetams prispausti kampuose.
345 | UNIVERSALUSIS TROSAS. Skersmuo, mm: 1,5. Troso padengimas: Cinkuotas. Troso konstrukcija: 6 x 7. Pynimas: Įprastas dešininis. | m | 30 | TROSAS UNIVERSAL HAUSHALT D1.5 6X7 ZN | Skersmuo, mm: 1,5. Troso padengimas: Cinkuotas. Troso konstrukcija: 6 x 7. Pynimas: Įprastas dešininis.
346 | UNIVERSALUSIS TROSAS. Skersmuo, mm: 0,8. Troso padengimas: Cinkuotas. Troso konstrukcija: 1 x 7. Pynimas: Įprastas dešininis. | m | 30 | TROSAS UNIVERSAL HAUSHALT D0.8 1X7 ZN | Skersmuo, mm: 0,8. Troso padengimas: Cinkuotas. Troso konstrukcija: 1 x 7. Pynimas: Įprastas dešininis.
347 | UNIVERSALUSIS TROSAS. Skersmuo, mm: 3. Troso padengimas: Cinkuotas. Troso konstrukcija: 6 x 7. Pynimas: Įprastas dešininis. | m | 30 | TROSAS UNIVERSAL HAUSHALT D3.0 6X7+FC ZN | Skersmuo, mm: 3. Troso padengimas: Cinkuotas. Troso konstrukcija: 6 x 7. Pynimas: Įprastas dešininis.
348 | UNIVERSALUSIS TROSAS. Skersmuo, mm: 10. Troso padengimas: Cinkuotas. Troso konstrukcija: 6 x 19. Pynimas: Įprastas dešininis. | m | 30 | TROSAS UNIVERSAL D10.0 6X19+FC ZN Haushalt | Skersmuo, mm: 10. Troso padengimas: Cinkuotas. Troso konstrukcija: 6 x 19. Pynimas: Įprastas dešininis.
349 | GRANDINĖ. Skersmuo, mm: 5. Sudėtis: Metalas. Necinkuota, virinta. Ilgų grandžių. | m | 20 | GRANDIN TVIRTIN HAUSHALT 5.0MM ILG NECINKUOTA | Skersmuo, mm: 5. Sudėtis: Metalas. Necinkuota, virinta. Ilgų grandžių.
350 | GRANDINĖ. Skersmuo, mm: 8. Padengimas: Cinkuota, virinta. Ilgų grandžių. | m | 20 | GRANDIN TVIRTIN HAUSHALT 8.0MM DIN763 ILG | Skersmuo, mm: 8. Padengimas: Cinkuota, virinta. Ilgų grandžių.
351 | GRANDINĖ. Skersmuo, mm: 4. Padengimas: Cinkuota, virinta. Trumpų grandžių. | m | 20 | GRANDIN TVIRTIN HAUSHALT 4.0MM DIN766 TRUMP | Skersmuo, mm: 4. Padengimas: Cinkuota, virinta. Trumpų grandžių.
352 | KABLYS. Skersmuo, mm: 7. Nerūdijančio plieno, S formos. Vienetų skaičius komplekte: 2. | kompl | 5 | KABLYS 7MM S HAUSHALT FORMOS NERŪD PLIEN 2DD | Skersmuo, mm: 7. Nerūdijančio plieno, S formos. Vienetų skaičius komplekte: 2.
353 | GRANDINĖS ŽIEDAS. Skersmuo, mm: 25, cinkuotas. Vienetų skaičius komplekte: 2 vnt. | kompl | 5 | ŽIEDAS GRANDIN HAUSHALT 4-25 2DD | Skersmuo, mm: 25, cinkuotas. Vienetų skaičius komplekte: 2 vnt.
354 | GRANDINĖS ŽIEDAS. Skersmuo, mm: 30, cinkuotas. Vienetų skaičius komplekte: 2 vnt. | kompl | 5 | ŽIEDAS GRANDIN HAUSHALT 5-30 2DD | Skersmuo, mm: 30, cinkuotas. Vienetų skaičius komplekte: 2 vnt.
355 | GRANDINĖS ŽIEDAS. Skersmuo, mm: 45, cinkuotas. Vienetų skaičius komplekte: 2 vnt. | kompl | 5 | ŽIEDAS GRANDIN HAUSHALT 7-45 1DD | Skersmuo, mm: 45, cinkuotas. Vienetų skaičius komplekte: 2 vnt.
356 | TVIRTINIMO KARABINAS. Skersmuo, mm: 6. Ilgis, mm: 60. Sudėtis: Cinkuotas. Komplektas, vnt: 2. | kompl | 5 | KARABINAS TVIRTIN 6X60MM HAUSHALT 2DD | Skersmuo, mm: 6. Ilgis, mm: 60. Sudėtis: Cinkuotas. Komplektas, vnt: 2.
357 | TVIRTINIMO KARABINAS. Skersmuo, mm: 9. Ilgis, mm: 90. Sudėtis: Cinkuotas. | vnt | 5 | KARABINAS TVIRTINIMO HAUSHALT 9X90MM ZN 1DD | Skersmuo, mm: 9. Ilgis, mm: 90. Sudėtis: Cinkuotas.
358 | LYNO SUSPAUDIKLIS. Skersmuo, mm: 5. Nerūdijančio plieno. | vnt | 5 | SUSPAUD LYNO HAUSHALT 5.0MM AISI304 1DD | Skersmuo, mm: 5. Nerūdijančio plieno.
359 | LYNO TVIRTINIMO LANKELIS. Sudėtis: Cinkuotas. Komplektas, vnt: 4. | kompl | 5 | LANKELIS TVIRTINIMO HAUSHALT M5 3/16IN ZN 4DD | Sudėtis: Cinkuotas. Komplektas, vnt: 4.
360 | TROSO TEMPIKLIS SU KILPA. Skersmuo: 5 mm. Padengimas: Cinkuotas. Komplektas : 2 vnt. | kompl | 5 | TEMPIKLIS TROSO HAUSHALT1480/M5 KILPA-KILPA 2DD | Skersmuo: 5 mm. Padengimas: Cinkuotas. Komplektas : 2 vnt.
361 | ELEKTRODO LAIKIKLIS. Maksimali leistina srovė – 200 A. | vnt | 5 | LAIKIKLIS HAUSHALT EHLE20 200A | Maksimali leistina srovė – 200 A.
362 | APSAUGINIS SUVIRINTOJO SKYDAS. Skydo lango matmenys, mm: 90x110 ± 2 mm.. Mechaninis suvirintojo šalmas su pakeliamu apsauginiu filtru, lengvai keičiami apsauginiai filtrai. | vnt | 2 | SKYDAS APSAUG VAGNER SDH WH-TL90110 ATVERČIAM+LANK | Skydo lango matmenys, mm: 90x110 . Mechaninis suvirintojo šalmas su pakeliamu apsauginiu filtru, lengvai keičiami apsauginiai filtrai.
363 | VIRDULYS. Galia, W: 2200. Talpa, l: 1,7. Automatinis išsijungimas: Taip. Nuovirų filtras: Taip. | vnt | 5 | VIRDULYS HD9351/91 PHILIPS | Galia, W: 2200. Talpa, l: 1,7. Automatinis išsijungimas: Taip. Nuovirų filtras: Taip.
364 | KALKIŲ ŠALINIMO SKYSTIS. Kavos aparatų kalkėms šalinti. Tūris ne mažiau kaip 500 ml. | vnt | 2 | Kalkių šalinimo skystis De'Longhi Ecodecalk 500ML | Kavos aparatų kalkėms šalinti. Tūris: 500 ml.
365 | SIENINIS LAIKRODIS. Matmenys : 22x22 cm. ± 5 mm. Medžiaga: Plastikas. | vnt | 5 | LAIKRODIS ATMOSPHERA 137438G | Matmenys : 22x22 cm. Medžiaga: Plastikas.
366 | INDIKATORIUS. 190 mm. Įtampa, V: Maksimali įtampa - 220 V. | vnt | 5 | INDIKATORIUS HAUSHALT HS2032 | 190 mm. Įtampa, V: Maksimali įtampa - 220 V.
367 | ŠPAGATAS. Polipropilenas. Svoris, kg: 2,4. Metrai pakuotėje: 1000 m/kg. Atsparumas tempimui/kėlimui: 38 kg. | vnt | 10 | TERPLAST TEX 1000 POLIPROPIL 2.4KG 38KG ATSP | Polipropilenas. Svoris, kg: 2,4. Metrai pakuotėje: 1000 m/kg. Atsparumas tempimui/kėlimui: 38 kg.
368 | GRINDŲ ŠEPETYS SU ŠLUOSTE. Papildoma informacija: Grindų priežiūros priemonė. Matmenys, cm: 13x18x166 cm. ± 2 mm. | vnt | 20 | LEIFHEIT PROFI MICRODUO | Papildoma informacija: Grindų priežiūros priemonė. Matmenys, cm: 13x18x166 cm.
369 | LANGŲ ŠEPETYS. Langams valyti. Matmenys (plotisxaukštis), mm: 33x48 cm. ± 2 mm. | vnt | 10 | Moerman Washer Essential 330x480 | Langams valyti. Matmenys (plotisxaukštis), mm: 33x48 cm
370 | ŠIUKŠLIADĖŽĖ. Medžiaga: Plastikas. Su įstumiamu dangčiu. Talpa: 15 l. | vnt | 20 | CURVER 4043/R004086 15L CLICK | Medžiaga: Plastikas. Su įstumiamu dangčiu. Talpa: 15 l.
371 | ŠIUKŠLIADĖŽĖ SU PEDALU. Medžiaga: Metalas. Talpa: 12 l. | vnt | 20 | DOMOLETTI T-Y24712SS 12 L | Medžiaga: Metalas. Talpa: 12 l.
372 | VENTILIS. Skersmuo/matmenys: Skersmuo ½". Sriegis (-iai): Vidinis ir išorinis sriegiai. Paskirtis: Vandeniui, skysčiams. Papildoma informacija: Nikeliuotas – chromuotas, raudona rankena, aukštos kokybės. Sudedamosios dalys: Ventilis ir aliuminė trumpa rankenėlė.. Eksploatavimo temperatūra: Minimali darbinė temperatūra su 50% glikolio skysčiais -20°C . Maksimali darbinė temperatūra 185°C esant 10,5 bar. Didžiausias slėgis: 42 bar prie 20°C. Rankena: Trumpa. | vnt | 10 | GIACOMINI R254D 1/2IN MF | Skersmuo/matmenys: Skersmuo ½". Sriegis (-iai): Vidinis ir išorinis sriegiai. Paskirtis: Vandeniui, skysčiams. Papildoma informacija: Nikeliuotas – chromuotas, raudona rankena, aukštos kokybės. Sudedamosios dalys: Ventilis ir aliuminė trumpa rankenėlė.. Eksploatavimo temperatūra: Minimali darbinė temperatūra su 50% glikolio skysčiais -20°C . Maksimali darbinė temperatūra 185°C esant 10,5 bar. Didžiausias slėgis: 42 bar prie 20°C. Rankena: Trumpa.
373 | SODO VENTILIS. Skersmuo/matmenys: ¾"x1". Didžiausia temperatūra: Nuo -10 °C iki +120 °C. Darbinis slėgis: Nominalus slėgis – 16 bar. 80 °C, esant maksimaliam 8 bar slėgiui; 20 °C, esant maksimaliam 16 bar slėgiui. Sodui laistyti. Ventilis, žarnos jungtis. | vnt | 10 | VENTILIS SODO MT 414602025 3/4INX1IN | Skersmuo/matmenys: ¾"x1". Didžiausia temperatūra: Nuo -10 °C iki +120 °C. Darbinis slėgis: Nominalus slėgis – 16 bar. 80 °C, esant maksimaliam 8 bar slėgiui; 20 °C, esant maksimaliam 16 bar slėgiui. Sodui laistyti. Ventilis, žarnos jungtis.
374 | PRAUSTUVO MAIŠYTUVAS. Aukštis, mm: 126. Kasetė/maišymo sistema (cartridge), mm: 35. Rankenėlių skaičius: 1. Vamzdžio ilgis – 15 cm. ± 2 mm. Sudėtis: Žalvaris. | vnt | 10 | PRAUSTUVO MAIŠYTUVAS NOVASERVIS SN 93096.0 NEON | Aukštis, mm: 126. Kasetė/maišymo sistema (cartridge), mm: 35. Rankenėlių skaičius: 1. Vamzdžio ilgis – 15 cm. . Sudėtis: Žalvaris.
375 | AERATORIUS. Skersmuo, mm: 13. | vnt | 20 | AERATORIUS FRANKE UNIVERSAL 133.0005.933 | Skersmuo, mm: 13.
376 | AERATORIUS. Skersmuo, mm: 24. | vnt | 20 | AERATORIUS TUCAI 201997 M24 | Skersmuo, mm: 24.
377 | EKSCENTRIKŲ DANGTELIAI. Matmenys, cm: 7. Komplektas : 2 vnt. Plotis, cm: 7. Aukštis, cm: 2,5. Papildoma informacija: Chromuotas metalas. Skersmuo, cm: 7. Sudėtis: Metalas. | vnt | 10 | DANGTEL EKSCENT ORAS 203504/2 | Matmenys, cm: 7. Komplektas : 2 vnt. Plotis, cm: 7. Aukštis, cm: 2,5. Papildoma informacija: Chromuotas metalas. Skersmuo, cm: 7. Sudėtis: Metalas.
378 | UNITAZAS SU DANGČIU. Matmenys, mm: 800x400x420. Medžiaga, iš kurios pagamintas gaminys: Keramika. Plotis, cm: 40. Aukštis, cm: 42. Papildoma informacija: Horizontalus prijungimas prie kanalizacijos; šoninis vandens tiekimas; dvigubo nuleidimo mechanizmas. Ilgis, cm: 80. Vandens nubėgimas: Horizontalus. Vandens pajungimas: Šoninis. | vnt | 5 | KLOZETAS KOLO LAZUR SU BAKELIU IR DANGČIU | Matmenys, mm: 800x400x420. Medžiaga, iš kurios pagamintas gaminys: Keramika. Plotis, cm: 40. Aukštis, cm: 42. Papildoma informacija: Horizontalus prijungimas prie kanalizacijos; šoninis vandens tiekimas; dvigubo nuleidimo mechanizmas. Ilgis, cm: 80. Vandens nubėgimas: Horizontalus. Vandens pajungimas: Šoninis.
379 | UNITAZO DANGTIS. Medžiaga, iš kurios pagamintas gaminys: Plastikas. Plotis, cm: 37. Ilgis, cm: 45. Papildoma informacija: Lėtai nusileidžiantis dangits. Vyriai iš nerūdijančiojo plieno. | vnt | 10 | Unitazo dangtis OKKO L-035, baltas, 37 x 45 cm | Medžiaga, iš kurios pagamintas gaminys: Plastikas. Plotis, cm: 37. Ilgis, cm: 45. Papildoma informacija: Lėtai nusileidžiantis dangits. Vyriai iš nerūdijančiojo plieno.
380 | UNITAZO DANGTIS. Medžiaga, iš kurios pagamintas gaminys: Plastikas. Plotis, cm: 40. Ilgis, cm: 48. | vnt | 10 | Unitazo dangtis Cersanit Koral S-10, 40 x 48 cm | Medžiaga, iš kurios pagamintas gaminys: Plastikas. Plotis, cm: 40. Ilgis, cm: 48.
381 | VONIOS PRAUSTUVAS. Ilgis, cm: 50. ± 2 mm. Medžiaga, iš kurios pagamintas gaminys: Keramika. Plotis, cm: 42. ± 2 mm. Papildoma informacija: Su skyle maišytuvui, baldinis. | vnt | 5 | PRAUSTUVAS DOMOLETTI KER5042 SU SKYLE BALD | Ilgis, cm: 50.mm. Medžiaga, iš kurios pagamintas gaminys: Keramika. Plotis, cm: 42. Papildoma informacija: Su skyle maišytuvui, baldinis.
382 | PRAUSTUVAS. Ilgis, cm: 55,5. ± 2 mm. Medžiaga, iš kurios pagamintas gaminys: Keramika. Plotis, cm: 41,5. ± 2 mm. | vnt | 5 | Praustuvė RIVA 55, 555×415 mm | Ilgis, cm: 55,5.. Medžiaga, iš kurios pagamintas gaminys: Keramika. Plotis, cm: 41,5.
383 | REGULIUOJAMA UNITAZO ALKŪNĖ. Matmenys, mm: 300x250x200. Medžiaga, iš kurios pagamintas gaminys: Plastikas. | vnt | 5 | ALKŪNĖ TYCNER REGULIUOJAMOJI BALTA 300 | Matmenys, mm: 300x250x200. Medžiaga, iš kurios pagamintas gaminys: Plastikas.
384 | LANKSTI UNITAZO ALKŪNĖ. Matmenys, mm: 212–320 mm. Medžiaga, iš kurios pagamintas gaminys: Plastikas. Papildoma informacija: Lanksti reguliuojamo ilgio unitazo alkūnė, skersmuo – 110 mm. Minimalus ilgis – 212 mm Maksimalus ilgis – 320 mm. | vnt | 5 | ALKŪNĖ ANI PLAST LANKSTI | Matmenys, mm: 212–320 mm. Medžiaga, iš kurios pagamintas gaminys: Plastikas. Papildoma informacija: Lanksti reguliuojamo ilgio unitazo alkūnė, skersmuo – 110 mm. Minimalus ilgis – 212 mm Maksimalus ilgis – 320 mm.
385 | SIFONO TRAPAS SU LANKSČIĄJA ŽARNA. Išvesties vamzdžio skersmuo, mm: 40/50. Medžiaga, iš kurios pagamintas gaminys: Plastikas. Jungimo vamzdžio skersmuo, mm: 1½. Papildoma informacija: Su apsaugos nuo vandens ištekėjimo sistema, 1½ x40/50, žarnos ilgis 500 mm. ± 2 mm. | vnt | 5 | TRAPAS VIEGA CE GMBH AND CO 101633 1IN1/2X40/50 | Išvesties vamzdžio skersmuo, mm: 40/50. Medžiaga, iš kurios pagamintas gaminys: Plastikas. Jungimo vamzdžio skersmuo, mm: 1½. Papildoma informacija: Su apsaugos nuo vandens ištekėjimo sistema, 1½ x40/50, žarnos ilgis 500 mm
386 | SIFONO GALVUTĖ. Išvesties vamzdžio skersmuo, mm: 40. Medžiaga, iš kurios pagamintas gaminys: Nerūdijantis plienas. Jungimo vamzdžio skersmuo, mm: 70. Papildoma informacija: Skirta kriauklėms. | vnt | 5 | SIFONO GALVUTĖ VIEGA 108519 70X1IN 1/2 | Išvesties vamzdžio skersmuo, mm: 40. Medžiaga, iš kurios pagamintas gaminys: Nerūdijantis plienas. Jungimo vamzdžio skersmuo, mm: 70. Papildoma informacija: Skirta kriauklėms.
387 | LANKSČIOJI ŽARNA. Išvesties vamzdžio skersmuo, mm: 40/50. Medžiaga, iš kurios pagamintas gaminys: Plastikas, baltos spalvos. Jungimo vamzdžio skersmuo, mm: 1½. Papildoma informacija: Ilgis – min. 410, maks. 800 mm, Jungimo žarna – 1½". | vnt | 5 | ŽARNA LANKSTI 40-40/50 MM K106 | Išvesties vamzdžio skersmuo, mm: 40/50. Medžiaga, iš kurios pagamintas gaminys: Plastikas, baltos spalvos. Jungimo vamzdžio skersmuo, mm: 1½. Papildoma informacija: Ilgis – min. 410, maks. 800 mm, Jungimo žarna – 1½".
388 | LANKSČIOJI SANTECHNINĖ ŽARNA. Medžiaga (-os): Pintas polimeras. Ilgis, cm: 60. Sriegis: Vidinis – vidinis; ½. Darbinis slėgis: Iki 10 bar. Temperatūra: Maksimali temperatūra – 90 °C. Visiškai atspari rūdijimui. Vidinis žarnelės skersmuo – 13 mm; skirta geriamajam vandeniui, maišytuvams ir kitai sanitarinei įrangai prijungti. | vnt | 20 | ŽARNA SANTECH 60CM ACB V1/2-V1/2 | Medžiaga (-os): Pintas polimeras. Ilgis, cm: 60. Sriegis: Vidinis – vidinis; ½. Darbinis slėgis: Iki 10 bar. Temperatūra: Maksimali temperatūra – 90 °C. Visiškai atspari rūdijimui. Vidinis žarnelės skersmuo – 13 mm; skirta geriamajam vandeniui, maišytuvams ir kitai sanitarinei įrangai prijungti.
389 | CEMENTAS. Naudojamas įvairių statybinių mišinių gamybai. Stipris gniuždant po 28 parų – ne mažesnis kaip 44,9 MPa. Kiekis pakuotėje: 35 kg. | vnt | 20 | AKMENĖS CEMENTAS, CEMENTAS STANDARD CEM II/A-LL 42.5N 35KG | Naudojamas įvairių statybinių mišinių gamybai. Stipris gniuždant po 28 parų – 44.9 MPa. Kiekis pakuotėje: 35 kg.
390 | GESINTOS KALKĖS. Mūrijimo ir tinkavimo skiediniams, gruntui stabilizuoti, pramoninio ir geriamojo vandens paruošimui, pramoninėms ir komunalinėms nuotekoms neutralizuoti. Kalkių rūšis: I rūšis. Pakuotė: 25 kg. | vnt | 10 | KALKĖS GESINTOS 25 KG, NATURA POLAND | Mūrijimo ir tinkavimo skiediniams, gruntui stabilizuoti, pramoninio ir geriamojo vandens paruošimui, pramoninėms ir komunalinėms nuotekoms neutralizuoti. Kalkių rūšis: I rūšis. Pakuotė: 25 kg.
391 | SAUSASIS GIPSINIS TINKAS. Gipsinis tinkas, skirtas dirbti rankomis, ypač tinka darbams patalpose, kuriose oro drėgmė normali, taip pat gyvenamųjų patalpų virtuvėms ir vonios kambariams, betoninėms sienoms ir luboms tinkuoti. Išeiga, kg/m2: 0,9 kg/m², kai sluoksnio storis 1 mm. Sluoksnio storis: Sienoms ir luboms tinkuoti, mažiausias sluoksnio storis – 5 mm. Klijuojant plyteles tinko užtrinti ir užglaistyti negalima – tik išlyginti, mažiausias tinko sluoksnio storis – 10 mm. Kiekis pakuotėje: 30 kg. | vnt | 10 | TINKAS SAUSAS KNAUF ROTBAND VOKIŠKAS 30KG | Gipsinis tinkas, skirtas dirbti rankomis, ypač tinka darbams patalpose, kuriose oro drėgmė normali, taip pat gyvenamųjų patalpų virtuvėms ir vonios kambariams, betoninėms sienoms ir luboms tinkuoti. Išeiga, kg/m2: 0,9 kg/m², kai sluoksnio storis 1 mm. Sluoksnio storis: Sienoms ir luboms tinkuoti, mažiausias sluoksnio storis – 5 mm. Klijuojant plyteles tinko užtrinti ir užglaistyti negalima – tik išlyginti, mažiausias tinko sluoksnio storis – 10 mm. Kiekis pakuotėje: 30 kg.
392 | ELASTINGAS PLYTELIŲ SIŪLIŲ UŽPILDAS. Vidaus ir išorės darbams; cementinis; atsparus šviesos poveikiui; elastingas; atsparus pelėsiams, grybeliui ir dumbliams; nelaidus vandeniui. Paskirtis: Silpnai įgeriančių ir neįgeriančių keraminių sienų ir grindų plytelių siūlėms ant tvirtų pagrindų užpildyti, kai siūlės plotis 2–15 mm. Išeiga: Kai plytelės 10x10 cm, o siūlės plotis 2 mm – apie 0,4 kg/m². Kiekis pakuotėje: 2 kg. ± 5 g. | vnt | 5 | GLAISTAS PLYTELIŲ SIŪLIŲ CERESIT CE33 2KG GREY/PILK | Vidaus ir išorės darbams; cementinis; atsparus šviesos poveikiui; elastingas; atsparus pelėsiams, grybeliui ir dumbliams; nelaidus vandeniui. Paskirtis: Silpnai įgeriančių ir neįgeriančių keraminių sienų ir grindų plytelių siūlėms ant tvirtų pagrindų užpildyti, kai siūlės plotis 2–15 mm. Išeiga: Kai plytelės 10x10 cm, o siūlės plotis 2 mm – apie 0,4 kg/m². Kiekis pakuotėje: 2 kg.
393 | GLAISTAS „FUGENFULLER“ arba lygiavertis. Gipskartonio plokščių siūlėms užglaistyti su juostele. Mišinio ir vandens santykis: 4:3. Išeiga: 0,25 kg/m². pakuotė: 25 kg. | vnt | 10 | GLAISTAS KNAUF FUGENFULLER 25KG | Gipskartonio plokščių siūlėms užglaistyti su juostele. Mišinio ir vandens santykis: 4:3. Išeiga: 0,25 kg/m². pakuotė: 25 kg.
394 | KLIJAI „PERLFIX“ arba lygiavertis. Gipskartonio plokštėms, juostoms, šilumos izoliacijos plokštėms iš putplasčio, mineralinei vatai tvirtinti prie mūro ar betono. Mišinio ir vandens santykis: 1 kg/0,56 l. Išeiga: 5 kg/m². Naudojimo laikas: 30 minučių nuo paruošimo. Pakuotė 30 kg. | vnt | 10 | KLIJAI KNAUF PERLFIX 30KG | Gipskartonio plokštėms, juostoms, šilumos izoliacijos plokštėms iš putplasčio, mineralinei vatai tvirtinti prie mūro ar betono. Mišinio ir vandens santykis: 1 kg/0,56 l. Išeiga: 5 kg/m². Naudojimo laikas: 30 minučių nuo paruošimo. Pakuotė 30 kg.
395 | PLYTELIŲ KLIJAI. Keraminėms plytelėms klijuoti pastatų viduje ir išorėje. Išeiga, kg/m2: 2,0–4,2 kg/m². Kiekis pakuotėje: 25 kg. | vnt | 5 | Ceresit CM11 C1T plytelių klijai, 25 kg | Keraminėms plytelėms klijuoti pastatų viduje ir išorėje. Išeiga, kg/m2: 2,0–4,2 kg/m². Kiekis pakuotėje: 25 kg.
396 | FANERA. Faneros rūšis: II / II. paskirtis: Statyboms, remontui. Storis, mm: 4. Plotis: 290. Ilgis, mm: 300 | vnt | 20 | FANERA UAB VIGRIMA 4X290X300 BB/C | Faneros rūšis: II / II. paskirtis: Statyboms, remontui. Storis, mm: 4. Plotis: 290. Ilgis, mm: 300
397 | LAMINUOTA FANERA. Išoriniai matmenys, mm: 15x1250x2500. Faneros rūšis: I F/F. paskirtis: Statyboms, remontui. Atsparumas drėgmei: Taip. | vnt | 20 | FANERA LAMINUOTA ATSPARI DRĖGMEI HEFEI BETTA WOOD CO LTD. 15X1250X2500 JUODA | Išoriniai matmenys, mm: 15x1250x2500. Faneros rūšis: I F/F. paskirtis: Statyboms, remontui. Atsparumas drėgmei: Taip.
398 | ARMAVIMO TINKLAS. Vielos rūšis: Neatkaitinta. Vielos storis, mm: 3,8. Akies dydis (mm): 200x200. Tinklo matmenys, mm: 1200x2000. Plotas, m²: 2,4. | vnt | 20 | TINKL ARMAVIMUI, MILONITAS 3.8X200X1200X2000 | Vielos rūšis: Neatkaitinta. Vielos storis, mm: 3,8. Akies dydis (mm): 200x200. Tinklo matmenys, mm: 1200x2000. Plotas, m²: 2,4.
399 | DURŲ VARČIA. 2035x844. ± 2 mm. Varstymo kryptys: Kairinės. Durų tipas: Laminuotos. Durų profilis: Profiliuotos. Komplektas: Varčia, spyna, vyriai. | vnt | 5 | Kairinė vidaus durų varčia CLASSEN ALVARO M1, 84,4×203,5 cm | 2035x844. Varstymo kryptys: Kairinės. Durų tipas: Laminuotos. Durų profilis: Profiliuotos. Komplektas: Varčia, spyna, vyriai.
400 | TRINKELĖ. Matmenys (ilgis, plotis, aukštis): 200x100x50 mm (galima 3 mm paklaida). | vnt | 2000 | BETONO MOZAIKA TRINKELĖ GT2-5 200X100X50 | Matmenys (ilgis, plotis, aukštis): 200x100x50 mm (galima 3 mm paklaida).
401 | TVOROS BLOKELIS. Matmenys (ilgis, plotis, aukštis): 20x25x15. | vnt | 100 | BETONO MOZAIKA BLOKELIS TVOROS 15X25X20 K-S | Matmenys (ilgis, plotis, aukštis): 20x25x15.
402 | ĮLEIDŽIAMOJI SPYNA. Skirta medinėms lauko durims . Atstumas nuo spynos krašto iki cilindro centro, mm: 55. Atstumas tarp rankenos ašies ir cilindrui skirtos išpjovos centrų, mm: 55. Komplektas: Su rankenomis ir 60 (30x30) mm cilindru. Raktų skaičius, vnt.: 5. | vnt | 10 | KURZEMES SPYNA ĮLEIDŽIAMOJI 55/55MM ZV4-1/2+RANK BALT+C | Skirta medinėms lauko durims . Atstumas nuo spynos krašto iki cilindro centro, mm: 55. Atstumas tarp rankenos ašies ir cilindrui skirtos išpjovos centrų, mm: 55. Komplektas: Su rankenomis ir 60 (30x30) mm cilindru. Raktų skaičius, vnt.: 5.
403 | KABAMOJI SPYNA. Dažyta. Plotis, mm: 57. Aukštis, mm: 79. Lankelio storis, mm: 10. Raktų skaičius, vnt.: 3. Korpusas pagamintas iš aliuminio lydinių. | vnt | 10 | SPYNA PAKABABINAMA ABUS 74814 | Dažyta. Plotis, mm: 57. Aukštis, mm: 79. Lankelio storis, mm: 10. Raktų skaičius, vnt.: 3. Korpusas pagamintas iš aliuminio lydinių.
404 | KABAMOJI SPYNA. Dažyta. Plotis, mm: 80. Aukštis, mm: 105. Lankelio storis, mm: 14. Raktų skaičius, vnt.: 3. | vnt | 10 | SPYNA PAKABINAMA Wushi AL780 80MM | Dažyta. Plotis, mm: 80. Aukštis, mm: 105. Lankelio storis, mm: 14. Raktų skaičius, vnt.: 3.
405 | SPYNOS CILINDRAS. Padengimas: Chromu. Cilindro ilgis (mm): 68 (31x37). Raktų skaičius, vnt.: 5. Padidinto saugumo cilindras su 5 duobutiniais raktais. | vnt | 20 | CILINDR SPYN 68MM 31X37 CR DUOBUT 5R DIY HAUSHALT | Padengimas: Chromu. Cilindro ilgis (mm): 68 (31x37). Raktų skaičius, vnt.: 5. Padidinto saugumo cilindras su 5 duobutiniais raktais.
406 | SPYNOS CILINDRAS. Padengimas: Žalvariu. Cilindro ilgis (mm): 80 (40x40). Raktų skaičius, vnt.: 5. | vnt | 20 | CILINDR SPYN 80MM 40X40 ŽALV 5R DIY HAUSHALT | Padengimas: Žalvariu. Cilindro ilgis (mm): 80 (40x40). Raktų skaičius, vnt.: 5.
407 | SPYNOS CILINDRAS. Padengimas: Chromu. Cilindro ilgis (mm): 60 (30x30). Raktų skaičius, vnt.: 5. | vnt | 20 | CILINDR SPYN 60MM 30X30 CR SU UŽS 3/5R HAUSHALT | Padengimas: Chromu. Cilindro ilgis (mm): 60 (30x30). Raktų skaičius, vnt.: 5.
408 | PLASTIKINIŲ RAKTŲ PAKABUKŲ KOMPLEKTAS. Įvairių spalvų. 5vnt | kompl | 5 | PAKABUKAS RAKTŲ PROWAY INDUSTRY KT-50 MULTI 5VNT | Įvairių spalvų. 5vnt
409 | ORIENTUOTŲJŲ SKIEDRŲ PLOKŠTĖ. Išoriniai matmenys, mm: 10x1250x2500 mm. Kryptingai orientuotos skiedros užtikrina didelį atsparumą lenkiant ir savybių vientisumą visoje plokštėje. Formaldehido emisijos klasė: E1. | vnt. | 20 | KRONOSPAN PLOKŠTĖ OSB-3 10X1250X2500 | Išoriniai matmenys, mm: 10x1250x2500 mm. Kryptingai orientuotos skiedros užtikrina didelį atsparumą lenkiant ir savybių vientisumą visoje plokštėje. Formaldehido emisijos klasė: E1.
410 | ORIENTUOTŲJŲ SKIEDRŲ PLOKŠTĖ. Išoriniai matmenys, mm: 15x1250x2500 mm. Papildoma informacija: Kryptingai orientuotos skiedros užtikrina didelį atsparumą lenkiant ir savybių vientisumą visoje plokštėje. Formaldehido emisijos klasė: E1. Gali būti naudojama pastatų išorės konstrukcijoms. | vnt. | 20 | KRONOSPAN PLOKŠTĖ OSB-3 15X1250X2500 | Išoriniai matmenys, mm: 15x1250x2500 mm. Papildoma informacija: Kryptingai orientuotos skiedros užtikrina didelį atsparumą lenkiant ir savybių vientisumą visoje plokštėje. Formaldehido emisijos klasė: E1. Gali būti naudojama pastatų išorės konstrukcijoms.
411 | ORIENTUOTŲJŲ SKIEDRŲ PLOKŠTĖ. Išoriniai matmenys, mm: 18x1250x2500 mm. Papildoma informacija: Kryptingai orientuotos medienos drožlės užtikrina didelį atsparumą lenkiant ir savybių vientisumą visoje plokštėje. Formaldehido emisijos klasė: E1. Gali būti naudojama pastatų išorės konstrukcijoms. | vnt. | 20 | KRONOSPAN PLOKŠTĖ OSB-3 18X1250X2500 | Išoriniai matmenys, mm: 18x1250x2500 mm. Papildoma informacija: Kryptingai orientuotos medienos drožlės užtikrina didelį atsparumą lenkiant ir savybių vientisumą visoje plokštėje. Formaldehido emisijos klasė: E1. Gali būti naudojama pastatų išorės konstrukcijoms.
412 | MEDSRAIGTIS. Skersmuo, mm: 4. Ilgis, mm: 30. Padengimas: Cinkuoti. Galvutės tipas: Įleidžiama. Galvutės įpjovos tipas: Kryžminė „Pozidriv“. | vnt | 1000 | HAUSHALT MEDSRAIGT 4.0X30 GELT ZN 500VNT | Skersmuo, mm: 4. Ilgis, mm: 30. Padengimas: Cinkuoti. Galvutės tipas: Įleidžiama. Galvutės įpjovos tipas: Kryžminė „Pozidriv“.
413 | MEDSRAIGTIS. Skersmuo, mm: 3,5. Ilgis, mm: 30. Padengimas: Cinkuoti. Galvutės tipas: Įleidžiama. Galvutės įpjovos tipas: Kryžminė „Pozidriv“. | vnt | 1000 | HAUSHALT MEDSRAIGT 3.5X30 GELT ZN 500VNT | Skersmuo, mm: 3,5. Ilgis, mm: 30. Padengimas: Cinkuoti. Galvutės tipas: Įleidžiama. Galvutės įpjovos tipas: Kryžminė „Pozidriv“.
414 | MEDSRAIGTIS. Skersmuo, mm: 3. Ilgis, mm: 30. Padengimas: Cinkuoti. Galvutės tipas: Įleidžiama. Galvutės įpjovos tipas: Kryžminė „Pozidriv“. | vnt | 1000 | HAUSHALT MEDSRAIGT 3.0X30 GELT ZN 500VNT | Skersmuo, mm: 3. Ilgis, mm: 30. Padengimas: Cinkuoti. Galvutės tipas: Įleidžiama. Galvutės įpjovos tipas: Kryžminė „Pozidriv“.
415 | MEDSRAIGTIS. Skersmuo, mm: 3. Ilgis, mm: 25. Padengimas: Cinkuoti. Galvutės tipas: Įleidžiama. Galvutės įpjovos tipas: Kryžminė „Pozidriv“. | vnt | 1000 | HAUSHALT MEDSRAIGT 3.0X25 GELT ZN 500VNT | Skersmuo, mm: 3. Ilgis, mm: 25. Padengimas: Cinkuoti. Galvutės tipas: Įleidžiama. Galvutės įpjovos tipas: Kryžminė „Pozidriv“.
416 | MEDSRAIGTIS. Skersmuo, mm: 2,5. Ilgis, mm: 20. Padengimas: Cinkuotas. Spalva: Balta. Galvutės tipas: Įleidžiama. Galvutės įpjovos tipas: Kryžminė „Pozidriv“. | vnt | 1000 | HAUSHALT MEDSRAIGT 2.5X20 GELT ZN 1000VNT | Skersmuo, mm: 2,5. Ilgis, mm: 20. Padengimas: Cinkuotas. Spalva: Balta. Galvutės tipas: Įleidžiama. Galvutės įpjovos tipas: Kryžminė „Pozidriv“.
417 | MEDSRAIGTIS. Skersmuo, mm: 3,9. Ilgis, mm: 35. Padengimas: Pilkai fosfatuoti. Galvutės tipas: Įleidžiama. Galvutės įpjovos tipas: Kryžminė „Phillips“. Sraigtų paskirtis: Į medieną. | vnt | 1000 | HAUSHALT MEDSRAIGT GKP/MED 3.9X35 1000VNT | Skersmuo, mm: 3,9. Ilgis, mm: 35. Padengimas: Pilkai fosfatuoti. Galvutės tipas: Įleidžiama. Galvutės įpjovos tipas: Kryžminė „Phillips“. Sraigtų paskirtis: Į medieną.
418 | MEDSRAIGTIS. Skersmuo, mm: 3,5. Ilgis, mm: 35. Padengimas: Pilkai fosfatuoti. Galvutės tipas: Įleidžiama. Galvutės įpjovos tipas: Kryžminė „Phillips“. Sraigtų paskirtis: Į medieną. | vnt | 1000 | HAUSHALT MEDSRAIGT GKP/MED 3.5X35 500VNT | Skersmuo, mm: 3,5. Ilgis, mm: 35. Padengimas: Pilkai fosfatuoti. Galvutės tipas: Įleidžiama. Galvutės įpjovos tipas: Kryžminė „Phillips“. Sraigtų paskirtis: Į medieną.
419 | MEDSRAIGTIS. Skersmuo, mm: 3,5. Ilgis, mm: 32. Padengimas: Pilkai fosfatuoti. Galvutės tipas: Įleidžiama. Galvutės įpjovos tipas: Kryžminė „Phillips“. Sraigtų paskirtis: Į medieną. | vnt | 1000 | HAUSHALT MEDSRAIGT GKP/MED 3.5X32 500VNT | Skersmuo, mm: 3,5. Ilgis, mm: 32. Padengimas: Pilkai fosfatuoti. Galvutės tipas: Įleidžiama. Galvutės įpjovos tipas: Kryžminė „Phillips“. Sraigtų paskirtis: Į medieną.
420 | MEDSRAIGTIS. Skersmuo, mm: 3,5. Ilgis, mm: 25. Padengimas: Pilkai fosfatuoti. Galvutės tipas: Įleidžiama. Galvutės įpjovos tipas: Kryžminė „Phillips“. Sraigtų paskirtis: Į medieną. | vnt | 1000 | HAUSHALT MEDSRAIGT GKP/MED 3.5X25 500VNT | Skersmuo, mm: 3,5. Ilgis, mm: 25. Padengimas: Pilkai fosfatuoti. Galvutės tipas: Įleidžiama. Galvutės įpjovos tipas: Kryžminė „Phillips“. Sraigtų paskirtis: Į medieną.
421 | MEDSRAIGTIS. Skersmuo, mm: 4,2. Ilgis, mm: 90. Padengimas: Pilkai fosfatuoti. Galvutės tipas: Įleidžiama. Galvutės įpjovos tipas: Kryžminė „Phillips“. Sraigtų paskirtis: Į medieną. | vnt | 1000 | HAUSHALT MEDSRAIGT GKP/MED 4.2X90/60 250VNT | Skersmuo, mm: 4,2. Ilgis, mm: 90. Padengimas: Pilkai fosfatuoti. Galvutės tipas: Įleidžiama. Galvutės įpjovos tipas: Kryžminė „Phillips“. Sraigtų paskirtis: Į medieną.
422 | INKARINIS VARŽTAS SU METALINIU KAIŠČIU. Skersmuo, mm: 10. Ilgis, mm: 78. Padengimas: Cinkas. | vnt | 100 | HAUSHALT VARŽTAI INKARINIAI 10X78 | Skersmuo, mm: 10. Ilgis, mm: 78. Padengimas: Cinkas.
423 | INKARINIS VARŽTAS SU METALINIU KAIŠČIU. Skersmuo, mm: 10. Ilgis, mm: 90. Padengimas: Cinkuotas. | vnt | 100 | HAUSHALT VARŽTAI INKARINIAI 10X90 | Skersmuo, mm: 10. Ilgis, mm: 90. Padengimas: Cinkuotas.
424 | SIJOS ANTGALIS. Ilgis, mm: 105. Plotis, mm: 51. Aukštis, mm: 2. Storis, mm: 2. | vnt | 100 | ARRAS ANTGAL SIJAI 51X105X2 | Ilgis, mm: 105. Plotis, mm: 51. Aukštis, mm: 2. Storis, mm: 2.
425 | SIJOS ANTGALIS. Ilgis, mm: 140. Plotis, mm: 100. Aukštis, mm: 2. Storis, mm: 2. | vnt | 100 | ARRAS ANTGAL SIJAI 100X140X2 | Ilgis, mm: 140. Plotis, mm: 100. Aukštis, mm: 2. Storis, mm: 2.
426 | TVIRTINIMO PLOKŠTELĖ. Ilgis, mm: 200. Plotis, mm: 50. Storis, mm: 2,0. | vnt | 100 | HAUSHALT PLOKŠT TVIRTIN 200X50X2 | Ilgis, mm: 200. Plotis, mm: 50. Storis, mm: 2,0.
427 | TVIRTINIMO PLOKŠTELĖ. Ilgis, mm160. Plotis, mm: 50. Storis, mm: 2,0. Padengimas: Cinkuota. | vnt | 100 | HAUSHALT PLOKŠT TVIRTIN 160X50X2 | Ilgis, mm160. Plotis, mm: 50. Storis, mm: 2,0. Padengimas: Cinkuota.
428 | TVIRTINIMO PLOKŠTELĖ. Ilgis, mm: 200. Plotis, mm: 60. Storis, mm: 2,0. | vnt | 100 | HAUSHALT PLOKŠT TVIRTIN 200X60X2 | Ilgis, mm: 200. Plotis, mm: 60. Storis, mm: 2,0.
429 | TVIRTINIMO PLOKŠTELĖ. Ilgis, mm: 240. Plotis, mm: 50. Storis, mm: 2,0. | vnt | 100 | HAUSHALT PLOKŠT TVIRTIN 50X240X2.0 | Ilgis, mm: 240. Plotis, mm: 50. Storis, mm: 2,0.
430 | TVIRTINIMO PLOKŠTELĖ. Ilgis, mm: 120. Plotis, mm: 40. Storis, mm: 2,0. Padengimas: Cinkuota. | vnt | 100 | HAUSHALT PLOKŠT TVIRTIN 120X40X2 | Ilgis, mm: 120. Plotis, mm: 40. Storis, mm: 2,0. Padengimas: Cinkuota.
431 | TVIRTINIMO PLOKŠTELĖ. Ilgis, mm: 120. Plotis, mm: 60. Storis, mm: 2,0. | vnt | 100 | HAUSHALT PLOKŠT TVIRTIN 120X60X2 | Ilgis, mm: 120. Plotis, mm: 60. Storis, mm: 2,0.
432 | TVIRTINIMO PLOKŠTELĖ. Ilgis, mm: 160. Plotis, mm: 40. Storis, mm: 2,0. | vnt | 100 | HAUSHALT PLOKŠT TVIRTIN 160X40X2 | Ilgis, mm: 160. Plotis, mm: 40. Storis, mm: 2,0.
433 | TVIRTINIMO KAMPAS SUTVIRTINTAS. Ilgis, mm: 90. Plotis, mm: 90. Aukštis, mm: 65. Storis, mm: 2. | vnt | 100 | HAUSHALT KAMP TVIRTIN SUTV 90X90X65X2 | Ilgis, mm: 90. Plotis, mm: 90. Aukštis, mm: 65. Storis, mm: 2.
434 | STATYBINĖS VINYS. Skersmuo, mm: 2,5. Ilgis, mm: 50. Padengimas: Necinkuotos, valytos. | kg | 10 | HAUSHALT VINIS VALYT 2.5X50 | Skersmuo, mm: 2,5. Ilgis, mm: 50. Padengimas: Necinkuotos, valytos.
435 | STATYBINĖS VINYS. Skersmuo, mm: 2,5. Ilgis, mm: 60. Padengimas: Necinkuotos, valytos. | kg | 10 | HAUSHALT VINIS VALYT 2.5X60 | Skersmuo, mm: 2,5. Ilgis, mm: 60. Padengimas: Necinkuotos, valytos.
436 | STATYBINĖS VINYS. Skersmuo, mm: 2,5. Ilgis, mm: 60. Padengimas: Cinkuotos, valytos. | kg | 10 | HAUSHALT VINIS STATYBIN 2.5X60 | Skersmuo, mm: 2,5. Ilgis, mm: 60. Padengimas: Cinkuotos, valytos.
437 | STATYBINĖS VINYS. Skersmuo, mm: 4. Ilgis, mm: 100. Padengimas: Cinkuotos, valytos. | kg | 10 | HAUSHALT VINIS VALYT 4.0X100 ZN | Skersmuo, mm: 4. Ilgis, mm: 100. Padengimas: Cinkuotos, valytos.
438 | STATYBINĖS VINYS. Skersmuo, mm: 4. Ilgis, mm: 120. Padengimas: Cinkuotos, valytos. | kg | 10 | HAUSHALT VINIS VALYT 4.0X120 ZN | Skersmuo, mm: 4. Ilgis, mm: 120. Padengimas: Cinkuotos, valytos.
439 | STATYBINĖS VINYS. Skersmuo, mm: 3. Ilgis, mm: 80. Padengimas: Cinkuotos, valytos. | kg | 10 | HAUSHALT VINIS VALYT 3.0X80 ZN | Skersmuo, mm: 3. Ilgis, mm: 80. Padengimas: Cinkuotos, valytos.
440 | STATYBINĖS VINYS. Skersmuo, mm: 3. Ilgis, mm: 70. Padengimas: Cinkuotos, valytos. | kg | 10 | HAUSHALT VINIS VALYT 3.0X70 ZN | Skersmuo, mm: 3. Ilgis, mm: 70. Padengimas: Cinkuotos, valytos.
441 | ŽIEDINĖS VINYS. Skersmuo, mm: 2,8. Ilgis, mm: 50. Padengimas: Cinkuotos, valytos. | kg | 10 | HAUSHALT VINIS ŽIEDIN 2.8X50 ZN | Skersmuo, mm: 2,8. Ilgis, mm: 50. Padengimas: Cinkuotos, valytos.
442 | ŽIEDINĖS VINYS. Skersmuo, mm: 3,4. Ilgis, mm: 70. Padengimas: Cinkuotos, valytos. | kg | 10 | HAUSHALT VINIS ŽIEDIN 3.4X70 ZN | Skersmuo, mm: 3,4. Ilgis, mm: 70. Padengimas: Cinkuotos, valytos.
443 | INKARINĖS VINYS. Skersmuo, mm: 4,2. Ilgis, mm: 60. Padengimas: Cinkuotos, valytos. | kg | 10 | HAUSHALT VINIS INKARINĖ 4.2X60 ZN | Skersmuo, mm: 4,2. Ilgis, mm: 60. Padengimas: Cinkuotos, valytos.
444 | SAVISRIEGIS Į GK. Savisriegių tipas: GK sistemoms. Ilgis: 23 mm. Skersmuo: 3.9 mm. Padengimas: Fosfatuotas. Tvirtinama medžiaga: Medis, Metalas. Vienetai pakuotėje: 1000. | pak | 100 | KNAUF SAVISR GIPSUI XTN 3,9X23MM MAGAZ 1000 | Savisriegių tipas: GK sistemoms. Ilgis: 23 mm. Skersmuo: 3.9 mm. Padengimas: Fosfatuotas. Tvirtinama medžiaga: Medis, Metalas. Vienetai pakuotėje: 1000.
445 | SAVISRIEGIS Į GK. Savisriegių tipas: GK sistemoms. Ilgis: 38 mm. Skersmuo: 3.9 mm. Padengimas: Fosfatuotas. Tvirtinama medžiaga: Medis, Metalas. Vienetai pakuotėje: 1000. Papildoma informacija: Specialus sriegis skirtas lengvai prisukti kietoms plokštėms tokioms kaip Blue ir Silentboard.. | pak | 100 | KNAUF SAVISR GIPSUI XTN 3,9X38MM MAGAZ 1000 | Savisriegių tipas: GK sistemoms. Ilgis: 38 mm. Skersmuo: 3.9 mm. Padengimas: Fosfatuotas. Tvirtinama medžiaga: Medis, Metalas. Vienetai pakuotėje: 1000. Papildoma informacija: Specialus sriegis skirtas lengvai prisukti kietoms plokštėms tokioms kaip Blue ir Silentboard..
446 | GK MEDSRAIGTIS Į METALĄ. Medsraigčių tipas: GK plokštėms, Įsukami į metalą. Galvutės tipas: Įleidžiama. Padengimas: Nėra. Ilgis: 45 mm. Skersmuo: 10 mm. Vienetai pakuotėje: 1000. | pak | 100 | KNAUF MEDSRAIGT GKP/MET TN 3506 3.5X45 | Medsraigčių tipas: GK plokštėms, Įsukami į metalą. Galvutės tipas: Įleidžiama. Padengimas: Nėra. Ilgis: 45 mm. Skersmuo: 10 mm. Vienetai pakuotėje: 1000.
447 | KALAMASIS NAILONINIS ĮVARAS. Skersmuo, mm: 6. Ilgis, mm: 35. | vnt | 1000 | HAUSHALT 8710504 ĮVARAS KALAMAS 6X35 | Skersmuo, mm: 6. Ilgis, mm: 35.
448 | KALAMASIS NAILONINIS ĮVARAS. Skersmuo, mm: 6. Ilgis, mm: 40. | vnt | 1000 | HAUSHALT ĮVARAS KALAMAS 6X40 | Skersmuo, mm: 6. Ilgis, mm: 40.
449 | KALAMASIS NAILONINIS ĮVARAS. Skersmuo, mm: 6. Ilgis, mm: 50. | vnt | 1000 | HAUSHALT ĮVARAS KALAMAS 6X50 | Skersmuo, mm: 6. Ilgis, mm: 50.
450 | KALAMASIS NAILONINIS ĮVARAS. Skersmuo, mm: 6. Ilgis, mm: 60. | vnt | 1000 | HAUSHALT ĮVARAS KALAMAS 6X60 | Skersmuo, mm: 6. Ilgis, mm: 60.
451 | KALAMASIS NAILONINIS ĮVARAS. Skersmuo, mm: 8. Ilgis, mm: 50. | vnt | 1000 | HAUSHALT ĮVARAS KALAMAS 8X50 | Skersmuo, mm: 8. Ilgis, mm: 50.
452 | KALAMASIS NAILONINIS ĮVARAS. . Skersmuo, mm: 8. Ilgis, mm: 60. | vnt | 1000 | HAUSHALT ĮVARAS KALAMAS 8X60 | Skersmuo, mm: 8. Ilgis, mm: 60.
453 | KALAMASIS NAILONINIS ĮVARAS. Skersmuo, mm: 6. Ilgis, mm: 60. | vnt | 1000 | HAUSHALT ĮVARAS KALAMAS 6X60 8709203 TPL | Skersmuo, mm: 6. Ilgis, mm: 60.
454 | KALAMASIS NAILONINIS ĮVARAS. Skersmuo, mm: 6. Ilgis, mm: 70. | vnt | 1000 | HAUSHALT ĮVARAS KALAMAS 6X70 | Skersmuo, mm: 6. Ilgis, mm: 70.
455 | KALAMASIS NAILONINIS ĮVARAS. . Skersmuo, mm: 6. Ilgis, mm: 80 | vnt | 100 | HAUSHALT ĮVARAS KALAMAS 6X80 | Skersmuo, mm: 6. Ilgis, mm: 80
456 | SAVISRIEGIS. Skersmuo, mm: 4,2. Ilgis, mm: 32. Sraigtų paskirtis: Į metalą/medį. Padengimas: Cinkuotas. | vnt | 1000 | HAUSHALT SAVISR 4.2X32 MET/MED ZN | Skersmuo, mm: 4,2. Ilgis, mm: 32. Sraigtų paskirtis: Į metalą/medį. Padengimas: Cinkuotas.
457 | SAVISRIEGIS. Skersmuo, mm: 4,2. Ilgis, mm: 13. Sraigtų paskirtis: Į metalą. Padengimas: Cinkuotas. | vnt | 1000 | HAUSHALT SAVISR MET/MET 4.2X13 ZN | Skersmuo, mm: 4,2. Ilgis, mm: 13. Sraigtų paskirtis: Į metalą. Padengimas: Cinkuotas.
458 | SAVISRIEGIS. Skersmuo, mm: 4,2. Ilgis, mm: 16. Sraigtų paskirtis: Į metalą. Padengimas: Cinkuoti. | vnt | 1000 | HAUSHALT SAVISR MET/MET 4.2X16 ZN | Skersmuo, mm: 4,2. Ilgis, mm: 16. Sraigtų paskirtis: Į metalą. Padengimas: Cinkuoti.
459 | SAVISRIEGIS. Skersmuo, mm: 4,2. Ilgis, mm: 32. Sraigtų paskirtis: Į metalą. Padengimas: Cinkuotas. | vnt | 1000 | HAUSHALT SAVISR 4.2X32 MET/MET ZN | Skersmuo, mm: 4,2. Ilgis, mm: 32. Sraigtų paskirtis: Į metalą. Padengimas: Cinkuotas.
460 | CINKUOTI VARŽTAI. Skersmuo, mm: 6. Ilgis, mm: 16. Padengimas: Cinkuoti. DIN standartas: 933. | vnt | 1000 | HAUSHALT VARŽTAS DIN933 8.8 M6X16 | Skersmuo, mm: 6. Ilgis, mm: 16. Padengimas: Cinkuoti. DIN standartas: 933.
461 | CINKUOTI VARŽTAI. Skersmuo, mm: 6. Ilgis, mm: 20. Padengimas: Cinkuoti. DIN standartas: 933. | vnt | 1000 | HAUSHALT VARŽTAS DIN933 8.8 M6X20 | Skersmuo, mm: 6. Ilgis, mm: 20. Padengimas: Cinkuoti. DIN standartas: 933.
462 | CINKUOTI VARŽTAI. Skersmuo, mm: 6. Ilgis, mm: 25. Padengimas: Cinkuoti. DIN standartas: 933. | vnt | 1000 | HAUSHALT VARŽTAS DIN933 8.8 M6X25 | Skersmuo, mm: 6. Ilgis, mm: 25. Padengimas: Cinkuoti. DIN standartas: 933.
463 | CINKUOTI VARŽTAI. Skersmuo, mm: 6. Ilgis, mm: 60. Padengimas: Cinkuoti. DIN standartas: 933. | vnt | 1000 | HAUSHALT VARŽTAS DIN933 8.8 M6X60 | Skersmuo, mm: 6. Ilgis, mm: 60. Padengimas: Cinkuoti. DIN standartas: 933.
464 | CINKUOTI VARŽTAI. Skersmuo, mm: 8. Ilgis, mm: 16 Padengimas: Cinkuoti. DIN standartas: 933. | vnt | 1000 | HAUSHALT VARŽTAS DIN933 8.8 M8X16 | Skersmuo, mm: 8. Ilgis, mm: 16 Padengimas: Cinkuoti. DIN standartas: 933.
465 | CINKUOTI VARŽTAI. Skersmuo, mm: 8. Ilgis, mm: 20. Padengimas: Cinkuoti. DIN standartas: 933. | vnt | 1000 | HAUSHALT VARŽTAS DIN933 8.8 M8X20 | Skersmuo, mm: 8. Ilgis, mm: 20. Padengimas: Cinkuoti. DIN standartas: 933.
466 | CINKUOTI VARŽTAI. Skersmuo, mm: 8. Ilgis, mm: 25. Padengimas: Cinkuoti. DIN standartas: 933. | vnt | 1000 | HAUSHALT VARŽTAS DIN933 8.8 M8X25 | Skersmuo, mm: 8. Ilgis, mm: 25. Padengimas: Cinkuoti. DIN standartas: 933.
467 | CINKUOTI VARŽTAI. Skersmuo, mm: 8. Ilgis, mm: 30. Padengimas: Cinkuoti. DIN standartas: 933. | vnt | 1000 | HAUSHALT VARŽTAS DIN933 8.8 M8X30 | Skersmuo, mm: 8. Ilgis, mm: 30. Padengimas: Cinkuoti. DIN standartas: 933.
468 | CINKUOTI VARŽTAI. Skersmuo, mm: 10. Ilgis, mm: 20. Padengimas: Cinkuoti. DIN standartas: 933. | vnt | 1000 | HAUSHALT VARŽTAS DIN 933 8.8 M10X20 | Skersmuo, mm: 10. Ilgis, mm: 20. Padengimas: Cinkuoti. DIN standartas: 933.
469 | SRAIGTAI (ĮLEIDŽIAMA GALVUTĖ). Skersmuo, mm: 4. Ilgis, mm: 35. Padengimas: Cinkuoti. DIN standartas: 965. | vnt | 500 | HAUSHALT SRAIGTAS DIN965 M4X35 ZN | Skersmuo, mm: 4. Ilgis, mm: 35. Padengimas: Cinkuoti. DIN standartas: 965.
470 | SRAIGTAI (ĮLEIDŽIAMA GALVUTĖ). Skersmuo, mm: 5. Ilgis, mm: 50. Padengimas: Cinkuoti. DIN standartas: 965. | vnt | 500 | HAUSHALT SRAIGTAS DIN965 M5X50 ZN | Skersmuo, mm: 5. Ilgis, mm: 50. Padengimas: Cinkuoti. DIN standartas: 965.
471 | SRAIGTAI (ĮLEIDŽIAMA GALVUTĖ). Skersmuo, mm: 3. Ilgis, mm: 12. Padengimas: Cinkuoti. DIN standartas: 965. | vnt | 500 | HAUSHALT SRAIGTAS DIN965 M3X12 ZN | Skersmuo, mm: 3. Ilgis, mm: 12. Padengimas: Cinkuoti. DIN standartas: 965.
472 | SRAIGTAI (PUSAPVALĖ GALVUTĖ). Skersmuo, mm: 4. Ilgis, mm: 16. Padengimas: Cinkuoti. DIN standartas: 7985. | vnt | 500 | HAUSHALT SRAIGTAS DIN7985 M4X16 ZN | Skersmuo, mm: 4. Ilgis, mm: 16. Padengimas: Cinkuoti. DIN standartas: 7985.
473 | SRAIGTAI (PUSAPVALĖ GALVUTĖ). Skersmuo, mm: 4. Ilgis, mm: 30. Padengimas: Cinkuoti. DIN standartas: 7985. | vnt | 500 | HAUSHALT SRAIGTAS DIN7985 M4X30 ZN | Skersmuo, mm: 4. Ilgis, mm: 30. Padengimas: Cinkuoti. DIN standartas: 7985.
474 | SRAIGTAI (PUSAPVALĖ GALVUTĖ). Skersmuo, mm: 6. Ilgis, mm: 35. Padengimas: Cinkuoti. DIN standartas: 7985. | vnt | 500 | HAUSHALT SRAIGTAS DIN7985 M6X35 ZN | Skersmuo, mm: 6. Ilgis, mm: 35. Padengimas: Cinkuoti. DIN standartas: 7985.
475 | SRAIGTAI (PUSAPVALĖ GALVUTĖ). Skersmuo, mm: 6. Ilgis, mm: 40. Padengimas: Cinkuoti. DIN standartas: 7985. | vnt | 500 | HAUSHALT SRAIGTAS DIN7985 M6X40 ZN | Skersmuo, mm: 6. Ilgis, mm: 40. Padengimas: Cinkuoti. DIN standartas: 7985.
476 | VARŽTAI. Skersmuo, mm: 3. Ilgis, mm: 20. Padengimas: Cinkas. DIN standartas: 912. | vnt | 500 | HAUSHALT VARŽTAS DIN912 M3X20 ZN | Skersmuo, mm: 3. Ilgis, mm: 20. Padengimas: Cinkas. DIN standartas: 912.
477 | VARŽTAI. Skersmuo, mm: 4. Ilgis, mm: 10. Padengimas: Cinko. DIN standartas: 912. | vnt | 500 | HAUSHALT VARŽTAS DIN912 M4X10 ZN | Skersmuo, mm: 4. Ilgis, mm: 10. Padengimas: Cinko. DIN standartas: 912.
478 | VARŽTAI. Skersmuo, mm: 6. Ilgis, mm: 12. Padengimas: Cinkuoti. DIN standartas: 912. | vnt | 500 | HAUSHALT VARŽTAS DIN912 M6X12 ZN | Skersmuo, mm: 6. Ilgis, mm: 12. Padengimas: Cinkuoti. DIN standartas: 912.
479 | VARŽTAI. Skersmuo, mm: 6. Ilgis, mm: 20. Padengimas: Cinkuoti. DIN standartas: 912. | vnt | 500 | HAUSHALT VARŽTAS DIN912 M6X20 ZN | Skersmuo, mm: 6. Ilgis, mm: 20. Padengimas: Cinkuoti. DIN standartas: 912.
480 | VERŽLĖS. Skersmuo, mm: 4. Padengimas: Cinkuotos. DIN standartas: 934. | vnt | 500 | HAUSHALT VERŽLĖ DIN934 M4 ZN | Skersmuo, mm: 4. Padengimas: Cinkuotos. DIN standartas: 934.
481 | VERŽLĖS. Skersmuo, mm: 5. Padengimas: Cinkuotos. DIN standartas: 934. | vnt | 500 | HAUSHALT VERŽLĖ DIN934 M5 ZN | Skersmuo, mm: 5. Padengimas: Cinkuotos. DIN standartas: 934.
482 | VERŽLĖS. Skersmuo, mm: 6. Padengimas: Cinkuota. DIN standartas: 934. | vnt | 500 | HAUSHALT VERŽLĖ DIN934 M6 ZN | Skersmuo, mm: 6. Padengimas: Cinkuota. DIN standartas: 934.
483 | VERŽLĖS. Skersmuo, mm: 8. Padengimas: Cinkuota. DIN standartas: 934. | vnt | 500 | HAUSHALT VERŽLĖ DIN934 M8 ZN | Skersmuo, mm: 8. Padengimas: Cinkuota. DIN standartas: 934.
484 | VERŽLĖS. Skersmuo, mm: 10. Padengimas: Cinkuotos. DIN standartas: 934. | vnt | 500 | HAUSHALT VERŽLĖ DIN934 M10 ZN | Skersmuo, mm: 10. Padengimas: Cinkuotos. DIN standartas: 934.
485 | VERŽLĖS. Skersmuo, mm: 12. Padengimas: Cinkuotos. DIN standartas: 934. | vnt | 500 | HAUSHALT VERŽLĖ DIN934 M12 ZN | Skersmuo, mm: 12. Padengimas: Cinkuotos. DIN standartas: 934.
486 | VERŽLĖS. Skersmuo, mm: 16. Padengimas: Cinkuotos. DIN standartas: 934. | vnt | 500 | HAUSHALT VERŽLĖ DIN934 M16 ZN | Skersmuo, mm: 16. Padengimas: Cinkuotos. DIN standartas: 934.
487 | VERŽLĖ. Skersmuo, mm: 5. Padengimas: Cinkuota. DIN standartas: 985. | vnt | 500 | HAUSHALT VERŽLĖ DIN985 M5 ZN | Skersmuo, mm: 5. Padengimas: Cinkuota. DIN standartas: 985.
488 | VERŽLĖ. Skersmuo, mm: 6. Padengimas: Cinkuota. DIN standartas: 985. | vnt | 500 | HAUSHALT VERŽLĖ DIN985 M6 ZN | Skersmuo, mm: 6. Padengimas: Cinkuota. DIN standartas: 985.
489 | VERŽLĖ. Skersmuo, mm: 14. Padengimas: Cinkuota. DIN standartas: 985. | vnt | 500 | HAUSHALT VERŽLĖ DIN985 M14 ZN | Skersmuo, mm: 14. Padengimas: Cinkuota. DIN standartas: 985.
490 | POVERŽLĖ. Skersmuo, mm: 6. Padengimas: Cinkuotos. DIN standartas: 125. | vnt | 500 | HAUSHALT POVERŽLĖ DIN125 D6 ZN | Skersmuo, mm: 6. Padengimas: Cinkuotos. DIN standartas: 125.
491 | POVERŽLĖ. Skersmuo, mm: 8. Padengimas: Cinkuotos. DIN standartas: 125. | vnt | 500 | HAUSHALT POVERŽLĖ DIN125 D8 ZN | Skersmuo, mm: 8. Padengimas: Cinkuotos. DIN standartas: 125.
492 | SRIEGTAS STRYPAS. Skersmuo, mm: 10. Ilgis, mm: 1000. Padengimas: Cinkuotas. DIN standartas: 975. | vnt | 100 | HAUSHALT STRYPAS M10X1000 ZN DIY | Skersmuo, mm: 10. Ilgis, mm: 1000. Padengimas: Cinkuotas. DIN standartas: 975.
493 | SRIEGTAS STRYPAS. Skersmuo, mm: 12. Ilgis, mm: 1000. Padengimas: Cinkuotas. DIN standartas: 975. | vnt | 100 | HAUSHALT STRYPAS M12X1000 ZN DIY | Skersmuo, mm: 12. Ilgis, mm: 1000. Padengimas: Cinkuotas. DIN standartas: 975.
494 | LAIDŲ TVIRTINIMO DIRŽELIS. Tvirtinimo dirželis 4,7 (± 0,2 mm) x 360 (± 10 mm) mm, baltas 100 vnt. | pak | 20 | ELEMATIC DIRŽEL LAID 4.5X360 5219 BALT 100VNT | tvirtinimo dirželis 4,5 x 360 mm, baltas 100 vnt.
495 | LAIDŲ TVIRTINIMO DIRŽELIS. Tvirtinimo dirželis 3,6 (± 0,2 mm) x 200 (± 10 mm) mm, baltas 100 vnt. | pak | 20 | ELEMATIC DIRŽEL LAID 3.5X200 5214C BALT 100VNT | tvirtinimo dirželis 3,5 x 200 mm, baltas 100 vnt.
496 | LAIDŲ TVIRTINIMO DIRŽELIS. Tvirtinimo dirželis 7,8 (± 0,3 mm) x 300 (± 10 mm) mm, baltas 100 vnt. | pak | 20 | ELEMATIC DIRŽEL LAID 7.5X300 5226 BALT 100VNT | tvirtinimo dirželis 7,5 x 300 mm, baltas 100 vnt.
497 | LAIDŲ TVIRTINIMO DIRŽELIS. Tvirtinimo dirželis 3,6 (± 0,2 mm)x200 (± 10 mm) juodas 100 vnt. | pak | 20 | ELEMATIC DIRŽEL LAID 3.5X200 5314C JUOD 100VNT | tvirtinimo dirželis 3,5 x 200 juodas 100 vnt.
498 | LAIDŲ TVIRTINIMO DIRŽELIS. Tvirtinimo dirželis 4,8 (± 0,3 mm)x250 (± 10 mm) juodas 100 vnt. | pak | 20 | ELEMATIC DIRŽEL LAID 4.5X250 5316 JUOD 100VNT | tvirtinimo dirželis 4,5 x 250 juodas 100 vnt.
499 | UNITAZO ŠEPETYS. Ilgis, cm: 15. Plotis, cm: 12. Aukštis, cm: 38 ± 5 mm.. Medžiaga, iš kurios pagamintas gaminys: 100% plastikas. | vnt | 30 | WC ŠEPETYS KARO PLAST STARFISH 17018 | Ilgis, cm: 15. Plotis, cm: 12. Aukštis, cm: 38. Medžiaga, iš kurios pagamintas gaminys: 100% plastikas.
500 | TUALETINIO POPIERIAUS LAIKIKLIS. Ilgis, mm: 160. Plotis, mm: 65. Aukštis, mm: 150 ± 5 mm.. Komplektas : Laikiklis tualetiniam popieriui; tvirtinimo detalės. Medžiaga, iš kurios pagamintas gaminys: 100% plastikas. | vnt | 20 | LAIKIK TUALET POP KARO PLAST STARFISH 17118 | Ilgis, mm: 160. Plotis, mm: 65. Aukštis, mm: 150 Komplektas : Laikiklis tualetiniam popieriui; tvirtinimo detalės. Medžiaga, iš kurios pagamintas gaminys: 100% plastikas.
501 | RANKTŪRIS. Ilgis – 60 cm. ± 2 mm. Medžiaga, iš kurios pagamintas gaminys: 100% aliuminis. | vnt | 10 | THEMA LUX RANKTŪRIS SG-01 60CM BALTAS | ilgis – 60 cm. Medžiaga, iš kurios pagamintas gaminys: 100% aliuminis.
502 | SIENINIS VEIDRODIS. Matmenys: 80x50 cm. Stačiakampio formos. Kraštinės šlifuotos. Su laikikliais. Be rėmelio. | vnt | 10 | STIKLITA VEIDRODIS SIENINIS 800X500MM BE RĖMO | Matmenys: 80x50 cm. Stačiakampio formos. Kraštinės šlifuotos. Su laikikliais. Be rėmelio.
503 | BALDŲ PAKABA. Pakabos medžiaga: Cinko ir alavo mišinys. | vnt | 20 | PAKABA BALD WK19 MAT CR FUTURA | Pakabos medžiaga: Cinko ir alavo mišinys.
504 | KABYKLA. Kablių skaičius: 4. Matmenys, mm: 280x65x40. ± 2 mm. | vnt | 10 | PAKABA 4 KABLIŲ MH404 FUTURA | Kablių skaičius: 4. Matmenys, mm: 280x65x40
505 | DVIPUSĖ LIPNIOJI JUOSTA. Bendras ilgis: 5 m. ± 5 mm. Plotis: 18 mm. | vnt | 30 | JUOSTA DVIPUSĖ LIPNIOJI HAUSHALT FT-26 5M 18MM | ilgis: 5 m. Plotis: 18 mm.
506 | LANGŲ LANKSTAS. Padengimas: Cinkuotas. Aukštis, mm: 60. ± 2 mm. Plotis, mm: 49 ± 2 mm.. | vnt | 10 | LANKSTAS HAUSHALT 01 60X49MM ZN | Padengimas: Cinkuotas. Aukštis, mm: 60. Plotis, mm: 49
507 | DURŲ LANKSTAS. Padengimas: Matinis nikelis. Aukštis, mm: 100. ± 2 mm. Plotis, mm: 75 ± 2 mm. Storis, mm: 2. Universali varstymo kryptis. | kompl | 10 | LANKSTAS DURIMS HAUSHALT 100X75X2 SN UNIVERSALUS MATINIS NIKELIS | Padengimas: Matinis nikelis. Aukštis, mm: 100. Plotis, mm: 75. Storis, mm: 2. Universali varstymo kryptis.
508 | DURŲ CILINDRO APYRAKTĖ. Paskirtis: Spynos su eurocilindru apdailai. | vnt | 10 | APYRAKTĖ DUR CILINDRUI BALTA BARCZ | Paskirtis: Spynos su eurocilindru apdailai.
509 | JUODA DURŲ ATRAMA. Matmenys, mm: 70x80 ± 2 mm. Atramėlių medžiaga: Guma. | vnt | 10 | ATRAMA DURŲ 70X80MM JUODA BARCZ | Matmenys, mm: 70x80. Atramėlių medžiaga: Guma.
510 | ŠAKŲ ŽIRKLĖS. Ašmenys: Prasilenkiantys. Didžiausias kerpamas storis, mm: 18. Įrankio paskirtis: Žalioms šakoms.Redukcinis mechanizmas. | vnt | 20 | ŽIRKLĖS ŠAKŲ DANTYTAIS AŠMENIMIS HAUSHALT | Ašmenys: Prasilenkiantys. Didžiausias kerpamas storis, mm: 18. Įrankio paskirtis: Žalioms šakoms.Redukcinis mechanizmas.
511 | SEKATORIUS. Ašmenų tipas: Prasilenkiantys . Didžiausias kerpamos medžiagos storis, mm: 22. Didžiausias šakos storis, mm: 22. Bendras ilgis, cm: 20,8. ± 2 mm. Rankenų medžiaga: Aukštos kokybės plastikas . Papildoma informacija: Tvirtos rankenos. | vnt | 20 | SEKATORIUS FISKARS SINGLESTEP111260/1000567 | Ašmenų tipas: Prasilenkiantys . Didžiausias kerpamos medžiagos storis, mm: 22. Didžiausias šakos storis, mm: 22. Bendras ilgis, cm: 20,8. Rankenų medžiaga: Aukštos kokybės plastikas . Papildoma informacija: Tvirtos rankenos.
512 | KASTUVAS MEDINIU KOTU. Darbinės dalies forma: Bukasis. Ilgis, cm: 120. ± 10 mm. | vnt | 20 | KASTUV MED BUKAS OKKO 120CM | Darbinės dalies forma: Bukasis. Ilgis, cm: 120.
513 | KASTUVAS SU STIKLO PLUOŠTO KOTU. Darbinės dalies forma: Bukas. Ilgis, cm: 110. ± 5 mm. Svoris (kg): 1,7. | vnt | 20 | KASTUVAS BUKAS STIKLO PLUOŠTO KOTU HAUSHALT | Darbinės dalies forma: Bukas. Ilgis, cm: 110. Svoris (kg): 1,7.
514 | KASTUVAS SU STIKLO PLUOŠTO KOTU. Darbinės dalies forma: Smailusis . Ilgis, cm: 120. ± 10 mm. Svoris (kg): 2,1. | vnt | 20 | KASTUVAS HAUSHALT STIKLO PLUOŠTO KOTU SMAILUS | Darbinės dalies forma: Smailusis . Ilgis, cm: 120. Svoris (kg): 2,1.
515 | AUTOMOBILINIS KASTUVAS. Darbinės dalies forma: Smailusis . Ilgis, cm: 80. ± 2 mm. Svoris (kg): 1,35. | vnt | 10 | KASTUVAS FISKARS 131417/1014809 | Darbinės dalies forma: Smailusis . Ilgis, cm: 80. Svoris (kg): 1,35.
516 | SEMTUVAS SU MEDINIU KOTU. Ilgis, cm: 130. ± 10 mm. Darbinis plotis, cm: 33,5. ± 2 mm. | vnt | 10 | SEMTUVAS HAUSHALT S6928 H | Ilgis, cm: 130. Darbinis plotis, cm: 33,5.
517 | ŠAKĖS METALINIU KOTU. Ilgis: 110. ± 5 mm. Plotis, cm: 20. ± 2 mm. Ražų skaičius: 4. Kotas: Metalinis. | vnt | 10 | ŠAKĖS HAUSHALT F6118 H | Ilgis: 110 cm. Plotis, cm: 20.. Ražų skaičius: 4. Kotas: Metalinis.
518 | UNIVERSALUS GRĖBLYS. Dantų skaičius, vnt : 12. Darbinis plotis, cm: 41. ± 2 mm. Ilgis: 164. ± 10 mm. | vnt | 20 | GRĖBLYS FISKARS SOLID 135066/1003466 | Dantų skaičius, vnt : 12. Darbinis plotis, cm: 41. Ilgis: 164 cm
519 | DIRVOS GRĖBLYS. Dantų skaičius, vnt : 14. Darbinis plotis, cm: 35,8. ± 2 mm. Ilgis: 154 ± 10 mm. | vnt | 20 | DIRVOS GRĖBLYS FISKARS 1016036 | Dantų skaičius, vnt : 14. Darbinis plotis, cm: 35,8. . Ilgis: 154 cm
520 | VĖDUOKLINIS VIELINIS GRĖBLYS. Dantų skaičius, vnt : 15. Darbinis plotis, cm: 35. ± 2 mm. Ilgis, cm: 120 ± 10 mm. | vnt | 20 | GRĖBLYS VĖDUOKLINIS HAUSHALT HG1191 | Dantų skaičius, vnt : 15. Darbinis plotis, cm: 35. Ilgis, cm: 120
521 | SNIEGO KASTUVAS SU METALINIU KOTU. Svoris, kg: 1,8.Ilgis: 1265 mm. ± 10 mm. Plotis: 309 mm. ± 2 mm. Darbinės dalies plotis: 280 mm. Darbinės dalies storis: 6 mm. Darbinės dalies medžiaga: Metalų lydinys, Plastikas. Koto medžiaga: Aliuminis. | vnt | 20 | KASTUVAS SNIEGUI PATROL GROUP | Svoris, kg: 1,8.Ilgis: 1265 mm. Plotis: 309 mm.Darbinės dalies plotis: 280 mm. Darbinės dalies storis: 6 mm. Darbinės dalies medžiaga: Metalų lydinys, Plastikas. Koto medžiaga: Aliuminis.
522 | SNIEGO KASTUVAS. Ašmenų ilgis: 35 cm. ± 10 mm. | vnt | 20 | KASTUVAS SNIEGUI 34.5 SU ALIUMINIU KOTU PATROL GROUP | Ašmenų ilgis: 34.5 cm
523 | SNIEGO STUMTUVAS SU KOTU. Ašmenų ilgis: 52. ± 10 mm. | vnt | 20 | KASTUVAS SNIEGO KWAZAR WGS0908 | Ašmenų ilgis: 52 mm
524 | ŠLUOTA. Ilgis, cm: 60. ± 10 mm. Medžiaga, iš kurios pagamintas gaminys: Lauko žolės . | vnt | 50 | ŠLUOTA HAUSHALT 260044 | Ilgis, cm: 60. Medžiaga, iš kurios pagamintas gaminys: Lauko žolės .
525 | KIRVIS SKALDYMO STIKLO PLUOŠTO RANKENA. Kirvio galvos svoris, kg: 1,0. Ilgis, cm: 36. ± 5 mm.Papildoma informacija: Skirtas vidutinio dydžio malkoms. Darbinės dalies medžiaga: Plienas. Koto medžiaga: Stiklo pluoštas. | vnt | 10 | KIRVIS SKALDYMO 1KG 360MM OKKO VG324 | Kirvio galvos svoris, kg: 1,0. Ilgis, cm: 36. Papildoma informacija: Skirtas vidutinio dydžio malkoms. Darbinės dalies medžiaga: Plienas. Koto medžiaga: Stiklo pluoštas.
526 | KAPOJIMO KIRVIS. Paskirtis: Kapojimo . Bendras svoris, kg: 1,35. Ilgis, cm: 71. ± 10 mm. Darbinės dalies medžiaga: Nerūdijantis plienas. | vnt | 10 | KIRVIS KAPOJIMO HAUSHALT 1.35 KG, 71 CM | Paskirtis: Kapojimo . Bendras svoris, kg: 1,35. Ilgis, cm: 71 Darbinės dalies medžiaga: Nerūdijantis plienas.
527 | DVIPUSĖS KOPĖČIOS. Aukštis, cm: 70-70. Svoris, kg: 12,6. Išlaikomas svoris ne mažiau kaip kg: 150. Pakopų skaičius: 3. Plotis: 43 cm. ± 2 mm. Medžiaga: Aliuminis. | vnt | 10 | KOPĖČIOS DVIPUS 3 LAIPTELIAI HAUSHALT C04CNP/03 | Aukštis, cm: 70-70. Svoris, kg: 12,6. Išlaikomas svoris, kg: 150. Pakopų skaičius: 3. Plotis: 43 cm. Medžiaga: Aliuminis.
528 | UNIVERSALIOS KOPĖČIOS. Dalių skaičius: 4. Pakopų skaičius: 3. Mažiausias aukštis, cm: 95. Didžiausias aukštis, cm: 346. Išlaikomas svoris, kg ne mažiau kaip 150 kg. APlotis: 36 cm. Medžiaga: Aliuminis. | vnt | 10 | KOPĖČ UNIVERSALIOS BL-403B HAUSHALT | Dalių skaičius: 4. Pakopų skaičius: 3. Mažiausias aukštis, cm: 95. Didžiausias aukštis, cm: 346. Išlaikomas svoris, kg:150 kg. Plotis: 36 cm. Medžiaga: Aliuminis.
529 | LAISTYMO ŽARNA. Medžiaga, iš kurios pagamintas gaminys: PVC. Trijų sluoksnių laistymo žarna. Sutvirtintos tinkleliu iš poliesterio siūlų. Vidinis skersmuo : 12,3. Išorinis skersmuo : 15. | m | 100 | ŽARNA LAISTYMO D12.3 IDRO FITT | Medžiaga, iš kurios pagamintas gaminys: PVC. Trijų sluoksnių laistymo žarna. Sutvirtintos tinkleliu iš poliesterio siūlų. Vidinis skersmuo : 12,3. Išorinis skersmuo : 15.
530 | LAISTYMO ŽARNA. Medžiaga, iš kurios pagamintas gaminys: PVC. Trijų sluoksnių laistymo žarna. Sutvirtinta tinkleliu iš poliesterio siūlų. Vidinis skersmuo: 17,70 mm. Išorinis skersmuo: 21,40 mm. | m | 100 | ŽARNA LAISTYMO D17.7 IDRO FITT | Medžiaga, iš kurios pagamintas gaminys: PVC. Trijų sluoksnių laistymo žarna. Sutvirtinta tinkleliu iš poliesterio siūlų. Vidinis skersmuo: 17,70 mm. Išorinis skersmuo: 21,40 mm.
531 | PLASTIKINIS LAISTYTUVAS SU ANTGALIU. Medžiaga, iš kurios pagamintas gaminys: Plastikas. Talpa, l: 14. ± 500 ml. | vnt | 20 | LAISTYTUVAS 14L HAUSHALT SU ANTGALIU | Medžiaga, iš kurios pagamintas gaminys: Plastikas. Talpa, l: 14.
532 | KARUTIS. Karučio tipas: Cinkuotas. Ratų skaičius: 1. Talpa, l: 100. Ratų tipas: Pripučiamas . Didžiausias išlaikomas svoris, kg ne mažiau kaip 150 kg. | vnt | 10 | Vienaratis karutis Limex CIN11670/100203, 100 l | Karučio tipas: Cinkuotas. Ratų skaičius: 1. Talpa, l: 100. Ratų tipas: Pripučiamas . Didžiausias išlaikomas svoris, kg: 150 kg.
533 | TECHNINĖ DRUSKA. Kiekis, kg: 10. ± 5 g. | vnt | 20 | Techninė druska, 10 kg, 04001 SIA KRAVA | Kiekis, kg: 10.
534 | PURŠKIAMASIS ORO GAIVIKLIS. Tūris: 400 ml. ± 5 ml.Kvapas: Įvairus. | vnt | 200 | GAIVIKLIS ORO GENERAL FRESH LEVANDU 400ML | Tūris: 400 ml.KVAPAS: Įvairus.
535 | POPIERINIAI RANKŠLUOŠČIAI. Sluoksnių skaičius: 3. | vnt | 100 | RANKŠ POP GRITE ORCHID CHEF 3SL 1VNT LIK | Sluoksnių skaičius: 3.
536 | TUALETINIS POPIERIUS. Sluoksnių skaičius: 2 sluoksnių. Ilgis, cm: 3600cm. ± 5 mm. Plotis, cm: 9,7. ± 2 mm. Lapelių skaičius: ne mažiau kaip 1800 lapelių. | vnt | 200 | POPIER TUAL TORK 120272 JUMBO 2S T1 | Sluoksnių skaičius: 2 sluoksnių. Ilgis, cm: 3600cm. Plotis, cm: 9,7. Lapelių skaičius:1800 lapelių.
537 | ELEKTRINĖ GIRLIANDA. Lempučių tipas: LED. Ilgis, cm: 1000. Paskirtis : Lauke. Papildoma informacija: Sujungiama. Lempučių skaičius ne mažiau kaip 20 vnt.. Lempučių spalva: Šalta balta. | vnt | 20 | CHRISTMAS TOUCH LAUKO R21020BL--WG40 10M BALTA | Lempučių tipas: LED. Ilgis, cm: 1000. Paskirtis: Lauke. Papildoma informacija: Sujungiama. Lempučių skaičius: 40 vnt.. Lempučių spalva: Šalta balta.
538 | SKYSTIS LANGAMS PLAUTI. Vasarinis automobilio langų ploviklis. Pakuotės tūris, ml: 4000. | vnt | 50 | VASARINIS AUTOLANDL ARBATOS KVAPO 4L | Vasarinis automobilio langų ploviklis. Pakuotės tūris, ml: 4000.
539 | SKYSTIS LANGAMS PLAUTI. Žieminis automobilio langų ploviklis. Kristalizacijos temperatūra: -15. Pakuotės tūris, ml: 4000. | vnt | 50 | ŽIEMINIS AUTOLAND EKONOM PET -15C 4L | Žieminis automobilio langų ploviklis. Kristalizacijos temperatūra: -15. Pakuotės tūris, ml: 4000.
540 | MEDŽIAGINIS TVIRTINIMO DIRŽAS. Ilgis, cm: 600 ± 5 mm.. Plotis, mm: 38 ± 2 mm.. Minimali nutraukimo jėga, kg: 3000. | vnt | 10 | DIRŽAS TVIRTINIMO AUTOSERIO XH-R3801 38MMX6M 3T | Ilgis, cm: 600. Plotis, mm: 38. Minimali nutraukimo jėga, kg: 3000.
541 | JUOSTINIS KĖLIMO STROPAS. Ilgis, cm: 4000 ± 5 mm.. Plotis, mm: 50 ±2 mm.. Papildoma informacija: Keliamioji galia – 2 t. | vnt | 10 | STROPAS KĖLIMO 50MM JUOSTINIS 2TX4M AUTOSERIO | Ilgis, cm: 4000. Plotis, mm: 50 . Papildoma informacija: Keliamioji galia – 2 t.
542 | MEDŽIAGINIS TVIRTINIMO DIRŽAS. Ilgis, cm: 9000 ± 5 mm.. Plotis, mm: 50 ± 2 mm.. Minimali nutraukimo jėga, kg: 4500. | vnt | 10 | DIRŽAS TVIRTIN XH-R5005 50MMX9M 4500KG AUTOSERIO | Ilgis, cm: 9000. Plotis, mm: 50. Minimali nutraukimo jėga, kg: 4500.
543 | MEDŽIAGINIS TVIRTINIMO DIRŽAS. Ilgis, cm: 600 ± 5 mm.. Plotis, mm: 38 ± 2 mm.. Minimali nutraukimo jėga, kg: 3000. | vnt | 10 | DIRŽAS TVIRTIN XH-R3801 38MMX6M 3T AUTOSERIO | Ilgis, cm: 600. Plotis, mm: 38. Minimali nutraukimo jėga, kg: 3000.
544 | KAMPINĖ JUNGTIS. Skersmuo: 16x2. Kampas,°: 90. Naudojama medžiaga: Nikelis. Papildoma informacija: Daugiasluoksniam vamzdžiui | vnt | 10 | SUJUNG KAMP D.16X2 530020N/1065 1616SAV TDM BRASS | Skersmuo: 16x2. Kampas,°: 90. Naudojama medžiaga: Nikelis. Papildoma informacija: Daugiasluoksniam vamzdžiui
545 | SRIEGINIS ANTGALIS. Skersmuo: ½"x16x2. Naudojama medžiaga: Nikelis. Papildoma informacija: Vidinis sriegis, užveržiamasis, daugiasluoksniam vamzdžiui. | vnt | 10 | ANTG SRIEG 1/2 X16X2F 530002N TDM BRASS | Skersmuo: ½"x16x2. Naudojama medžiaga: Nikelis. Papildoma informacija: Vidinis sriegis, užveržiamasis, daugiasluoksniam vamzdžiui.
546 | TRIŠAKIS. Skersmuo/matmenys: ½x16x2. Naudojama medžiaga: Nikelis. Papildoma informacija: Vidinis sriegis, daugiasluoksniam vamzdžiui. | vnt | 10 | TRIŠAK 1/2X16X2F 530012N/1055 TDM BRASS | Skersmuo/matmenys: ½x16x2. Naudojama medžiaga: Nikelis. Papildoma informacija: Vidinis sriegis, daugiasluoksniam vamzdžiui.
547 | TRIŠAKIS. Skersmuo/matmenys: ½x16x2. Naudojama medžiaga: Nikelis. Papildoma informacija: Išorinis sriegis, daugiasluoksniam vamzdžiui. | vnt | 10 | TRIŠAK 1/2X16X2M 530011N/1060 TDM BRASS | Skersmuo/matmenys: ½x16x2. Naudojama medžiaga: Nikelis. Papildoma informacija: Išorinis sriegis, daugiasluoksniam vamzdžiui.
548 | TRIŠAKIS. Skersmuo/matmenys: ½". Naudojama medžiaga: Žalvaris. Papildoma informacija: Išoriniai sriegiai. | vnt | 10 | TRIŠAK 765/208 1/2INMM TDM BRASS | Skersmuo/matmenys: ½". Naudojama medžiaga: Žalvaris. Papildoma informacija: Išoriniai sriegiai.
549 | MOVA. Skersmuo/matmenys: ½". Medžiaga: Žalvaris. Papildoma informacija: Vidiniai sriegiai. | vnt | 10 | MOVA 600.60/220 1/2 G TDM BRASS | skersmuo/matmenys: ½". Medžiaga: Žalvaris. Papildoma informacija: Vidiniai sriegiai.
550 | ŽARNŲ JUNGTIS. Skersmuo/matmenys: ¾"x16 mm. Naudojama medžiaga: Žalvaris. Papildoma informacija: Išorinis sriegis. | vnt | 10 | SUJUNGIM ART 853/468E 3/4INX16MTDM BRASS | Skersmuo/matmenys: ¾"x16 mm. Naudojama medžiaga: Žalvaris. Papildoma informacija: Išorinis sriegis.
551 | ŽARNŲ JUNGTIS. Skersmuo/matmenys: ¾"x20 mm. Naudojama medžiaga: Žalvaris. Papildoma informacija: Išorinis sriegis. | vnt | 10 | SUJUNGIM ART 853 / 468E 3/4INX20TDM BRASS | Skersmuo/matmenys: ¾"x20 mm. Naudojama medžiaga: Žalvaris. Papildoma informacija: Išorinis sriegis.
552 | TARPMOVĖ. Skersmuo/matmenys: ½"x3/8". Naudojama medžiaga: Žalvaris, nikelis. Papildoma informacija: Išorinis ir vidinis sriegiai. | vnt | 10 | PERĖJ 116N 1/2INX3/8INTDM BRASS | Skersmuo/matmenys: ½"x3/8". Naudojama medžiaga: Žalvaris, nikelis. Papildoma informacija: Išorinis ir vidinis sriegiai.
553 | TRUMPASRIEGIS. Skersmuo/matmenys: 1½". Ilgis, mm: 80. Medžiaga: Plienas. | vnt | 10 | TRUMPASRIEGIS 1 1/2IN CINK L=80 TDM BRASS | Skersmuo/matmenys: 1½". Ilgis, mm: 80. Medžiaga: Plienas.
554 | VANDENTIEKIO ALKŪNĖ. Medžiaga (-os): Polipropilenas. Skersmuo, mm: 32. Alkūnės posvyrio kampas: 90 laipsnių. Papildoma informacija: Vandentiekio (šalto vandens) vamzdžiams sujungti. | vnt | 10 | ALKŪN VAND 1006 D32X90O 706032 STP FITTING SIA | Medžiaga (-os): Polipropilenas. Skersmuo, mm: 32. Alkūnės posvyrio kampas: 90 laipsnių. Papildoma informacija: Vandentiekio (šalto vandens) vamzdžiams sujungti.
555 | VANDENTIEKIO TARPMOVĖ SU VIDINIU SRIEGIU. Medžiaga (-os): Polipropilenas. Skersmuo, mm: 32. Sriegis: Vidinis 1". Papildoma informacija: Vandentiekio (šalto vandens) vamzdžiams sujungti. | vnt | 10 | PERĖJ VAND 1004 32X1IN 703032 STP FITTING SIA | Medžiaga (-os): Polipropilenas. Skersmuo, mm: 32. Sriegis: Vidinis 1". Papildoma informacija: Vandentiekio (šalto vandens) vamzdžiams sujungti.
556 | VANDENS TRIŠAKIS. Medžiaga (-os): Polipropilenas. Skersmuo, mm: 32. Papildoma informacija: Vandentiekio (šalto vandens) vamzdžiams sujungti. | vnt | 10 | TRIŠAK VAND 1005 D32X90O 709032 STP FITTING SIA | Medžiaga (-os): Polipropilenas. Skersmuo, mm: 32. Papildoma informacija: Vandentiekio (šalto vandens) vamzdžiams sujungti.
557 | SLĖGINIS VAMZDIS. Medžiaga (-os): Polietilenas (PE100). Skersmuo, mm: 32. Sienelės storis, mm: 2,4. Darbinis slėgis: 12,5 atm. | m | 10 | VAMZD SLĖG PE100 PN12.5 D32X2.4 PIPELIFE | Medžiaga (-os): Polietilenas (PE100). Skersmuo, mm: 32. Sienelės storis, mm: 2,4. Darbinis slėgis: 12,5 atm.
558 | VIDAUS KANALIZACIJOS VAMZDIS. Medžiaga, iš kurios pagaminta: PVC. Skersmuo, mm: 110. Ilgis, m: 1,5. Skirta: Vidaus kanalizacijai. Sienelės storis, mm: 3,2. | vnt | 20 | VAMZD VID D110 1.50M PVC2.2/3.2MM WAVIN | Medžiaga, iš kurios pagaminta: PVC. Skersmuo, mm: 110. Ilgis, m: 1,5. Skirta: Vidaus kanalizacijai. Sienelės storis, mm: 3,2.
559 | VIDAUS KANALIZACIJOS VAMZDIS. Medžiaga, iš kurios pagaminta: PVC. Skersmuo, mm: 110. Ilgis, m: 2. Skirta: Vidaus kanalizacijai. Sienelės storis, mm: 3,2. | vnt | 20 | VAMZD VID D110 2.00M PVC2.2/3.2MM WAVIN | Medžiaga, iš kurios pagaminta: PVC. Skersmuo, mm: 110. Ilgis, m: 2. Skirta: Vidaus kanalizacijai. Sienelės storis, mm: 3,2.
560 | VIDAUS KANALIZACIJOS VAMZDIS. Medžiaga, iš kurios pagaminta: PVC. Skersmuo, mm: 110. Ilgis, m: 0,75. Skirta: Vidaus kanalizacijai. Sienelės storis, mm: 3,2. | vnt | 20 | VAMZD VID D110 0.75M PVC2.2/3.2MM WAVIN | Medžiaga, iš kurios pagaminta: PVC. Skersmuo, mm: 110. Ilgis, m: 0,75. Skirta: Vidaus kanalizacijai. Sienelės storis, mm: 3,2.
561 | AKLIDANGTIS. Medžiaga (-os): Polivinilchrolidas (PVC). Skersmuo, mm: 50. Papildoma informacija: Vidaus kanalizacijai. | vnt | 5 | AKLĖ VID D50 PVC WAVIN | Medžiaga (-os): Polivinilchrolidas (PVC). Skersmuo, mm: 50. Papildoma informacija: Vidaus kanalizacijai.
562 | AKLIDANGTIS. Medžiaga (-os): Polivinilchrolidas (PVC). Skersmuo, mm: 110. Papildoma informacija: Vidaus kanalizacijai. | vnt | 5 | AKLĖ VID D110 PP MAGNAPLAST | Medžiaga (-os): Polivinilchrolidas (PVC). Skersmuo, mm: 110. Papildoma informacija: Vidaus kanalizacijai.
563 | VIDAUS KANALIZACIJOS ALKŪNĖ. Medžiaga (-os): Polipropilenas (pp). Skersmuo, mm: 40. Posvyrio kampas: 87°. | vnt | 10 | ALKŪN VID D40X87 PP MAGNAPLAST | Medžiaga (-os): Polipropilenas (pp). Skersmuo, mm: 40. Posvyrio kampas: 87°.
564 | SODO KANALIZACIJOS DANGTIS. Medžiaga (-os): Stiklo pluoštas; polirezinas. Didžiausia statinė apkrova, t: 2. Matmenys, cm: Korpusas – 78,5, dangtis – 70. | vnt | 10 | LIUKAS KANALIZ DN700 2T HAUSHALT | Medžiaga (-os): Stiklo pluoštas; polirezinas. Didžiausia statinė apkrova, t: 2. Matmenys, cm: Korpusas – 78,5, dangtis – 70.
565 | LATEKSINĖS PIRŠTINĖS. Asmens apsaugos priemonė. Pirštinės dydis: M. Gamybos medžiaga: Lateksas. Pirštinės storis: 0,42 mm. ± 0,02 mm. | pora | 200 | PIRŠTIN LATEK MULTITASK ROŽ 8D 42 MERRILLA | Asmens apsaugos priemonė. Pirštinės dydis: M. Gamybos medžiaga: Lateksas. Pirštinės storis: 0,42 mm.
566 | MEGZTOS PIRŠTINĖS. Pirštinės dydis: M. Gamybos medžiaga: Nailonas. Padengta: Lateksu. | pora | 200 | PIRŠT MEGZT SU LATEK M C22CRLB TOP SWEDE | Pirštinės dydis: M. Gamybos medžiaga: Nailonas. Padengta: Lateksu.
567 | MEGZTOS PIRŠTINĖS. Asmeniniam naudojimui. Pirštinės dydis: S. Su PVC taškeliais ant delno. | pora | 200 | PIRŠT PVC TAŠK DENL BALT 7D C01BNDB TOP SWEDE | Asmeniniam naudojimui. Pirštinės dydis: S. Su PVC taškeliais ant delno.
568 | ŽIEMINĖ ILGA VYRIŠKA STRIUKĖ. Šiltinti: Taip. Drabužio dydis: L. Sudedamosios dalys: Nenurodyta. | vnt | 15 | STRIUKĖ PAŠILTINTA ILGA TOP SWEDE 6020-05 L | Šiltinti: Taip. Drabužio dydis: L. Sudedamosios dalys: Nenurodyta.
569 | ŠVARKAS. Drabužio dydis: XL. Gamybos medžiaga: 65% poliesterio, 35% medvilnės. Medžiagos tankis g/m²: 245 | vnt | 30 | Švarkas vyriškas Sra Workwear King 11-411, pilkas, XL | Drabužio dydis: XL. Gamybos medžiaga: 65% poliesterio, 35% medvilnės. Medžiagos tankis g/m²: 245
570 | PUSKOMBINEZONIS. Drabužio dydis: XL. Gamybos medžiaga: 65% poliesterio, 35% medvilnės. Medžiagos tankis g/m²: 245. | vnt | 30 | Darbinis puskombinezonis Sara Workwear Norman 10-310, mėlyna, medvilnė/poliesteris, XL dydis, nuoroda: https://www.saraworkwear.com/en/product/norman-4/?v=9b7d173b068d | Drabužio dydis: XL. Gamybos medžiaga: 65% poliesterio, 35% medvilnės. Medžiagos tankis g/m²: 245.
571 | VYRIŠKOS KELNĖS. Drabužio dydis: 56. Gamybos medžiaga: 65% poliesterio, 35% medvilnės. Svoris, g/m²: 380. | vnt | 30 | Vyriškos darbinės kelnės Top Swede 2515-51, 56 | Drabužio dydis: 56. Gamybos medžiaga: 65% poliesterio, 35% medvilnės. Svoris, g/m²: 380.
572 | LIETPALTIS. Drabužio dydis: XL. Produkto medžiaga: Polivinilchloridas (PVC). Medžiagos tankis g/m²: 240. | vnt | 30 | LIETPALTIS PVC YPL110Y TOP SWEDE | Drabužio dydis: XL. Produkto medžiaga: Polivinilchloridas (PVC). Medžiagos tankis g/m²: 240.
573 | PAŠILTINTI APSAUGINIAI AULINIAI BATAI. Dydis: 43. Gamybos medžiaga: Bato viršus – natūrali, impregnuota, vandenį atstumianti oda. Kailis: Dirbtinio kailio. Batai su aulu. | pora | 30 | BATAI AUKŠ S3 KLAS SF802 43D SUFLOWER INDUSTRIAL GROUP | Dydis: 43. Gamybos medžiaga: Bato viršus – natūrali, impregnuota, vandenį atstumianti oda. Kailis: Dirbtinio kailio. Batai su aulu.
574 | SKAIDRŪS AKINIAI. Medžiaga: Polikarbonatas | vnt | 20 | AKINIAI SKAIDRŪS SG-006 (12-120) HAUSHALT | Medžiaga: Polikarbonatas
575 | ĮSPĖJAMOJI JUOSTA SU UŽRAŠU „STOP“. Matmenys: 0,7x100 mm; 500 m. ± 1 m. Gaminio medžiaga: PVC. Paskirtis : Aplink duobes, griovius, įgriovas; aptveriamos statybvietės nuo pašalinių asmenų; laikinam aptvėrimui vykdant trumpalaikius rekonstrukcijos, remonto darbus, renginių metu kaip įspėjamoji juosta ar aptvėrimo juosta. | vnt | 10 | JUOSTA BARJERINĖ STOP SŪDUVOS KLEVAS | Matmenys: 0,7x100 mm; 500 m. Gaminio medžiaga: PVC. Paskirtis : Aplink duobes, griovius, įgriovas; aptveriamos statybvietės nuo pašalinių asmenų; laikinam aptvėrimui vykdant trumpalaikius rekonstrukcijos, remonto darbus, renginių metu kaip įspėjamoji juosta ar aptvėrimo juosta.
576 | RESPIRATORIUS BE VOŽTUVO. Specifikacija: En 149:2001+A1:2009 ffp1 nr D Apsauga nuo: dalelių/dulksnos. | vnt | 10 | RESPIRATORIUS 3M 8710C3 FFP1 3VNT | Specifikacija: En 149:2001+A1:2009 ffp1 nr D Apsauga nuo: dalelių/dulksnos.
577 | KAUŠELIO FORMOS KAUKĖ SU VOŽTUVU. Specifikacija: Ffp2. | vnt | 100 | KAUKĖ KAUŠELINĖ SU VOŽT VIC821V FFP2 3M | Specifikacija: Ffp2.
578 | AUSŲ KIŠTUKAI. Ausų kištukai, vienkartiniai, be virvutės. Pakuotėje 2vnt. | kompl | 50 | KIŠTUKAI AUSIMS HY-85-A1 HAUSHALT | Ausų kištukai, vienkartiniai, be virvutės. Pakuotėje 2vnt.
579 | POLIPROPILENINIS MAIŠAS. Matmenys, cm: 55x105. ± 5 mm. | vnt | 30 | OKKO MAIŠAS POLIPROPILENINIS 55X105CM BALTAS | Matmenys, cm: 55x105.
580 | TYLIAI IŠVYNIOJAMA PAKAVIMO JUOSTA. Plotis, mm: 48. ± 2 mm. Ilgis: 60 m. ± 50 mm. | vnt | 10 | JUOST PAKAV FORTE TOOLS 045MM60MX48MM BEGARSĖ | Plotis, mm: 48. Ilgis: 60 m
581 | LIPNIOJI AUDINIO JUOSTA. Plotis, mm: 48. ± 2 mm. Ilgis, m: 50. ± 50 mm. | vnt | 10 | JUOSTA AUDIN LIPN PILKA 50MX48MM 04613 FORTE TOOLS | Plotis, mm: 48. Ilgis, m: 50.
582 | PAKAVIMO PLĖVELĖ. Plotis (m): 0,45. ± 2 mm. Storis: 17 mkr. Ritinio ilgis, m: 200. ± 50 mm. | vnt | 10 | PLĖVELĖ PAKAV 0.45/200 RUL 17MKR GARDEN CENTER | Plotis (m): 0,45. Storis: 17 mkr. Ritinio ilgis, m: 200.
583 | STULPAS. Stulpo profilis: Keturkampis. Skersmuo, mm: 40x60. Ilgis, mm: 2000. Padengimas: Cinkuotas ir dažytas. | vnt | 600 | STULPAS ĮVAIR SPAL 40X60X2000MM GARDEN CENTER | Stulpo profilis: Keturkampis. Skersmuo, mm: 40x60. Ilgis, mm: 2000. Padengimas: Cinkuotas ir dažytas.
584 | STULPO APKABA GALINĖ. Metalas. Skirtos keturkampiam stulpui 40x60, 2 vnt. | kompl | 100 | APKABA STULPUI ŽALIA 40X60 GALINĖ 2VNT GARDEN CENTER | Metalas. Skirtos keturkampiam stulpui 40x60, 2 vnt.
585 | STULPO APKABA KAMPINĖ. Metalas. Skirtos keturkampiam stulpui 40x60, 2 vnt. | kompl | 100 | APKABA STULPUI ŽALIA 40X60 KAMPINĖ 2VNT GARDEN CENTER | Metalas. Skirtos keturkampiam stulpui 40x60, 2 vnt.
586 | STULPO APKABA CENTRINĖ. Metalas. Skirtos keturkampiam stulpui 40x60, 2 vnt. | kompl | 500 | APKABA STULPUI ŽALIA 40X60 CENTRINĖ 2VNT GARDEN CENTER | Metalas. Skirtos keturkampiam stulpui 40x60, 2 vnt.
587 | STULPŲ VERŽLĖS NULAUŽIAMOMIS GALVUTĖMIS. Metalas. Spalva: Įvairios, 5 vnt | kompl | 300 | VERŽLĖ NULAUŽIAMA 5VNT GARDEN CENTER | Metalas. Spalva: Įvairios, 5 vnt
588 | STATYBINIS GIPSAS. Naudojamas statybos darbams. Atsparumas lenkimui - 4.4 N/ mm². Atsparumas gniuždymui - 7,2 N/ mm². Pakuotė: 25 kg. | vnt | 10 | GIPSAS STATYB KNAUF BAUGIPS 25KG | Naudojamas statybos darbams. Atsparumas lenkimui - 4.4 N/ mm². Atsparumas gniuždymui - 7,2 N/ mm². Pakuotė: 25 kg.
589 | NEGESINTOS KALKĖS. Mūrijimo ir tinkavimo skiediniams, gruntui stabilizuoti, pramoninio ir geriamojo vandens paruošimui, pramoninėms ir komunalinėms nuotekoms neutralizuoti. Pakuotė: 20 kg. | vnt | 20 | KALKĖS NEGESINTOS TRADICAL POLAND 20KG | Mūrijimo ir tinkavimo skiediniams, gruntui stabilizuoti, pramoninio ir geriamojo vandens paruošimui, pramoninėms ir komunalinėms nuotekoms neutralizuoti. Pakuotė: 20 kg.
590 | KREIDA STATYBINĖ. Tinkama apdailos, statybų darbams. Kiekis pakuotėje: 30 kg. | vnt | 10 | KREIDA STATYBINĖ LHOIST POLAND 30KG | Tinkama apdailos, statybų darbams. Kiekis pakuotėje: 30 kg.
591 | BETONAS SMULKIAGRŪDIS. Skirtas betoninėms grindims įrengti, tarpams tarp gelžbetoninių elementų betonuoti, betoninėms šildomosioms. Išeiga: ~65 kg/m², kai sluoksnio storis 40 mm. Pakuotė: 25 kg. | vnt | 10 | BETONAS BRIKO SB 25KG SMULKIAGRŪDIS | Skirtas betoninėms grindims įrengti, tarpams tarp gelžbetoninių elementų betonuoti, betoninėms šildomosioms. Išeiga: ~65 kg/m², kai sluoksnio storis 40 mm. Pakuotė: 25 kg.
592 | STAMBIAGRŪDIS BETONO MIŠINYS. Skirtas bendriesiems betono statybos darbams. Išeiga, kg/m2: Apie 20 kg/m² kiekvienam 10 mm storio sluoksniui. Pakuotė: 25 kg maišas. | vnt | 10 | BETONAS WEBER S100 STAMBIAGRŪDIS 25KG | Skirtas bendriesiems betono statybos darbams. Išeiga, kg/m2: Apie 20 kg/m² kiekvienam 10 mm storio sluoksniui. Pakuotė: 25 kg maišas.
593 | SAVAIME IŠSILYGINANTIS GRINDŲ MIŠINYS 5-35 mm. Skirtas grindims lieti mašininiu ar rankiniu būdu prieš klojant apdailos medžiagas. Išeiga, kg/m2: 1,6 kg/m² vieno milimetro sluoksniui. Kiekis pakuotėje: 25 kg. | vnt | 10 | MIŠINYS IŠSILYG BRIKO GIM-SA 5/35 25KG | 5-35 mm. Skirtas grindims lieti mašininiu ar rankiniu būdu prieš klojant apdailos medžiagas. Išeiga, kg/m2: 1,6 kg/m² vieno milimetro sluoksniui. Kiekis pakuotėje: 25 kg.
594 | IŠLYGINAMASIS MIŠINYS 2- 20 mm. Skirtas grindims lieti mašininiu ar rankiniu būdu prieš klojant plyteles. Išeiga, kg/m2: 1,5 kg/m² vieno milimetro sluoksniui. Kiekis pakuotėje: 25 kg. | vnt | 10 | MIŠINYS IŠSILYG BRIKO GIM-SA 2/20 25KG | Skirtas grindims lieti mašininiu ar rankiniu būdu prieš klojant plyteles. Išeiga, kg/m2: 1,5 kg/m² vieno milimetro sluoksniui. Kiekis pakuotėje: 25 kg.
595 | GREITAI STINGSTANTIS MIŠINYS. Skirtas skubiam laiptų ir rampų remontui pastatų viduje ir išorėje. Išeiga, kg/m2: 2 kg/m² vienam storio mm. Kietumas – 7,5 N/mm². Kiekis pakuotėje: 25 kg. | vnt | 10 | MIŠIN REMONT CERESIT CN83 25KG GK | Skirtas skubiam laiptų ir rampų remontui pastatų viduje ir išorėje. Išeiga, kg/m2: 2 kg/m² vienam storio mm. Kietumas – 7,5 N/mm². Kiekis pakuotėje: 25 kg.
596 | MONTAŽINIS MIŠINYS. Plieniniams ir plastikiniams komponentams greitai įtvirtinti mūre ir betone. Įtrūkimams ar skylėms užtaisyti ir įstatomiems elementams įtvirtinti. Nedidelėms iki 20 mm pločio ertmėms glaistyti. Išeiga, kg/m2: 1,8 kg/dm³. Kiekis pakuotėje: 25 kg. | vnt | 10 | MIŠIN MONTAŽINIS CERESIT CX15 25KG | Plieniniams ir plastikiniams komponentams greitai įtvirtinti mūre ir betone. Įtrūkimams ar skylėms užtaisyti ir įstatomiems elementams įtvirtinti. Nedidelėms iki 20 mm pločio ertmėms glaistyti. Išeiga, kg/m2: 1,8 kg/dm³. Kiekis pakuotėje: 25 kg.
597 | GIPSINIS TINKAS. Naudoti vienu sluoksniu sienoms ir luboms tinkuoti rankiniu būdu. Naudojamas patalpų viduje. Išeiga, kg/m2: Apie 1 kg/m² 1 mm sluoksnio storiui. Tinką kloti vidutiniškai 8 mm sluoksniu. Kiekis pakuotėje: 25 kg. | vnt | 10 | TINKAS GIPSINIS BRIKO GTR-8 25KG | Naudoti vienu sluoksniu sienoms ir luboms tinkuoti rankiniu būdu. Naudojamas patalpų viduje. Išeiga, kg/m2: Apie 1 kg/m² 1 mm sluoksnio storiui. Tinką kloti vidutiniškai 8 mm sluoksniu. Kiekis pakuotėje: 25 kg.
598 | SAUSASIS TINKAS „ROTBAND“ arba lygiavertis. Sienoms ir luboms tinkuoti, mažiausias sluoksnio storis – 5 mm. Klijuojant plyteles tinko užtrinti ir užglaistyti negalima – tik išlyginti, mažiausias tinko sluoksnio storis – 10 mm. 30 kg. | vnt | 10 | TINKAS SAUSAS KNAUF ROTBAND 30KG | Sienoms ir luboms tinkuoti, mažiausias sluoksnio storis – 5 mm. Klijuojant plyteles tinko užtrinti ir užglaistyti negalima – tik išlyginti, mažiausias tinko sluoksnio storis – 10 mm. 30 kg.
599 | CEMENTINIS TINKAS. Vidaus ir išorės paviršiams tinkuoti, grubesniems plytų, blokų, betono paviršiams lyginti. Išeiga, kg/m2: 1,7 kg/m² vienam sluoksnio storio mm. Sluoksnio storis: Nuo 5 iki 20 mm. Kiekis pakuotėje: 25 kg. | vnt | 10 | MIŠIN TINKO WEBER T-2 25KG | Vidaus ir išorės paviršiams tinkuoti, grubesniems plytų, blokų, betono paviršiams lyginti. Išeiga, kg/m2: 1,7 kg/m² vienam sluoksnio storio mm. Sluoksnio storis: Nuo 5 iki 20 mm. Kiekis pakuotėje: 25 kg.
600 | GIPSKARTONIO PLOKŠČIŲ KLIJAI. Gipskartonio plokštėms ir kitiems gipsiniams elementams klijuoti ant sienų. Išeiga, kg/m2: Apie 5 kg/m² plokštės. Sunaudoti per 30 min. Kiekis pakuotėje: 25 kg. | vnt | 10 | KLIJAI G/K PLOKŠT BRIKO GKL-15 25KG | Gipskartonio plokštėms ir kitiems gipsiniams elementams klijuoti ant sienų. Išeiga, kg/m2: Apie 5 kg/m² plokštės. Sunaudoti per 30 min. Kiekis pakuotėje: 25 kg.
601 | GLAISTAS. Skirtas gipskartonio plokščių siūlėms glaistyti. Kiekis pakuotėje: 25 kg. | vnt | 10 | GYPROC SUPER 25KG | Skirtas gipskartonio plokščių siūlėms glaistyti. Kiekis pakuotėje: 25 kg.
602 | PLYTELIŲ TARPŲ GLAISTAS. Plytelių tarpų glaistas. Tarpelio plotis – iki 5 mm. Išeiga, kg/m2: 0,4–0,7 kg/m²; iš 5 kg – 7–12,5 kg/m². Kiekis pakuotėje: 5 kg. Spalva: įvairi. | vnt | 5 | Ceresit CE33 comfort/04 plytelių tarpų glaistas | Plytelių tarpų glaistas. Tarpelio plotis – iki 5 mm. Išeiga, kg/m2: 0,4–0,7 kg/m²; iš 5 kg – 7–12,5 kg/m². Kiekis pakuotėje: 5 kg. Spalva: įvairi.
603 | KLIJAVIMO IR ARMAVIMO MIŠINYS. Skirtas kietosioms termoizoliacinėms mineralinėms vatos ir putų polistireno plokštėms klijuoti ant mūrinių, betoninių, tinkuotų paviršių pastatų viduje ir išorėje. Kiekis pakuotėje: 25 kg. | vnt | 10 | MIŠINYS UNIVERSAL BRIKO KL-VIP 25KG | Skirtas kietosioms termoizoliacinėms mineralinėms vatos ir putų polistireno plokštėms klijuoti ant mūrinių, betoninių, tinkuotų paviršių pastatų viduje ir išorėje. Kiekis pakuotėje: 25 kg.
604 | PUTŲ POLISTIRENO KLIJAI. Putų polistireno plokštėms klijuoti pastatų viduje ir išorėje. Kiekis pakuotėje: 25 kg. | vnt | 10 | KLIJAI POLISTIREN BRIKO KL-P 25KG | Putų polistireno plokštėms klijuoti pastatų viduje ir išorėje. Kiekis pakuotėje: 25 kg.
605 | ELASTINGI PLYTELIŲ KLIJAI. Atsparūs drėgmei, skirti keraminėms, akmens masės plytelėms klijuoti ant sienų bei šildomųjų gindų pastatų viduje ir išorėje. Išeiga: 2–4 kg/ m². Kiekis pakuotėje: 25 kg. | vnt | 5 | KLIJAI PLYTEL BRIKO B3 PLUS 25KG | Atsparūs drėgmei, skirti keraminėms, akmens masės plytelėms klijuoti ant sienų bei šildomųjų gindų pastatų viduje ir išorėje. Išeiga: 2–4 kg/ m². Kiekis pakuotėje: 25 kg.
606 | MIŠINYS MŪRO - TINKO. Skirtas vidaus ir išorės darbams, kalkinis - cementinis, rankiniam naudojimui, plastiškas dirbant. Pakuotė 25 kg. | vnt | 10 | MIŠINYS MŪRO-TINKO SAKRET PM SUPER 25KG | Skirtas vidaus ir išorės darbams, kalkinis - cementinis, rankiniam naudojimui, plastiškas dirbant. Pakuotė 25 kg.
607 | HIDROIZOLIACINIS MIŠINYS. Sandarinti nuo vandens ir drėgmės. Sluoksnio storis – nuo 2 iki 5 mm. Kiekis pakuotėje: 25 kg. | vnt | 5 | MIŠINYS VANDENS NEPRALEIDŽIANTIS CERESIT CR65 25KG | Sandarinti nuo vandens ir drėgmės. Sluoksnio storis – nuo 2 iki 5 mm. Kiekis pakuotėje: 25 kg.
608 | BETONO PLASTIFIKATORIUS. Skirtas tinko ir mūro mišiniams gaminti. Kiekis pakuotėje: 16 g. ± 1 g. | vnt | 5 | PLASTIFIKAT BETON VINCENTS POLYLINE BMP PAK 16G | Skirtas tinko ir mūro mišiniams gaminti. Kiekis pakuotėje: 16 g..
609 | SKYSTASIS STIKLAS. Priedas į betoną, padidina betono stiprumą ir atsparumą, taip pat pagreitina mišinio rišimąsi. Kiekis pakuotėje: 1 l. ± 5 ml. | vnt | 5 | STIKLAS SKYSTAS 1L UAB UŽUBALIAI | Priedas į betoną, padidina betono stiprumą ir atsparumą, taip pat pagreitina mišinio rišimąsi. Kiekis pakuotėje: 1 l.
610 | KIETINTOJAS BETONO. Veiksmingas cheminis priedas betonavimui, mūrijimui, tinkavimui žiemos sąlygomis iki -12°C. Kiekis pakuotėje ne mažiau kaip 5 l. | vnt | 5 | KIETINT BETONO VINCENTS POLYLINE WINTERMIX 5L | Veiksmingas cheminis priedas betonavimui, mūrijimui, tinkavimui žiemos sąlygomis iki -12°C. Kiekis pakuotėje 5 l.
611 | AKMENS VATOS PLOKŠTĖS. Matmenys, mm: 50x565x1220. Šilumos laidumo koeficiento deklaruojamoji vertė, W/mk: 0,036 W/mk. Tankis: Maksimalus tankis <40 kg/m³. Degumo klasifikacija: A1. | m2 | 30 | TECHNONICOL TECHNOLITE OPTIMA 50X565X1220 | Matmenys, mm: 50x565x1220. Šilumos laidumo koeficiento deklaruojamoji vertė, W/mk: 0,036 W/mk. Tankis: Maksimalus tankis <40 kg/m³. Degumo klasifikacija: A1.
612 | AKMENS VATOS PLOKŠTĖS. Matmenys, mm: 100x565x1220. Šilumos laidumo koeficiento deklaruojamoji vertė, W/mk: 0,036 W/mk. Tankis: Maksimalus tankis – <40 kg/m³. Degumo klasifikacija: A1. | m2 | 30 | TECHNONICOL TECHNOLITE OPTIMA 100X565X1220 | Matmenys, mm: 100x565x1220. Šilumos laidumo koeficiento deklaruojamoji vertė, W/mk: 0,036 W/mk. Tankis: Maksimalus tankis – <40 kg/m³. Degumo klasifikacija: A1.
613 | STIKLO VATOS DEMBLYS. Matmenys, mm: 50x1200x7000. Šilumos laidumo koeficiento deklaruojamoji vertė, W/mk: 0,045 W/mk. Degumo klasifikacija: A1. Papildoma informacija: Dembliai laidūs vandens garams. | m2 | 30 | VATA STIKL STANDARD 50X1200X7000 URSA | Matmenys, mm: 50x1200x7000. Šilumos laidumo koeficiento deklaruojamoji vertė, W/mk: 0,045 W/mk. Degumo klasifikacija: A1. Papildoma informacija: Dembliai laidūs vandens garams.
614 | STIKLO VATOS DEMBLYS SU ALIUMINIO FOLIJA. Matmenys, mm: 50x1200x7000. Šilumos laidumo koeficientas: 0,036 W/mk, kai 10 °C; 0.042 /mk, kai 50 °C; 0.053 /mk, kai 100 °C. Nominalus tankis, kg/m³: 30. Aukščiausia rekomenduojama darbinė temperatūra, °C: 200. Folija: Taip. Degumo klasifikacija: A2. | m2 | 5 | DEMBLIS CCR CR KIM-AL 50X1200X7000MM ISOVER | Matmenys, mm: 50x1200x7000. Šilumos laidumo koeficientas: 0,036 W/mk, kai 10 °C; 0.042 /mk, kai 50 °C; 0.053 /mk, kai 100 °C. Nominalus tankis, kg/m³: 30. Aukščiausia rekomenduojama darbinė temperatūra, °C: 200. Folija: Taip. Degumo klasifikacija: A2.
615 | POLISTIRENINIS PUTPLASTIS. Matmenys, mm: 50x500x1000 mm. Šilumos laidumo koeficiento deklaruojamoji vertė, W/mk: 0,043 W/mk. Stipris gniuždant: 50 kPa. Degumo klasifikacija: E. | vnt | 50 | POLIST PUTŲ EPS50 50X500X1000 Baltijos Polistirenas | Matmenys, mm: 50x500x1000 mm. Šilumos laidumo koeficiento deklaruojamoji vertė, W/mk: 0,043 W/mk. Stipris gniuždant: 50 kPa. Degumo klasifikacija: E.
616 | POLISTIRENINIS PUTPLASTIS. Matmenys, mm: 50x1000x1000 mm. Šilumos laidumo koeficiento deklaruojamoji vertė, W/mk: 0,037 W/mk. Stipris gniuždant: 80 kPa. Degumo klasifikacija: E. | vnt | 50 | POLIST PUTŲ EPS80 50X1000X1000 Baltijos Polistirenas | Matmenys, mm: 50x1000x1000 mm. Šilumos laidumo koeficiento deklaruojamoji vertė, W/mk: 0,037 W/mk. Stipris gniuždant: 80 kPa. Degumo klasifikacija: E.
617 | POLISTIRENINIS PUTPLASTIS. Matmenys, mm: 50x1000x1000 mm. Šilumos laidumo koeficiento deklaruojamoji vertė, W/mk: 0,035 W/mk. Stipris gniuždant: 100 kPa. Degumo klasifikacija: E. | vnt | 50 | POLIST PUTŲ EPS100 50X1000X1000 Baltijos Polistirenas | Matmenys, mm: 50x1000x1000 mm. Šilumos laidumo koeficiento deklaruojamoji vertė, W/mk: 0,035 W/mk. Stipris gniuždant: 100 kPa. Degumo klasifikacija: E.
618 | POLISTIRENINIS PUTPLASTIS. Matmenys, mm: 50x1000x1000 mm. Šilumos laidumo koeficiento deklaruojamoji vertė, W/mk: 0,034 W/mk. Stipris gniuždant: 150 kPa. Degumo klasifikacija: E. | vnt | 50 | POLIST PUTŲ EPS150 50X1000X1000 Baltijos Polistirenas | Matmenys, mm: 50x1000x1000 mm. Šilumos laidumo koeficiento deklaruojamoji vertė, W/mk: 0,034 W/mk. Stipris gniuždant: 150 kPa. Degumo klasifikacija: E.
619 | EKSTRUDINIS POLISTIRENAS. Matmenys, mm: 20x600x1250. Šilumos laidumo koeficiento deklaruojamoji vertė, W/mk: 0,033. Stipris gniuždant: 250 kPa. Degumo klasifikacija: F. | vnt | 50 | PUTPLASTIS FI300 20X600X1250 PX FINNFOAM | Matmenys, mm: 20x600x1250. Šilumos laidumo koeficiento deklaruojamoji vertė, W/mk: 0,033. Stipris gniuždant: 250 kPa. Degumo klasifikacija: F.
620 | EKSTRUDINIS POLISTIRENAS. Matmenys, mm: 30x585x1235. Šilumos laidumo koeficiento deklaruojamoji vertė, W/mk: 0,033 W/m²k. Stipris gniuždant: Ne mažiau kaip 300 kPa. Degumo klasifikacija: F. | vnt | 50 | PUTPLASTIS FL200 30X585X1235 PX FINNFOAM | Matmenys, mm: 30x585x1235. Šilumos laidumo koeficiento deklaruojamoji vertė, W/mk: 0,033 W/m²k. Stipris gniuždant: 300 kPa. Degumo klasifikacija: F.
621 | PUTŲ POLISTIRENO PAMATŲ PLOKŠTĖ. Matmenys, mm: 50x600x1200. Šilumos laidumo koeficiento deklaruojamoji vertė, W/mk: 0,035 W/mk. Degumo klasifikacija: E. | vnt | 50 | POLISTIR PUTŲ EPS100 GEO50X600X1200 Baltijos Polistirenas | Matmenys, mm: 50x600x1200. Šilumos laidumo koeficiento deklaruojamoji vertė, W/mk: 0,035 W/mk. Degumo klasifikacija: E.
622 | PUTŲ POLISTIRENO PAMATŲ PLOKŠTĖ. Matmenys, mm: 100x600x1200. Šilumos laidumo koeficiento deklaruojamoji vertė, W/mk: 0,035 W/mk. Degumo klasifikacija: E. | vnt | 50 | POLISTIR PUTŲ EPS100GEO100X600X1200 Baltijos Polistirenas | Matmenys, mm: 100x600x1200. Šilumos laidumo koeficiento deklaruojamoji vertė, W/mk: 0,035 W/mk. Degumo klasifikacija: E.
623 | KEVALAS SU ALIUMINIO FOLIJA. Matmenys: 22–20 mm; 1,2 m. Medžiagos tankis: 80–90 kg/m³. Pramonės, šildymo, šalto vandens ir nuotekų vamzdynų, apvalių ortakių šilumos, garso izoliacijai ir izoliacijai nuo kondensato. | vnt | 20 | KEVAL CLIMPIPE SECT ALU2 22-20 1.2M ISOVER | Matmenys: 22–20 mm; 1,2 m. Medžiagos tankis: 80–90 kg/m³. Pramonės, šildymo, šalto vandens ir nuotekų vamzdynų, apvalių ortakių šilumos, garso izoliacijai ir izoliacijai nuo kondensato.
624 | KEVALAS SU ALIUMINIO FOLIJA. Matmenys: 28–20 mm; 1,2 m. Medžiagos tankis: 80–90 kg/m³. Pramonės, šildymo, šalto vandens ir nuotekų vamzdynų, apvalių ortakių šilumos, garso izoliacijai ir izoliacijai nuo kondensato. | vnt | 20 | KEVAL CLIMPIPE SECT ALU2 28-20 1.2M ISOVER | Matmenys: 28–20 mm; 1,2 m. Medžiagos tankis: 80–90 kg/m³. Pramonės, šildymo, šalto vandens ir nuotekų vamzdynų, apvalių ortakių šilumos, garso izoliacijai ir izoliacijai nuo kondensato.
625 | KEVALAS SU ALIUMINIO FOLIJA. Matmenys: 35–20 mm; 1,2 m. Medžiagos tankis: 80–90 kg/m³. Pramonės, šildymo, šalto vandens ir nuotekų vamzdynų, apvalių ortakių šilumos, garso izoliacijai ir izoliacijai nuo kondensato. | vnt | 20 | KEVAL CLIMPIPE SECT ALU2 35-20 1.2M ISOVER | Matmenys: 35–20 mm; 1,2 m. Medžiagos tankis: 80–90 kg/m³. Pramonės, šildymo, šalto vandens ir nuotekų vamzdynų, apvalių ortakių šilumos, garso izoliacijai ir izoliacijai nuo kondensato.
626 | IZOLIACINIS VAMZDIS. Šildymo bei santechnikos vamzdynų instaliacijoms. Iš polietileno putų. Vidinis skersmuo – 15 mm; izoliacinio sluoksnio storis – 9 mm. Darbinė temperatūra Nuo -80 °C iki +95 °C. Šilumos laidumo koeficientas: 0,035 W/mk. Ilgis: 2 m. | vnt | 10 | IZOLIAC VAMZD ZZ 15/9 2M THERMAFLEX | Šildymo bei santechnikos vamzdynų instaliacijoms. Iš polietileno putų. Vidinis skersmuo – 15 mm; izoliacinio sluoksnio storis – 9 mm. Darbinė temperatūra Nuo -80 °C iki +95 °C. Šilumos laidumo koeficientas: 0,035 W/mk. Ilgis: 2 m.
627 | IZOLIACINIS VAMZDIS. Šildymo bei santechnikos vamzdynų instaliacijoms. Iš polietileno putų. Vidinis skersmuo – 22 mm; izoliacinio sluoksnio storis – 6 mm. Darbinė temperatūra Nuo -80 °C iki +95 °C. Šilumos laidumo koeficientas: 0,035 W/mk. Ilgis: 2 m. | vnt | 10 | IZOLIAC VAMZD ZZ 22/6 2M THERMAFLEX | Šildymo bei santechnikos vamzdynų instaliacijoms. Iš polietileno putų. Vidinis skersmuo – 22 mm; izoliacinio sluoksnio storis – 6 mm. Darbinė temperatūra Nuo -80 °C iki +95 °C. Šilumos laidumo koeficientas: 0,035 W/mk. Ilgis: 2 m.
628 | IZOLIACINIS VAMZDIS. Šildymo bei santechnikos vamzdynų instaliacijoms. Iš polietileno putų. Vidinis skersmuo – 18 mm; izoliacinio sluoksnio storis – 9 mm. Darbinė temperatūra Nuo -80 °C iki +95 °C. Šilumos laidumo koeficientas: 0,035 W/mk. Ilgis: 2 m. | vnt | 10 | IZOLIAC VAMZD ZZ 18/9 2M THERMAFLEX | Šildymo bei santechnikos vamzdynų instaliacijoms. Iš polietileno putų. Vidinis skersmuo – 18 mm; izoliacinio sluoksnio storis – 9 mm. Darbinė temperatūra Nuo -80 °C iki +95 °C. Šilumos laidumo koeficientas: 0,035 W/mk. Ilgis: 2 m.
629 | IZOLIACINIS VAMZDIS. Šildymo bei santechnikos vamzdynų instaliacijoms. Iš polietileno putų. Vidinis skersmuo – 35 mm; izoliacinio sluoksnio storis – 6 mm. Darbinė temperatūra Nuo -80 °C iki +95 °C. Šilumos laidumo koeficientas: 0,035 W/mk. Ilgis: 2 m. | vnt | 10 | IZOLIAC VAMZD ZZ 35/6 2M THERMAFLEX | Šildymo bei santechnikos vamzdynų instaliacijoms. Iš polietileno putų. Vidinis skersmuo – 35 mm; izoliacinio sluoksnio storis – 6 mm. Darbinė temperatūra Nuo -80 °C iki +95 °C. Šilumos laidumo koeficientas: 0,035 W/mk. Ilgis: 2 m.
630 | VIDAUS KANALIZACIJOS VAMZDIS. Medžiaga, iš kurios pagaminta: Polipropilenas. Skersmuo, mm: 32. Ilgis, m: 1. Sienelės storis, mm: 1,8. | vnt | 10 | VAMZD VID D32 1.00M BALT Magnaplast | Medžiaga, iš kurios pagaminta: Polipropilenas. Skersmuo, mm: 32. Ilgis, m: 1. Sienelės storis, mm: 1,8.
631 | VIDAUS KANALIZACIJOS VAMZDIS. Medžiaga, iš kurios pagaminta: Polipropilenas. Skersmuo, mm: 40. Ilgis, m: 1. Sienelės storis, mm: 1,8. | vnt | 10 | VAMZD VID D40 1.00M PP Magnaplast | Medžiaga, iš kurios pagaminta: Polipropilenas. Skersmuo, mm: 40. Ilgis, m: 1. Sienelės storis, mm: 1,8.
632 | VIDAUS KANALIZACIJOS VAMZDIS. Medžiaga, iš kurios pagaminta: Polipropilenas. Skersmuo, mm: 50. Ilgis, m: 1. Sienelės storis, mm: 1,8. | vnt | 20 | VAMZD VID D50 1.00M PP Magnaplast | Medžiaga, iš kurios pagaminta: Polipropilenas. Skersmuo, mm: 50. Ilgis, m: 1. Sienelės storis, mm: 1,8.
633 | VIDAUS KANALIZACIJOS VAMZDIS. Medžiaga, iš kurios pagaminta: Polipropilenas (pp). Skersmuo, mm: 75. Ilgis, m: 1. Sienelės storis, mm: 1,9. | vnt | 10 | VAMZD VID D75 1.0M PP Magnaplast | Medžiaga, iš kurios pagaminta: Polipropilenas (pp). Skersmuo, mm: 75. Ilgis, m: 1. Sienelės storis, mm: 1,9.
634 | VIDAUS KANALIZACIJOS VAMZDIS. MMedžiaga, iš kurios pagaminta: Polipropilenas. Skersmuo, mm: 110. Ilgis, m: 1. Sienelės storis, mm: 2,7. | vnt | 50 | VAMZD VID D110 1.00M PP Magnaplast | Medžiaga, iš kurios pagaminta: Polipropilenas. Skersmuo, mm: 110. Ilgis, m: 1. Sienelės storis, mm: 2,7.
635 | AKLIDANGTIS. Skersmuo, mm: 32. Vidaus kanalizacijai. | vnt | 5 | AKLĖ VID D32 BALTA Magnaplast | Skersmuo, mm: 32. Vidaus kanalizacijai.
636 | AKLIDANGTIS. Skersmuo, mm: 40. Vidaus kanalizacijai. | vnt | 5 | AKLĖ VID D40 PP Magnaplast | Skersmuo, mm: 40. Vidaus kanalizacijai.
637 | AKLIDANGTIS. Skersmuo, mm: 50. Vidaus kanalizacijai. | vnt | 5 | AKLĖ VID D50 PP Magnaplast | Skersmuo, mm: 50. Vidaus kanalizacijai.
638 | AKLIDANGTIS. Skersmuo, mm: 75. Vidaus kanalizacijai. | vnt | 5 | AKLĖ VID D75 PP Magnaplast | Skersmuo, mm: 75. Vidaus kanalizacijai.
639 | AKLIDANGTIS. Skersmuo, mm: 110. Vidaus kanalizacijai. | vnt | 5 | AKLĖ VID D110 PP Magnaplast | Skersmuo, mm: 110. Vidaus kanalizacijai.
640 | VIDAUS KANALIZACIJOS ALKŪNĖ. Medžiaga (-os): Polipropilenas (pp). Skersmuo, mm: 50. Posvyrio kampas: 87°. | vnt | 10 | ALKŪN VID D50X87/90 PP Magnaplast | Medžiaga (-os): Polipropilenas (pp). Skersmuo, mm: 50. Posvyrio kampas: 87°.
641 | VIDAUS KANALIZACIJOS ALKŪNĖ. Medžiaga (-os): Polipropilenas (pp). Skersmuo, mm: 75. Posvyrio kampas: 87°. | vnt | 10 | ALKŪN VID D75X87 PP Magnaplast | Medžiaga (-os): Polipropilenas (pp). Skersmuo, mm: 75. Posvyrio kampas: 87°.
642 | VIDAUS KANALIZACIJOS ALKŪNĖ. Medžiaga (-os): Polipropilenas (pp). Skersmuo, mm: 110. Posvyrio kampas: 87°. | vnt | 10 | ALKŪN VID D110X87/90 PP (20) | Medžiaga (-os): Polipropilenas (pp). Skersmuo, mm: 110. Posvyrio kampas: 87°.
643 | VIDAUS KANALIZACIJOS KETURŠAKIS. Skersmuo, mm: 50/50/50. Posvyrio kampas: 67°. | vnt | 10 | KETURŠAKIS 50/50/50X67 Magnaplast | Skersmuo, mm: 50/50/50. Posvyrio kampas: 67°.
644 | VIDAUS KANALIZACIJOS KETURŠAKIS. Skersmuo, mm: 110/110/110. Posvyrio kampas: 67°. | vnt | 10 | KETURŠAKIS 110/110/110X67 Magnaplast | Skersmuo, mm: 110/110/110. Posvyrio kampas: 67°.
645 | VIDAUS KANALIZACIJOS REMONTINĖ MOVA. Medžiaga (-os): Polipropilenas (pp). Skersmuo, mm: 32. | vnt | 10 | MOVA VID REMONTINĖ D32 BALT Magnaplast | Medžiaga (-os): Polipropilenas (pp). Skersmuo, mm: 32.
646 | VIDAUS KANALIZACIJOS REMONTINĖ MOVA. Medžiaga (-os): Polipropilenas (pp). Skersmuo, mm: 40. | vnt | 10 | MOVA VID REMONTINĖ D40 Magnaplast | Medžiaga (-os): Polipropilenas (pp). Skersmuo, mm: 40.
647 | VIDAUS KANALIZACIJOS REMONTINĖ MOVA. Medžiaga (-os): Polipropilenas (pp). Skersmuo, mm: 50. | vnt | 10 | MOVA VID REMONTINĖ D50 Magnaplast | Medžiaga (-os): Polipropilenas (pp). Skersmuo, mm: 50.
648 | VIDAUS KANALIZACIJOS REMONTINĖ MOVA. Medžiaga (-os): Polipropilenas (pp). Skersmuo, mm: 75. | vnt | 10 | MOVA VID REMONTINĖ D75 PP Magnaplast | Medžiaga (-os): Polipropilenas (pp). Skersmuo, mm: 75.
649 | VIDAUS KANALIZACIJOS REMONTINĖ MOVA. Medžiaga (-os): Polipropilenas (pp). Skersmuo, mm: 110. | vnt | 10 | MOVA VID REMONTINĖ D110 PP Magnaplast | Medžiaga (-os): Polipropilenas (pp). Skersmuo, mm: 110.
650 | VIDAUS KANALIZACIJOS TARPMOVĖ. Medžiaga, iš kurios pagaminta: Polipropilenas. Skersmuo, mm: 50/40. | vnt | 10 | PERĖJ VID D50/40 PP Magnaplast | Medžiaga, iš kurios pagaminta: Polipropilenas. Skersmuo, mm: 50/40.
651 | VIDAUS KANALIZACIJOS TARPMOVĖ. Medžiaga, iš kurios pagaminta: Polipropilenas. Skersmuo, mm: 110/50. | vnt | 10 | PERĖJ VID D110/50 PP Magnaplast | Medžiaga, iš kurios pagaminta: Polipropilenas. Skersmuo, mm: 110/50.
652 | JUNGTIS SU KETAUS VAMZDŽIU. Medžiaga, iš kurios pagaminta: Polipropilenas. Skersmuo, mm: 50. Jungčiai su ketiniu vamzdžiu; vidaus kanalizacijai. | vnt | 5 | JUNGTIS SU KET VAMZD HTUG D50 Magnaplast | Medžiaga, iš kurios pagaminta: Polipropilenas. Skersmuo, mm: 50. Jungčiai su ketiniu vamzdžiu; vidaus kanalizacijai.
653 | JUNGTIS SU KETAUS VAMZDŽIU. Medžiaga, iš kurios pagaminta: Polipropilenas. Skersmuo, mm: 110. Jungčiai su ketiniu vamzdžiu; vidaus kanalizacijai. | vnt | 5 | JUNGTIS SU KET VAMZD D110 Magnaplast | Medžiaga, iš kurios pagaminta: Polipropilenas. Skersmuo, mm: 110. Jungčiai su ketiniu vamzdžiu; vidaus kanalizacijai.
654 | VIDAUS KANALIZACIJOS TRIŠAKIS. Medžiaga (-os): Polipropilenas (pp). Skersmuo, mm: 32. Posvyrio kampas: 90°. | vnt | 5 | TRIŠAK VID D32/32X88.5°/90° Magnaplast | Medžiaga (-os): Polipropilenas (pp). Skersmuo, mm: 32. Posvyrio kampas: 90°.
655 | VIDAUS KANALIZACIJOS TRIŠAKIS. Medžiaga (-os): Polipropilenas (pp). Skersmuo, mm: 40. Posvyrio kampas: 90°. | vnt | 5 | TRIŠAK VID D40/40X87/90 PP Magnaplast | Medžiaga (-os): Polipropilenas (pp). Skersmuo, mm: 40. Posvyrio kampas: 90°.
656 | VIDAUS KANALIZACIJOS TRIŠAKIS. Medžiaga (-os): Polipropilenas (pp). Skersmuo, mm: 50. Posvyrio kampas: 90°. | vnt | 5 | TRIŠAK VID D50/50X87/90 PP Magnaplast | Medžiaga (-os): Polipropilenas (pp). Skersmuo, mm: 50. Posvyrio kampas: 90°.
657 | VIDAUS KANALIZACIJOS TRIŠAKIS. Medžiaga (-os): Polipropilenas (pp). Skersmuo, mm: 110/50. Posvyrio kampas: 90°. | vnt | 5 | TRIŠAK VID D110/50X87/90 PP Magnaplast | Medžiaga (-os): Polipropilenas (pp). Skersmuo, mm: 110/50. Posvyrio kampas: 90°.
658 | VIDAUS KANALIZACIJOS TRIŠAKIS. Medžiaga (-os): Polipropilenas (pp). Skersmuo, mm: 110. Posvyrio kampas: 90°. | vnt | 5 | TRIŠAK VID D110/110X87/90 PP Magnaplast | Medžiaga (-os): Polipropilenas (pp). Skersmuo, mm: 110. Posvyrio kampas: 90°.
659 | LAUKO KANALIZACIJOS VAMZDIS. Medžiaga: Polivinilchloridas. Skersmuo, mm: 110. Ilgis, m: 1. Klasė: Sn8. | vnt | 20 | VAMZD LAUK D110 1.0M 3/3.2MM Magnaplast | Medžiaga: Polivinilchloridas. Skersmuo, mm: 110. Ilgis, m: 1. Klasė: Sn8.
660 | LAUKO KANALIZACIJOS VAMZDIS. Medžiaga: Polivinilchloridas. Skersmuo, mm: 160. Ilgis, m: 1. Klasė: Sn4. | vnt | 10 | VAMZD LAUK D160 1.0M4.0MM Magnaplast | Medžiaga: Polivinilchloridas. Skersmuo, mm: 160. Ilgis, m: 1. Klasė: Sn4.
661 | LAUKO KANALIZACIJOS VAMZDIS. Medžiaga: Polivinilchloridas. Skersmuo, mm: 200. Ilgis, m: 1. Klasė: Sn4. | vnt | 10 | VAMZD LAUK D200 1.0M 4.9MM Magnaplast | Medžiaga: Polivinilchloridas. Skersmuo, mm: 200. Ilgis, m: 1. Klasė: Sn4.
662 | AKLIDANGTIS. Medžiaga (-os): Polivinilchrolidas (PVC). Skersmuo, mm: 110. Lauko kanalizacijai. | vnt | 5 | AKLĖ LAUK D110 Magnaplast | Medžiaga (-os): Polivinilchrolidas (PVC). Skersmuo, mm: 110. Lauko kanalizacijai.
663 | AKLIDANGTIS. Medžiaga (-os): Polivinilchrolidas (PVC). Skersmuo, mm: 160. Lauko kanalizacijai. | vnt | 5 | AKLĖ LAUK D160 Magnaplast | Medžiaga (-os): Polivinilchrolidas (PVC). Skersmuo, mm: 160. Lauko kanalizacijai.
664 | AKLIDANGTIS. Medžiaga (-os): Polivinilchrolidas (PVC). Skersmuo, mm: 200. Lauko kanalizacijai. | vnt | 5 | AKLĖ LAUK KGM D200 Magnaplast | Medžiaga (-os): Polivinilchrolidas (PVC). Skersmuo, mm: 200. Lauko kanalizacijai.
665 | ALKŪNĖ. Medžiaga (-os): Polivinilchrolidas (PVC). Skersmuo, mm: 110. Posvyrio kampas: 90°. Lauko kanalizacijai. | vnt | 5 | ALKŪN LAUK D110X87/90° Magnaplast | Medžiaga (-os): Polivinilchrolidas (PVC). Skersmuo, mm: 110. Posvyrio kampas: 90°. Lauko kanalizacijai.
666 | ALKŪNĖ. Medžiaga (-os): Polivinilchrolidas (PVC). Skersmuo, mm: 160. Posvyrio kampas: 90°. Lauko kanalizacijai. | vnt | 5 | ALKŪN LAUK D160X90°/87 Magnaplast | Medžiaga (-os): Polivinilchrolidas (PVC). Skersmuo, mm: 160. Posvyrio kampas: 90°. Lauko kanalizacijai.
667 | ALKŪNĖ. Medžiaga (-os): Polivinilchrolidas (PVC). Skersmuo, mm: 200. Posvyrio kampas: 90°. Lauko kanalizacijai. | vnt | 5 | ALKŪN LAUK D200X90/87O Magnaplast | Medžiaga (-os): Polivinilchrolidas (PVC). Skersmuo, mm: 200. Posvyrio kampas: 90°. Lauko kanalizacijai.
668 | DVIGUBA MOVA. Medžiaga (-os): Polivinilchrolidas (PVC). Skersmuo, mm: 110. Lauko kanalizacijai. | vnt | 5 | MOVA LAUK DVIGUB D110 Magnaplast | Medžiaga (-os): Polivinilchrolidas (PVC). Skersmuo, mm: 110. Lauko kanalizacijai.
669 | DVIGUBA MOVA. Medžiaga (-os): Polivinilchrolidas (PVC). Skersmuo, mm: 160. Lauko kanalizacijai. | vnt | 5 | MOVA LAUK DVIGUB D160 Magnaplast | Medžiaga (-os): Polivinilchrolidas (PVC). Skersmuo, mm: 160. Lauko kanalizacijai.
670 | DVIGUBA MOVA. Medžiaga (-os): Polivinilchrolidas (PVC). Skersmuo, mm: 200. Lauko kanalizacijai. | vnt | 5 | MOVA LAUK DVIGUB D200 Magnaplast | Medžiaga (-os): Polivinilchrolidas (PVC). Skersmuo, mm: 200. Lauko kanalizacijai.
671 | TARPMOVĖ. Medžiaga (-os): Polivinilchrolidas (PVC). Skersmuo, mm: 200x160. Lauko kanalizacijai. | vnt | 5 | PERĖJ LAUK D200/160 Magnaplast | Medžiaga (-os): Polivinilchrolidas (PVC). Skersmuo, mm: 200x160. Lauko kanalizacijai.
672 | TRIŠAKIS. Medžiaga (-os): Polivinilchrolidas (PVC). Skersmuo, mm: 110/110. Posvyrio kampas: 90°. Lauko kanalizacijai. | vnt | 1 | TRIŠAK LAUK D110/110X87/90° Magnaplast | Medžiaga (-os): Polivinilchrolidas (PVC). Skersmuo, mm: 110/110. Posvyrio kampas: 90°. Lauko kanalizacijai.
673 | TRIŠAKIS. Medžiaga (-os): Polivinilchrolidas (PVC). Skersmuo, mm: 160/160. Posvyrio kampas: 90°. Lauko kanalizacijai. | vnt | 1 | TRIŠAK LAUK D160/160X90/87O Magnaplast | Medžiaga (-os): Polivinilchrolidas (PVC). Skersmuo, mm: 160/160. Posvyrio kampas: 90°. Lauko kanalizacijai.
674 | PVC GRINDŲ DANGA. Prekių spalva: Įvairi. Plotis, m: 3,5. Storis, mm: 1,3. ± 0,01 mm. Naudingo sluoksnio storis: 0,15 mm. ± 0,01 mm. Sudedamosios dalys: Polivinilchloridas. | m2 | 20 | LINOL DYNAMIC/START 4176 3.5M LENTOS | Prekių spalva: Įvairi. Plotis, m: 3,5. Storis, mm: 1,3. Naudingo sluoksnio storis: 0,15 mm. Sudedamosios dalys: Polivinilchloridas.
675 | PVC GRINDŲ DANGA. Prekių spalva: Įvairi.Plotis, m: 4. Storis, mm: 1,3. ± 0,01 mm. Naudingo sluoksnio storis: 0,15 mm. ± 0,01 mm. Sudedamosios dalys: Polivinilchloridas. | m2 | 20 | FLOORCOVERINGS NV DYNAMIC/START 4176 4M LENTOS | Prekių spalva: Įvairi.Plotis, m: 4. Storis, mm: 1,3. Naudingo sluoksnio storis: 0,15 mm. Sudedamosios dalys: Polivinilchloridas.
676 | PVC GRINDŲ DANGA. Prekių spalva: Įvairi. Plotis, m: 4. Storis, mm: 2,8. ± 0,01 mm. Naudingo sluoksnio storis: 0,20 mm. ± 0,01 mm. Sudedamosios dalys: Polivinilchloridas. | m2 | 20 | FLOORCOVERINGS IMPRESA 1000 4M LENT | Prekių spalva: Įvairi. Plotis, m: 4. Storis, mm: 2,8. Naudingo sluoksnio storis: 0,20 mm. Sudedamosios dalys: Polivinilchloridas.
677 | KILIMINĖ DANGA. Prekės spalva: Įvairi. Plotis, m: 4 m. Sudedamosios dalys: Polipropilenas. Pagrindas: Veltinis. Atsparumo klasė – 22. Plaukelių ilgis – 3 mm. | m2 | 20 | Kiliminė danga RAMBO 90, 4 m | Prekės spalva: Įvairi. Plotis, m: 4 m. Sudedamosios dalys: Polipropilenas. Pagrindas: Veltinis. Atsparumo klasė – 22. Plaukelių ilgis – 3 mm.
678 | PARKETLENTĖS. Dekoras: Įvairus. Juostų skaičius: 3. Vidaus darbams. Paviršiaus padengimas: Lakuotas. Jungiamos be klijų. Kietumas: 350 kg/cm². | m2 | 20 | Uosinės parketlentės BEFAG, 2200×192×14 mm | Dekoras: Įvairus. Juostų skaičius: 3. Vidaus darbams. Paviršiaus padengimas: Lakuotas. Jungiamos be klijų. Kietumas: 350 kg/cm².
679 | TAŠAS NEOBLIUOTAS. Matmenys (plotis/storis): 25x50 mm. Medienos rūšis: Spygliuotis, masyvas. | m | 50 | TAŠAS 25X50X3000 NEOBLIUOTAS VEDRANA | Matmenys (plotis/storis): 25x50 mm. Medienos rūšis: Spygliuotis, masyvas.
680 | TAŠAS NEOBLIUOTAS. Matmenys (plotis/storis): 30x50 mm. Medienos rūšis: Spygliuotis, masyvas. | m | 50 | TAŠAS 30X50X3000 TAŠAS NEOBLIUOTAS VEDRANA | Matmenys (plotis/storis): 30x50 mm. Medienos rūšis: Spygliuotis, masyvas.
681 | TAŠAS NEOBLIUOTAS. Matmenys (plotis/storis): 50x50 mm. Medienos rūšis: Spygliuotis, masyvas. | m | 50 | TAŠAS 50X50X3000MM NEOBLIUOTAS VEDRANA | Matmenys (plotis/storis): 50x50 mm. Medienos rūšis: Spygliuotis, masyvas.
682 | TAŠAS NEOBLIUOTAS. Matmenys (plotis/storis): 50x100 mm. Medienos rūšis: Spygliuotis, masyvas. | m | 50 | TAŠAS 50X100X3000 NEOBLIUOTAS VEDRANA | Matmenys (plotis/storis): 50x100 mm. Medienos rūšis: Spygliuotis, masyvas.
683 | TAŠAS NEOBLIUOTAS. Matmenys (plotis/storis): 50x150 mm. Medienos rūšis: Spygliuotis, masyvas. | m | 50 | TAŠAS 50X150X3000 NEOBLIUOTAS VEDRANA | Matmenys (plotis/storis): 50x150 mm. Medienos rūšis: Spygliuotis, masyvas.
684 | TAŠAS NEOBLIUOTAS. Matmenys (plotis/storis): 100x100 mm. Medienos rūšis: Spygliuotis, masyvas. | m | 50 | TAŠAS 100X100X3000 NEOBLIUOTAS VEDRANA | Matmenys (plotis/storis): 100x100 mm. Medienos rūšis: Spygliuotis, masyvas.
685 | NEOBLIUOTA LENTA. Matmenys (plotis/storis): 25x100 mm. Medienos rūšis: Spygliuotis, masyvas. | m | 50 | LENTA 25X100X3000 NEOBLIUOTA VEDRANA | Matmenys (plotis/storis): 25x100 mm. Medienos rūšis: Spygliuotis, masyvas.
686 | NEOBLIUOTA LENTA. Matmenys (plotis/storis): 25x120 mm. Medienos rūšis: Spygliuotis, masyvas. | m | 50 | LENTA 25X120X3000 NEOBLIUOTA VEDRANA | Matmenys (plotis/storis): 25x120 mm. Medienos rūšis: Spygliuotis, masyvas.
687 | IMPREGNUOTAS KUOLAS. Skersmuo: 80. Ilgis: 1800 mm. Medienos rūšis: Spygliuotis, masyvas. Impregnavimo klasė: 3, obliuota. | vnt | 50 | KUOLAS IMPREGNUOTAS 80X1800MM SMAIL 3KL SIA VILSA, nuoroda: https://www.senukai.lt/p/impregnuotas-kuolas-180-cm-x-8-cm/e1p6?mtd=search&pos=regular&src=searchnode | Skersmuo: 80. Ilgis: 1800 mm. Medienos rūšis: Spygliuotis, masyvas. Impregnavimo klasė: 3, obliuota.
688 | IMPREGNUOTAS KUOLAS. Skersmuo: 80. Ilgis: 3000 mm. Medienos rūšis: Spygliuotis, masyvas. Impregnavimo klasė: 3, obliuota. | vnt | 50 | KUOLAS IMPREG 80X3000MM SMAIL 3KL SIA VILSA, nuoroda: https://www.senukai.lt/p/impregnuotas-kuolas-70-80-mm-300-cm-x-8-cm/ebdk?mtd=search&pos=regular&src=searchnode | Skersmuo: 80. Ilgis: 3000 mm. Medienos rūšis: Spygliuotis, masyvas. Impregnavimo klasė: 3, obliuota.
689 | IMPREGNUOTAS KUOLAS. Skersmuo: 100. Ilgis: 3000 mm. Medienos rūšis: Spygliuotis, masyvas. Impregnavimo klasė: 3, obliuota. | vnt | 50 | KUOLAS IMPREG 100X3000MM SMAIL 3KL SIA VILSA, nuoroda: https://www.senukai.lt/p/impregnuotas-kuolas-90-100-mm-300-cm-x-10-cm/e1p5?mtd=search&pos=regular&src=searchnode | Skersmuo: 100. Ilgis: 3000 mm. Medienos rūšis: Spygliuotis, masyvas. Impregnavimo klasė: 3, obliuota.
690 | OBLIUOTAS TAŠAS. Matmenys (plotis/storis): 33x40 mm. Ilgis: 3 m. Medienos rūšis: Spygliuotis, dygiuota. | vnt | 50 | TAŠAS 33X40 OBLIUOTAS J 3M SPYG VIGRIMA | Matmenys (plotis/storis): 33x40 mm. Ilgis: 3 m. Medienos rūšis: Spygliuotis, dygiuota.
691 | OBLIUOTAS TAŠAS. Matmenys (plotis/storis): 45x50 mm. Ilgis: 3 m. Medienos rūšis: Spygliuotis, dygiuota. | vnt | 50 | TAŠAS 45X50 OBLIUOTAS J 3M SPYG VIGRIMA | Matmenys (plotis/storis): 45x50 mm. Ilgis: 3 m. Medienos rūšis: Spygliuotis, dygiuota.
692 | OBLIUOTAS TAŠAS. Matmenys (plotis/storis): 40x105 mm. Ilgis: 3 m. Medienos rūšis: Spygliuotis, dygiuota. | vnt | 50 | TAŠAS 40X105 OBLIUOTAS J 3M SPYG VIGRIMA | Matmenys (plotis/storis): 40x105 mm. Ilgis: 3 m. Medienos rūšis: Spygliuotis, dygiuota.
693 | KVADRATINIS VAMZDIS. Matmenys, mm: 15x15x1,5. Medžiaga, iš kurios pagamintas gaminys: Plienas | m | 50 | VAMZDIS KVADRATINIS 15X15X1.5 6m S235 SEVERSTAL DISTRIBUTION SIA | Matmenys, mm: 15x15x1,5. Medžiaga, iš kurios pagamintas gaminys: Plienas
694 | KVADRATINIS VAMZDIS. Matmenys, mm: 20x20x2. Medžiaga, iš kurios pagamintas gaminys: Plienas | m | 50 | VAMZDIS KVADRATINIS 20X20X2 6M S235 SEVERSTAL DISTRIBUTION SIA | Matmenys, mm: 20x20x2. Medžiaga, iš kurios pagamintas gaminys: Plienas
695 | KVADRATINIS VAMZDIS. Matmenys, mm: 25x25x2. Medžiaga, iš kurios pagamintas gaminys: Plienas | m | 50 | VAMZDIS KVADRATINIS 25X25X2 6m S235 SEVERSTAL DISTRIBUTION SIA | Matmenys, mm: 25x25x2. Medžiaga, iš kurios pagamintas gaminys: Plienas
696 | KVADRATINIS VAMZDIS. Matmenys, mm: 30x30x3. Medžiaga, iš kurios pagamintas gaminys: Plienas | m | 50 | VAMZDIS KVADRATINIS 30X30X3 6m S235 SEVERSTAL DISTRIBUTION SIA | Matmenys, mm: 30x30x3. Medžiaga, iš kurios pagamintas gaminys: Plienas
697 | KVADRATINIS VAMZDIS. Matmenys, mm: 50x50x2. Medžiaga, iš kurios pagamintas gaminys: Plienas | m | 50 | VAMZDIS KVADRATINIS 50X50X2 6m S235 SEVERSTAL DISTRIBUTION SIA | Matmenys, mm: 50x50x2. Medžiaga, iš kurios pagamintas gaminys: Plienas
698 | KVADRATINIS VAMZDIS. Matmenys, mm: 60x60x3. Medžiaga, iš kurios pagamintas gaminys: Plienas | m | 50 | VAMZDIS KVADRATINIS 60X60X3 6m S235 SEVERSTAL DISTRIBUTION SIA | Matmenys, mm: 60x60x3. Medžiaga, iš kurios pagamintas gaminys: Plienas
699 | KVADRATINIS VAMZDIS. Matmenys, mm: 80x80x4. Medžiaga, iš kurios pagamintas gaminys: Plienas | m | 50 | VAMZDIS KVADRATINIS 80X80X3 6m S235 SEVERSTAL DISTRIBUTION SIA. Metalo produkcijos gamintojo gaminiai užsakomi spec. užsakymu. Viešo katalogo nėra. | Matmenys, mm: 80x80x4. Medžiaga, iš kurios pagamintas gaminys: Plienas
700 | STAČIAKAMPIS VAMZDIS. Matmenys, mm: 30x20x2. Medžiaga, iš kurios pagamintas gaminys: Plienas. | m | 50 | VAMZDIS STAČIAKAMPIS 30X20X2 6M S235 SEVERSTAL DISTRIBUTION SIA. Metalo produkcijos gamintojo gaminiai užsakomi spec. užsakymu. Viešo katalogo nėra. | Matmenys, mm: 30x20x2. Medžiaga, iš kurios pagamintas gaminys: Plienas.
701 | STAČIAKAMPIS VAMZDIS. Matmenys, mm: 40x20x2. Medžiaga, iš kurios pagamintas gaminys: Plienas. | m | 50 | VAMZDIS STAČIAKAMPIS 40X20X2 6M S235 SEVERSTAL DISTRIBUTION SIA. Metalo produkcijos gamintojo gaminiai užsakomi spec. užsakymu. Viešo katalogo nėra. | Matmenys, mm: 40x20x2. Medžiaga, iš kurios pagamintas gaminys: Plienas.
702 | STAČIAKAMPIS VAMZDIS. Matmenys, mm: 50x30x2. Medžiaga, iš kurios pagamintas gaminys: Plienas. | m | 50 | VAMZDIS STAČIAKAMPIS 50X30X2 6M S235 SEVERSTAL DISTRIBUTION SIA. Metalo produkcijos gamintojo gaminiai užsakomi spec. užsakymu. Viešo katalogo nėra. | Matmenys, mm: 50x30x2. Medžiaga, iš kurios pagamintas gaminys: Plienas.
703 | STAČIAKAMPIS VAMZDIS. Matmenys, mm: 60x40x2. Medžiaga, iš kurios pagamintas gaminys: Plienas. | m | 50 | VAMZDIS STAČIAKAMPIS 60X40X2 6M S235 SEVERSTAL DISTRIBUTION SIA. Metalo produkcijos gamintojo gaminiai užsakomi spec. užsakymu. Viešo katalogo nėra. | Matmenys, mm: 60x40x2. Medžiaga, iš kurios pagamintas gaminys: Plienas.
704 | STAČIAKAMPIS VAMZDIS. Matmenys, mm: 80x60x3. Medžiaga, iš kurios pagamintas gaminys: Plienas. | m | 50 | VAMZDIS STAČIAKAMPIS 80X60X3 6M S235 SEVERSTAL DISTRIBUTION SIA. Metalo produkcijos gamintojo gaminiai užsakomi spec. užsakymu. Viešo katalogo nėra. | Matmenys, mm: 80x60x3. Medžiaga, iš kurios pagamintas gaminys: Plienas.
705 | PLIENINĖ JUOSTA. Matmenys, mm: 4x20. Medžiaga, iš kurios pagamintas gaminys: Plienas. | kg | 100 | JUOSTA PLIENINĖ 4X20 6.1M (ES) CELSA HUTA OSTROWIEC. Metalo produkcijos gamintojo gaminiai užsakomi spec. užsakymu. Viešo katalogo nėra. | Matmenys, mm: 4x20. Medžiaga, iš kurios pagamintas gaminys: Plienas.
706 | AKMENS MASĖS PLYTELĖS. Kolekcijos pavadinimas: Įvairios. Plytelės paviršius: Lygus neglazūruotas. Plytelės matmenys, cm: 30 x 30 x 0,7. Tinka ir lauko apdailai. Plytelių paskirtis: Grindims. | m2 | 20 | PLYT AM HELIOS H200 30X30X0.7 CERSANIT S.A. | Kolekcijos pavadinimas: Įvairios. Plytelės paviršius: Lygus neglazūruotas. Plytelės matmenys, cm: 30 x 30 x 0,7. Tinka ir lauko apdailai. Plytelių paskirtis: Grindims.
707 | KERAMINĖS SIENŲ PLYTELĖS. Kolekcijos pavadinimas: Įvairios. Plytelės matmenys, cm: 25 x 40. Plytelių paskirtis: Sienoms. | m2 | 20 | PLYT SIEN TUTI PS215 BROWN 25X40 CERSANIT S.A. | Kolekcijos pavadinimas: Įvairios. Plytelės matmenys, cm: 25 x 40. Plytelių paskirtis: Sienoms.
708 | KERAMINĖS SIENŲ PLYTELĖS. Kolekcijos pavadinimas: Įvairios. Plytelės matmenys, cm: 25 x 50. Plytelių paskirtis: Sienoms. | m2 | 20 | PLYTELĖ SIEN AURA MARRON 25X50 STN CERAMICA | Kolekcijos pavadinimas: Įvairios. Plytelės matmenys, cm: 25 x 50. Plytelių paskirtis: Sienoms.
709 | KERAMINĖS GRINDŲ PLYTELĖS. Kolekcijos pavadinimas: Įvairios. Plytelės matmenys, cm: 40 x 40. Plytelių paskirtis: Grindims. | m2 | 20 | PLYTEL GRIND ATLAS WHITE 40X40 Seramiksan | Kolekcijos pavadinimas: Įvairios. Plytelės matmenys, cm: 40 x 40. Plytelių paskirtis: Grindims.
710 | KERAMINĖS GRINDŲ PLYTELĖS. Kolekcijos pavadinimas: Įvairios. Plytelės matmenys, cm: 45x 45. Plytelių paskirtis: Grindims. | m2 | 20 | PLYTEL GRIND AGORA BLANCO 45X45 GEOTILES | Kolekcijos pavadinimas: Įvairios. Plytelės matmenys, cm: 45x 45. Plytelių paskirtis: Grindims.
711 | PRAUSTUVAS. Matmenys, mm: 500 x 420 x 220 ± 5 mm. Medžiaga, iš kurios pagamintas gaminys: Keramika. Plotis, cm: 42. Maišytuvo skylė – viduryje. | vnt | 1 | Praustuvas 50cm CITYBALT su skyle viduryje maišytuvui, nuoroda: https://e-gulbele.lt/praustuvai-ir-ju-dalys/2703-praust-50cm-citybalt-su-skyl-bald.html | Matmenys, mm: 500 x 420 x 220 mm. Medžiaga, iš kurios pagamintas gaminys: Keramika. Plotis, cm: 42. Maišytuvo skylė – viduryje.
712 | PRAUSTUVO MAIŠYTUVAS. Kasetė/maišymo sistema (cartridge), mm: 40. Rankenėlių skaičius: 1. Papildoma informacija: Vamzdžio ilgis – 11 cm. Sudėtis: Cinkas. | vnt | 5 | Praustuvės maišytuvas THEMA LUX ATRIUM L-18601 | Kasetė/maišymo sistema (cartridge), mm: 40. Rankenėlių skaičius: 1. Papildoma informacija: Vamzdžio ilgis – 11 cm. Sudėtis: Cinkas.
713 | PRAUSTUVO MAIŠYTUVAS. Kasetė/maišymo sistema (cartridge), mm: 40. Rankenėlių skaičius: 1. Papildoma informacija: Vamzdžio ilgis – 15 cm. Sudėtis: Žalvaris. | vnt | 5 | Praustuvo maišytuvas Ferro Fiesta BFI2G, aukso | Kasetė/maišymo sistema (cartridge), mm: 40. Rankenėlių skaičius: 1. Papildoma informacija: Vamzdžio ilgis – 15 cm. Sudėtis: Žalvaris.
714 | VIRTUVINIS MAIŠYTUVAS. Rankenėlių skaičius: 1. Kasetė/maišymo sistema (cartridge), mm: 35. Papildoma informacija: Vamzdžio ilgis – 26 cm. Sudėtis: Cinkas. | vnt | 5 | Virtuvinis maišytuvas Thema Lux Wanda L-1101 | Rankenėlių skaičius: 1. Kasetė/maišymo sistema (cartridge), mm: 35. Papildoma informacija: Vamzdžio ilgis – 26 cm. Sudėtis: Cinkas.
715 | VIRTUVĖS MAIŠYTUVAS AUKŠTU SNAPU. Ilgis, mm: 230 ± 5 mm.. Plotis, mm: 55 ± 5 mm.. Rankenėlių skaičius: 1. Aukštis, mm: 250 ± 5 mm.. Kasetė/maišymo sistema (cartridge), mm: 40 ± 5 mm.. Sudėtis: Žalvaris. Komplektas: Maišytuvas, žarnelės (2 vnt). | vnt | 5 | Virtuvinis maišytuvas Tornado 33 Rubineta | Ilgis, mm: 231 mm. Plotis, mm: 52 mm.. Rankenėlių skaičius: 1. Aukštis, mm: 248 mm.. Kasetė/maišymo sistema (cartridge), mm: 35. Sudėtis: Žalvaris. Komplektas: Maišytuvas, žarnelės (2 vnt).
716 | DUŠO MAIŠYTUVAS. Ilgis, mm: 130 ± 5 mm.. Plotis, mm: 150 ± 5 mm.. Rankenėlių skaičius: 1. Aukštis, mm: 78 ± 5 mm.. Kasetė/maišymo sistema (cartridge), mm: 35 ± 5 mm.. Sudėtis: Žalvaris. Komplektas: Maišytuvas, ekscentrikai (2 vnt), ekscentrikų dangteliai (2 vnt). | vnt | 2 | MAIŠYTUVAS DUŠO SAZAVA DSA580.5 | Ilgis, mm: 130 mm.. Plotis, mm: 150 mm.. Rankenėlių skaičius: 1. Aukštis, mm: 78 mm. Kasetė/maišymo sistema (cartridge), mm: 35 mm.. Sudėtis: Žalvaris. Komplektas: Maišytuvas, ekscentrikai (2 vnt), ekscentrikų dangteliai (2 vnt).
717 | šiukšlių maišai. pakuotėjė 10 vnt., 100 L. Medžiaga:PE (polietilenas) | pak. | 500 | MAIŠAI ŠIUKŠLIŲ OKKO 100L 10VNT | pakuotėjė 10 vnt., 100 L. Medžiaga:PE (polietilenas)
718 | šiukšlių maišai. pakuotėjė 20 vnt., 30 L. Medžiaga:PE (polietilenas) | pak. | 500 | MAIŠAI ŠIUKŠLIŲ VD_PACK 30L 12MK 20VNT | pakuotėjė 20 vnt., 30 L. Medžiaga:PE (polietilenas)
719 | šiukšlių maišai. pakuotėjė 10 vnt., 60 L. Medžiaga:PE (polietilenas) | pak. | 500 | MAIŠAI ŠIUKŠLIŲ OKKO 60L 10VNT | pakuotėjė 10 vnt., 60 L. Medžiaga:PE (polietilenas)
720 | šiukšlių maišai. pakuotėjė 10 vnt., 120 L. Medžiaga:PE (polietilenas) | pak. | 500 | MAIŠAI ŠIUKŠLIŲ PLASTA STRONG 120L 10VNT | pakuotėjė 10 vnt., 120 L. Medžiaga:PE (polietilenas)
721 | šiukšlių maišai. pakuotėjė 10 vnt., 140 L. Medžiaga:PE (polietilenas) | pak. | 500 | MAIŠAI ŠIUKŠLIŲ OKKO STRONG 140L 10VNT | pakuotėjė 10 vnt., 140 L. Medžiaga:PE (polietilenas)
722 | šiukšlių maišai. pakuotėjė 5 vnt., 240 L. Medžiaga:PE (polietilenas) | pak. | 100 | MAIŠAI ŠIUKŠLIŲ OKKO 240L 5VNT | pakuotėjė 5 vnt., 240 L. Medžiaga:PE (polietilenas)
723 | šiukšlių maišai. pakuotėjė 10 vnt., 160 L. Medžiaga:PE (polietilenas) | pak. | 100 | MAIŠAI ŠIUKŠLIŲ OKKO 160L 10VNT | pakuotėjė 10 vnt., 160 L. Medžiaga:PE (polietilenas)
724 | šiukšlių maišai. pakuotėjė 15 vnt., 35 L | pak. | 500 | MAIŠAI ŠIUKŠLIŲ OKKO UŽRI 35L 15VNT | pakuotėjė 15 vnt., 35 L
725 | šiukšlių maišai. pakuotėjė 5 vnt., 150 L, dviejų sluoksnių. Spalva juoda. Medžiaga:PE (polietilenas) | pak. | 100 | MAIŠAI ŠIUKŠLIŲ OKKO 2LAYER 150L 5VNT | pakuotėjė 5 vnt., 150 L, dviejų sluoksnių. Spalva juoda. Medžiaga:PE (polietilenas)
726 | šiukšlių maišai. pakuotėjė 5 vnt., 250 L, dviejų sluoksnių. Spalva juoda. Medžiaga:PE (polietilenas) | pak. | 100 | MAIŠAI ŠIUKŠLIŲ OKKO 2LAYER 250L 5VNT | pakuotėjė 5 vnt., 250 L, dviejų sluoksnių. Spalva juoda. Medžiaga:PE (polietilenas)
727 | šiukšlių maišai. pakuotėjė 5 vnt., 350 L, dviejų sluoksnių. Spalva juoda. Medžiaga:PE (polietilenas) | pak. | 100 | MAIŠAI ŠIUKŠLIŲ OKKO 2LAYER 350L 5VNT | pakuotėjė 5 vnt., 350 L, dviejų sluoksnių. Spalva juoda. Medžiaga:PE (polietilenas)
728 | KANALIZACIJOS LIUKAS. Apkrovos klasė: A15. Maksimali statinė apkrova: 1.5 t. Korpuso skersmuo: 100 cm. Dangčio skersmuo: 63 cm. Aukštis: 8 cm. Svoris: 12 kg. Medžiaga: Plastikas. Spalva: Juoda. | VNT. | 5 | Kanalizacijos liukas Ginmika 780PE-B-PL1 | Apkrovos klasė: A15. Maksimali statinė apkrova: 1.5 t. Korpuso skersmuo: 100 cm. Dangčio skersmuo: 63 cm. Aukštis: 8 cm. Svoris: 12 kg. Medžiaga: Plastikas. Spalva: Juoda.
729 | APŽIŪROS LIUKAS. Maksimali statinė apkrova: 3 t. Korpuso skersmuo: 28 cm. Dangčio skersmuo: 16 cm. Aukštis: 25 cm. Svoris: 3.5 kg. Medžiaga: Plastikas. Spalva: Juoda. | VNT. | 5 | Apžiūros liukas Ginmika 160PE-B, 28 x 25 cm | Maksimali statinė apkrova: 3 t. Korpuso skersmuo: 28 cm. Dangčio skersmuo: 16 cm. Aukštis: 25 cm. Svoris: 3.5 kg. Medžiaga: Plastikas. Spalva: Juoda.
730 | UNIVERSALIOS ŽIRKLĖS. Ilgis: 210 mm. Spalva: Juoda. Medžiaga: Plastikas. Žirklių tipas: Paprastosios. Garantija: 24 mėn. Papildoma informacija: Darbui su popieriumi, laminuotomis medžiagomis bei audiniu. | VNT. | 10 | ŽIRKLĖS UNIVERSALIOS FF 21 CM FISKARS | Ilgis: 210 mm. Spalva: Juoda. Medžiaga: Plastikas. Žirklių tipas: Paprastosios. Garantija: 24 mėn. Papildoma informacija: Darbui su popieriumi, laminuotomis medžiagomis bei audiniu.
731 | UNIVERSALIOS ŽIRKLĖS. Ilgis: 170 mm. Spalva: Juoda. Medžiaga: Plastikas. Žirklių tipas: Paprastosios. Garantija: 24 mėn. | VNT. | 10 | ŽIRKLĖS UNIVERSALIOS FF 17CM FISKARS | Ilgis: 170 mm. Spalva: Juoda. Medžiaga: Plastikas. Žirklių tipas: Paprastosios. Garantija: 24 mėn.
732 | MENTELĖ KEPTUVEI. Ilgis: 290 mm. Spalva: Oranžinė, Pilka. Medžiaga: Silikonas, Plastikas. Galima plauti indaplovėje: Taip. Garantija: 24 mėn. | VNT. | 10 | MENTELĖ FF 1027300 FISKARS | Ilgis: 290 mm. Spalva: Oranžinė, Pilka. Medžiaga: Silikonas, Plastikas. Galima plauti indaplovėje: Taip. Garantija: 24 mėn.
733 | VIRTUVĖS PEILIS. Ilgis: 210 mm. Ašmenų ilgis: 21 - 21cm. Medžiaga: Nerūdijantis plienas, Plastikas. Peilio paskirtis/tipas: Universalus/virtuvės. Garantija: 24 mėn. Papildoma informacija: Kietumas: HRC 53. Svoris: 84 g. Galima plauti indaplovėje. | VNT. | 10 | PEILIS VIRTUVĖS ESSENTIAL 21CM FISKARS | Ilgis: 210 mm. Ašmenų ilgis: 21 - 21cm. Medžiaga: Nerūdijantis plienas, Plastikas. Peilio paskirtis/tipas: Universalus/virtuvės. Garantija: 24 mėn. Papildoma informacija: Kietumas: HRC 53. Svoris: 84 g. Galima plauti indaplovėje.
734 | PJŪKLAS SULANKSTOMAS. Apdirbama medžiaga: Mediena. Ašmenų ilgis: 200 mm. Medžiaga: Metalas, Plastikas. Keičiami ašmenys | VNT. | 10 | Pjūklas sulankstomas G-Man 138-31, 20 cm | Apdirbama medžiaga: Mediena. Ašmenų ilgis: 200 mm. Medžiaga: Metalas, Plastikas. Keičiami ašmenys