## III o.d. iki 3,5T ilgi 4 vietų
3 objekto dalis – Kb3 klasės 4X4 Ilgi ≤ 3,5t furgonai (ne mažiau 4 sėdimų vietų)
Specifikacijos pavadinimas | K3 klasė (Furgonai) | Atitikimo reikalavimams informacija
Automobilio klasė pagal Motorinių transporto priemonių ir jų priekabų kategorijų ir klasių pagal konstrukciją reikalavimus, patvirtintus Valstybinės kelių transporto inspekcijos prie Susisiekimo ministerijos viršininko 2008 m. gruodžio 2 d. įsakymu Nr. 2B-479 ir UAB „Autotyrimai“ klasifikatorių http://autotyrimai.lt/klasifikacija/ | N1 klasė / K3b (furgonai) Apkrova ≤ 3500kg
Bazinio automobilio (toliau- TP) gamintojo specifikacija:
Pavarų dėžė | Mechaninė arba automatinė | Mechaninė
Pavarų ne mažiau | 6 | 6
Varantys ratai (pagaminti vieno gamintojo kartu su automobiliu ir gaminama vienoje gamykloje, nebus tinkamai vertinama jeigu automobilio antro etapo gamintojas sumontuoja visų varomų ratų sistema). | 4x4
Ratų bazė (atstumas tarp ratų ašių, ne mažiau kaip 3700 mm ir ne daugiau kaip 4500 mm | 3700 - 4500 mm | 3750
TP ilgis (ne daugiau kaip) | 7400 mm | 6704
TP plotis be veidrodeliu ir rankeneliu (ne daugiau kaip) | 2060 mm | 2059
Degalų tipas | Dyzelinas
Kėbulo spalva | Pilka
TP kėbulas padengtas papildoma "Metallic" spalva | Neprivaloma* | Metallic
TP naujos ir neeksplotuotos | Privaloma
TP pateikiamos pagamintos vieno gamintojo (markės, modelio) | Privaloma
TP turi atitikti visus gamintojo nustatytus kokybės reikalavimus bei tarptautinius kokybės, ekologinius reikalavimus ir atitikti ES standartus | Privaloma
Transporto priemonėje turi būti neužšąlantis iki -35°C aušinimo skystis, pritaikyta salono šildymo sistema | Privaloma
Garantija. Ne mažiau kaip 36 mėnesiai ir/arba ne mažiau kaip 100 000 km rida (garantija pasibaigia pasiekus vieną iš parametrų (mėn. arba km.) | Privaloma
Papildoma (didesnė) garantija (nei nurodyta šio priedo 18 eilutėje) | Neprivaloma* | 48 mėn. 150.000 km
Tiekėjas, TP garantijos galiojimo metu, turi suteikti galimybę garantinį aptarnavimą atlikti aptarnavimo centruose didžiuosiuose miestuose Vilnius, Kaunas, Klaipėda (Visą garantinio aptarnavimo laikotarpį). | Privaloma
Privalomas atitikimas variklio teršalų normų ES standartams (ne mažiau kaip) | EURO 6 | EURO 6
Variklio galingumas (ne mažiau kaip) | 110 kW* | 121
Vidutinės (angl. combined) gamintojo deklaruojamos degalų sąnaudos pagal WLTP metodiką (ne daugiau kaip). | 11 l/100 km | 10.5
Prošvaisos aukštis (ne mažiau kaip) | 150 mm | 153
Vietų skaičius keleivių skyriuje priekyje vienoje eilėje (su vairuotojo vieta) | 2
Krovinių skyrius pilnai atskirtas nuo vairuotojo ir keleivių | Privaloma
Krovininė dalis be langų | Privaloma
Salono sėdynių tamsi spalva, kombinuota apdaila iš tvirto audinio | Privaloma
Guminių kilimėlių komplektas su borteliais. (TP gamintojo siūlomi kilimėliai) | Privaloma
Krovininės dalies ilgis, nuo pirmos sėdynių eilės arba pertvaros iki uždarytų galinių durų vidinės dalies (ne mažiau kaip). | 4200 mm | 4217
Krovininės dalies plotis ne mažiau kaip 1700 mm ir ne daugiau kaip 1850 mm | 1700 - 1850 mm | 1784
Krovininės dalies plotis tarp ratų arkų (ne mažiau kaip) | 1350 mm | 1392
Krovininės dalies aukštis ne mažiau kaip 2000 mm ir ne daugiau kaip 2300 mm | 2000 - 2300 mm | 2025
Grindų aukštis krovininėje dalyje ties galinėmis durimis (ne daugiau kaip) | 800 mm | 722
Vairas kairėje pusėje su vairo stiprintuvu | Privaloma
Reguliuojamo aukščio ir ilgio vairo kolonėlė | Privaloma
Šildomas priekinis stiklas | Privaloma
Elektra valdomi ir šildomi išoriniai galinio vaizdo veidrodėliai | Privaloma
Elektra valdomi šoninių langų kėlikliai priekyje | Privaloma
Pirmyn ir atgal reguliuojama vairuotojo sėdynė | Privaloma
Vairuotojo sėdynė su aukščio reguliavimo funkcija (atskira rankenėle/mygtukas) | Privaloma
Galvos atramos vairuotojo ir visoms keleivių vietoms | Privaloma
Kondicionierius | Privaloma
Papildomas antras akumuliatorius sumontuotas su skiriamaja rėle ir padidinto galingumo generatoriumi. | Privaloma
Borto kompiuteris, skirtas važiavimo duomenų informacijos rodymui (kokį atstumą galima nuvažiuoti su turimu degalų kiekiu, nuvažiuotą kelionės ridą, lauko temperatūrą, degalų sunaudojimą) | Privaloma
Pastovaus greičio palaikymo sistema | Privaloma
Gamyklinė audio aparatūra (garsiakalbių sistema), su integruota Bluetooth mobiliojo telefono laisvų rankų įranga (radijo) sistema | Privaloma
Akustinė automobilio statymo („parkavimo“) sistema, įspėjanti apie kliūtis gale ir priekyje - ne mažiau kaip po 4 vnt daviklius priekyje ir gale. | Privaloma
Galinė vaizdo kamera | Privaloma
LED dienos šviesos žibintai, artimos ir tolimos šviesos LED arba XENON | Privaloma
Neišjungtų šviesų perspėjantysis signalas arba automatinis šviesų įjungimas/išjungimas | Privaloma
Plieniniai arba lengvo lydinio ratlankiai (ne mažesniais kaip R16 išmatavimais) | Privaloma
Normalaus dydžio atsarginis ratas su universalia padanga (analogiškas automobilio ratams), raktas rato nuėmimui ir pakėlėjas. Padanga turi atitikti bazinio automobilio standartinio rato dydį. | Privaloma
Elektroninė stabilizavimo programa (ESP), stabdžių antiblokavimo sistema ABS, traukos kontrolės (ratų antipraslydimo) sistema | Privaloma
Ratų antipraslydimo funkcijos atjungimas | Privaloma
Vairuotojo ir keleivių saugos oro pagalvės | Privaloma
Saugos diržai
Apsaugos sistema (atitinkanti draudimo bendrovių keliamus reikalavimus) | Privaloma
Navigacijos funkcija su Europos žemėlapiais | Privaloma
Nuotoliniu būdu valdomas centrinis durų užraktas (įskaitant visą bagažinę/krovininę dalį) | Privaloma
Specialioji papildoma įranga ir jos reikalavimai
Durų skaičius | Ne mažiau 5, vairuotojo ir keleivio durys atsidaro į šonus. Stumdomos durys krovinių skyriuje, keleivio pusėje. Galinės durys atveriamos į šonus, su dujinių amortizatorių fiksacija 90 (laipsnių) padėtyje, ir galimybe atsegti fiksatorių ir pilnai atidaryti duris. | 5, vairuotojo ir keleivio durys atsidaro į šonus. Stumdomos durys krovinių skyriuje, keleivio pusėje. Galinės durys atveriamos į šonus, su dujinių amortizatorių fiksacija 90 (laipsnių) padėtyje, ir galimybe atsegti fiksatorių ir pilnai atidaryti duris.
Sustiprinta ir paaukštinta pakaba blogiems keliams (sustiprintos spyruoklės arba lingės). | Privaloma
Daiktadėžė virš priekinio stiklo vairuotojo ir keleivio pusėje | Privaloma
Sferiniai veidrodėliai | Privaloma
12V lizdas (veikia be įjungto TP degimo) 1 priekyje ir 1 gale (keleivių skyriuje.) | Privaloma
12V/300W lizdas (veikia be įjungto TP degimo) 1 priekyje ir 1 gale (krovinių skyriuje.) | Privaloma
2 USB-C (ne mažiau 30 W) 1 jungtys priekyje ir 1 gale (keleivių skyriuje) | Privaloma
230 V įtampos keitiklis (AC/DC) taisyklingo sinuso (Keleivių skyriuje gale) Galingumas ne mažesnis nei 2500 W. | Privaloma
Vietų skaičius keleivių skyriuje gale vienoje eilėje ne mažiau 2 ir ne daugiau 3, su galimybe jas išimti atskirai po vieną | Privaloma
Tamsinti stiklai (keleivių skyriuje gale), 90% šviesą mažinančia plėvele. Plėvelei suteikiama 5 metų garantija. | Privaloma
Krovininės dalies ilgis grindų lygyje ne mažiau kaip | 3500 mm | 3500
Krovinių skyriaus įrengimas. Reikalavimai pateikti TS priede Nr. 3 | Privaloma
Trijų rūšių M+S universalios padangos (žiemai/vasarai) su žymėjimu 3PMSF (Premium klasės reitingavimas pagal Tyrereviews.co.uk). Galimybė pasirinti konkrečią rūšį teikiant Užsakymą. | Privaloma | 1) 235/65R16 Pirelli Carrier ALL Season 115/113R CAA68 M+S
2) 235/65R16C DUNLOP ECONODRIVE AS 115/113 BB72DB
3) 235/65R16C CONTINENTAL VancoFourSeason 2 115/113R DB73DB
TP pažeidžiamos vietos turi būti apklijuotos dažus saugančia plėvele: 1. durelių briaunos. 2. plotas aplink rankenas. 3. slenksčiai ties ilipimais. Garantija - 60 mėn. Reikalavimai pateikti TS priede Nr. 2. | Privaloma
Papildomi nuimami sėdyniu užvalkalai (vairuotojo ir priekyje esančio keleivio vietai), Užsegami uztrauktukais arba lipukais, pasiųti iš tamsiai pilkos odos. Sėdimosios dalies ir nugarines centrines dalies tamsus audinys atsparus dilimui. Užvalkalai neturi trukdyti oro pagalvių sklandžiam veikimui. | Privaloma
Autonominis šildytuvas (sauso tipo). Garantija - 24 mėn. ir 5 000 darbo valandų. Reikalavimai pateikti TS priede Nr. 2 | Privaloma
Papildomas LED šviesos prietaisas, gale ant stogo, su galimybe įjungti arba išjungti atidarius galines duris ir iš vairuotojo vietos, su šviesine įjungimo indikacija. Garantija - 24 mėn. Reikalavimai pateikti TS priede Nr. 4 | Privaloma
Papildomi du LED šviesos diodų žibintai TP šone, viršutinėje dalyje montuojami virš slankiojamųjų durų taip, kad atidarius slankiojamąsias duris LED žibintas nebūtu uždengiamas. Garantija - 24 mėn. Reikalavimai pateikti TS priede Nr. 4 | Privaloma
Ant stogo įrengti 2 stacionarūs švyturėliai (oranžiniai). Garantija - 24 mėn. Reikalavimai pateikti TS priede Nr. 4 | Privaloma
Laikiklis kompiuteriui. Reikalavimai pateikti TS priede Nr. 3 | Privaloma
Transporto priemonės sumontuotų elektros įrenginių valdymo pultas ir papildomos įrangos saugiklinė (su saugikliais). Įranga valdoma rėlių pagalba. Garantija - 24 mėn. Reikalavimai pateikti TS priede Nr. 2 | Privaloma
Galinėje automobilio dalyje papildomas įlipimo laiptelis į krovininių skyrių Užlenkiamas arba lengvai nuimamas. Reikalavimai pateikti TS priede Nr. 3 | Privaloma
Stogo bagažinė arba stogo skersiniai | Privaloma
Aliumininės kopetėlės standžiai pritvirtintos prie galinių durų užlipti ant stogo. | Privaloma
Variklio karterio apsauga aliumininė ne plonesnė nei 4 mm., apimanti visą plotį ir ilgį, nuo priekinio bamperio iki variklio pabaigos. Apsauga turi būti su ertmėm smėliui, vandeniui išbėgti ir su technologine uždengiama anga tepalui pakeisti su nuimamu dangteliu, nuimamas dangtelis neturi būti atisikišęs nuo bendro apsaugos paviršiaus. Apsauga turi būti atsukama ir nuimama esant poreikiui ją išvalyti. | Privaloma
Kablys priekabai tempti ir el. jungtis (EURO 13 kontaktų). Pavyzdys | Privaloma
Kabliukai drabužiams kabinti keleivių skyriuje gale (na mažiau 2) | Privaloma
Avarinis ženklas | Privaloma
Gesintuvas (naujas, galiojantis ne mažiau kaip metus) | Privaloma
Šviesą atspindinti saugos liemenė | Privaloma
Pirmosios medicininės pagalbos priemonės: automobilių pristatymo metu turi būti nauja, galiojanti ne mažiau kaip 1 metus, vaistinėlė | Privaloma
Krovininės dalies įrengimo projektas turės būti suderintas su Pirkėju. Projektas laikomas suderintu tik tada, jeigu Pirkėjas neturi jokių pretenzijų dėl projekto įgyvendinimo. | Privaloma
* Pasiūlymų ekonominio naudingumo vertinimo kriterijus