## Sanaudų kiekių žiniaraštis
Sustambintų kiekių žiniaraštis
Pozicija, eil. nr. | Pavadinimas ir techninės charakteristikos | Žymuo | Mato vnt. | Kiekis | Kaina (Eur be PVM)
[5 empty] | vieneto | viso kiekio
1 | Darbo projekto parengimas |  | kompl. | 1 | 15000 | 15000
4.1 STATYBOS – IŠMONTAVIMO DARBŲ KIEKIŲ ŽINIARAŠTIS
4.1.1. 110 kV AS esamų įrenginių išmontavimo darbai
4.1.1.1 | Nusileidimų ir jungčių iš plieno aliuminio laido, kai vienas laidas fazėje išmontavimas k8=1.06, k9=1.15 | AS 150 | vnt. | 12 | 25 | 300
4.1.1.2 | 110 kV vamzdinių renkamų šynų išmontavimas | Al Ø100/88 | 100 m | 0.03 | 10000 | 300
4.1.1.3 | 110 kV kombinuoto matavimų transformatoriaus išmontavimas |  | vnt. | 3 | 1500 | 4500
4.1.1.4 | 110kV viršįtampių ribotuvų su metalo konstrukcijomis išmontavimas ir saugojimas | SBK-III 96/10.2 | vnt. | 3 | 1500 | 4500
4.1.1.5 | 110 kV gnybtų laido atsišakojimui (T-formos) ir kilnojamam įžemikliui ant laido išmontavimas |  | vnt | 9 | 50 | 450
4.1.1.6 | Įžeminimo laidininko iš cinkuoto juostinio plieno atjungimas nuo konstrukcijų |  | 100 vnt. | 0.02 | 10000 | 200
4.2 STATYBOS – MONTAVIMO DARBŲ KIEKIŲ ŽINIARAŠTIS
4.2.1 AS - 110 kV montavimo darbai
4.2.1.1 | 110 kV srovės transformatoriaus montavimas (viena fazė) |  | vnt. | 3 | 1500 | 4500
4.2.1.2 | 110kV viršįtampių ribotuvų su metalo konstrukcijomis montavimas | SBK-III 96/10.2 | vnt. | 3 | 1500 | 4500
4.2.1.3 | Nusileidimų ir jungčių iš plieno aliuminio laido, kai vienas laidas fazėje montavimas k8=1.06, k9=1.15 |  | vnt. | 12 | 15 | 180
4.2.1.4 | 110 kV vamzdinių renkamų šynų montavimas | Esamos Al Ø100/88 | 100 m | 0.03 | 2000 | 60
4.2.1.5 | 110kV gnybtų laido atsišakojimui kilnojamam įžemikliui ant laido montavimas | Esami | vnt. | 9 | 50 | 450
4.2.1.6 | Įžeminimo laidininko iš cinkuoto juostinio plieno prijungimas prie konstrukcijų | Esamas | 100 vnt. | 0.02 | 10000 | 200
4.2.2 Galios ir kontrolinių kabelių klojimas
4.2.2.1 | Kabelio tiesimas vamzdžiuose, blokuose, laidadėžėse, kai kabelio masė iki 1 kg |  | 100 m | 0.2 | 5000 | 1000
4.2.2.2 | Kabelio tiesimas įrengtom konstrukcijom arba loviais, tvirtinant visu ilgiu, kai 1m kabelio masė iki 2kg |  | 100 m | 1.9 | 5000 | 9500
4.2.2.3 | Laidų ir kabelių vienvielių 16 mm2 skersp. gyslų su antgaliais prijungimas prie aparatų gnybtų |  | 100 vnt. | 0.71 | 150 | 106.5
4.2.2.4 | Dviejų-keturių gyslų kabelio su gumine izol.sausas galų paruošimas įtampai iki 1kV, kai skerspjūvis iki 16mm2 |  | vnt. | 2 | 75 | 150
4.2.2.5 | Polietileninių vamzdžių paklojimas d25mm k9=1.15 | D25mm | 100 m | 0.2 | 600 | 120
4.3 ĮRENGINIŲ IR MEDŽIAGŲ ŽINIARAŠTIS
4.3.1 AS - 110 kV. Įrenginiai
4.3.1.1 | 110 kV kombinuotas matavimo transformatorius | 12x1BA010-012 | vnt. | 3 | 15000 | 45000
4.3.1.2 | Aparatinis gnybtas matavimo transformatoriui AS-150 plieno aliuminio srovėlaidį prijungti (Esamas) | 12x1BA010-012 | vnt. | 6 | 55 | 330
4.3.1.3 | I formos aparatinis gnybtas matavimo transformatoriui AS-150 plieno aliuminio srovėlaidį prijungti | 2023/219-XX-RTP-PT-TS p. 3.1.2. | vnt. | 6 | 55 | 330
4.3.1.4 | Neizoliuotas daugiavielis aliumininis laidininkas su cinkuotų plieninių vijų šerdimi 151,1 mm² ±2% skerspjūvio | 2023/219-XX-RTP-PT-TS p. 3.1.3. | m | 15 | 35 | 525
4.3.2 Galios kabeliai
4.3.2.1 | Galios kabelis su varinėmis gyslomis 3´2,5 mm2 | 2023/219-XX-RTP-PT-TS p. 3.2.1. | m | 35 | 9 | 315
4.3.3 Kontroliniai kabeliai
4.3.3.1 | Kontrolinis kabelis su varinėmis gyslomis ir apsauginiu koncentrinės varinės juostos ekranu, 4´1,5 mm2 | 2023/219-XX-RTP-PT-TS p. 3.2.2 | m | 35 | 9 | 315
4.3.3.2 | Kontrolinis kabelis su varinėmis gyslomis ir apsauginiu koncentrinės varinės juostos ekranu, 4x2,5mm2 | 2023/219-XX-RTP-PT-TS p. 3.2.2 | m | 85 | 9 | 765
4.3.3.3 | Kontrolinis kabelis su varinėmis gyslomis ir apsauginiu koncentrinės varinės juostos ekranu, 7´2,5mm2 | 2023/219-XX-RTP-PT-TS p. 3.2.2 | m | 35 | 9 | 315
4.3.3.4 | Ø 25 mm PEHD gofruotas vamzdis, atsparus UV, kabelių klojimui iki spintų |  | m | 20 | 1 | 20
4.4 PAGRINDINĖS ĮRANGOS CHARAKTERISTIKŲ MATAVIMO (BANDYMO) DARBŲ ŽINIARAŠTIS
4.4.1 | 110 kV įtampos srovės matavimo transformatorius |  | vnt. | 3 | 500 | 1500
4.4.2 | Šynos ir srovėlaidžiai |  | vnt. | 3 | 250 | 750
4.4.3 | Viršįtampių ribotuvų bandymai pagal PT įrenginių bandymo reglamento reikalavimus (prieš išmontavimą ir po sumontavimo) |  | kompl. | 1 | 500 | 500
4.4.4 | Jungčių tarp įžemintuvo ir įžeminamų elementų varžų patikrinimo protokolas. |  | vnt. | 1 | 100 | 100
4.5 RELINĖ APSAUGA IR AUTOMATIKA
4.5.1 | Petrašiūnų E TP 110 kV linijų prijunginių apsaugų nuostatų keitimas |  | kompl | 1 | 10000 | 10000
4.5.2 | Aleksoto TP 110 kV linijų prijunginių apsaugų nuostatų keitimas |  | kompl | 1 | 10000 | 10000
4.5.3 | 110 kV prijunginių apsaugų nuostatų keitimas k1=0.7, k2=0.7 |  | kompl | 3 | 2500 | 7500
4.5.4 | Kompleksiniai relinės apsaugos bandymai su STO puse |  | kompl | 1 | 10000 | 10000
4.6 PROCESŲ – VALDYMAS IR AUTOMATIZACIJA
4.6.1 | PSO TSPĮ konfigūravimas ir derinimas su STO TSPĮ ir LITGRID AB DVS |  | kompl | 1 | 10500 | 10500
4.6.2 | Kompleksinis signalų veikimo patikrinimas |  | grandinė | 48 | 20 | 960
4.6.3 | Kompleksinis komandų veikimo patikrinimas |  | grandinė | 8 | 20 | 160
4.6.4 | Kompleksinis matavimų veikimo patikrinimas |  | grandinė | 28 | 20 | 560
4.7 KOMERCINĖ ELEKTROS ENERGIJOS APSKAITA
4.7.1 | 110 kV kombinuoto matavimų transformatoriaus antrinių srovės ir įtampos grandinių (apvijų skirtų apskaitai) permontavimas |  | vnt. | 3 | 500 | 1500
4.7.2 | Srovės ir įtampos grandinių patikrinimas, testavimas, išbandymas nuo ST iki esamoje PT KAS įrengtų elektros energijos apskaitos skaitiklių k1=0.3, k2=0.3 |  | kompl. | 4 | 500 | 2000
Bendra pasiūlymo kaina | [5 empty] | 149961.5
Bendrą pasiūlymo kainą sudaro:
|  | Medžiagos ir gaminiai, EUR be PVM |  |  |  | 47915
|  | Mašinų ir mechanizmų darbas, EUR be PVM |  |  |  | 5000
|  | Darbo užmokestis ir pridėtinės išlaidos, EUR be PVM |  |  |  | 97046.5
149961.5