## DKŽ_1
Magistralinio kelio A5 Kaunas–Marijampolė–Suvalkai ruožo nuo 56,83 iki 72,50 km rekonstravimas
DARBŲ KIEKIŲ ŽINIARAŠTIS NR. 1 – SUSISIEKIMO DALIS. PAGRINDINIS KELIAS. Sąnaudų kiekių žiniaraštis (pagrindinis kelias)
Skyrius | Eilės Nr. | Darbo pavadinimas, aprašymas | Mato vnt. | Kiekis | Vieneto kaina, Eur be PVM (pildo Tiekėjas) | Iš viso, Eur be PVM
1. Paruošiamieji darbai | 1.1 | Trasos nužymėjimas (pagrindinio kelio) | km | 31.34 | 790.22 | 24765.49
1. Paruošiamieji darbai | 1.2 | Kelio ženklų ant vienstiebių atramų metalinių skydų išardymas | vnt. | 445 | 4.77 | 2122.65
1. Paruošiamieji darbai | 1.3 | Kelio ženklų vienstiebių metalinių atramų išardymas | vnt. | 337 | 11.72 | 3949.64
1. Paruošiamieji darbai | 1.4 | Kelio ženklų ant dvistiebių atramų metalinių skydų išardymas | vnt. | 69 | 8.95 | 617.55
1. Paruošiamieji darbai | 1.5 | Kelio ženklų dvistiebių metalinių atramų išardymas | vnt. | 42 | 15.63 | 656.46
1. Paruošiamieji darbai | 1.6 | Kelio ženklų dvistiebių metalinių atramų su paramsčiais išardymas | vnt. | 4 | 31.26 | 125.04
1. Paruošiamieji darbai | 1.7 | Kelio ženklų ant tristiebių atramų metalinių skydų išardymas | vnt. | 28 | 35.8 | 1002.4
1. Paruošiamieji darbai | 1.8 | Kelio ženklų tristiebių metalinių atramų išardymas | vnt. | 13 | 46.89 | 609.57
1. Paruošiamieji darbai | 1.9 | Kelio ženklų tristiebių metalinių atramų su paramsčiais išardymas | vnt. | 5 | 70.34 | 351.7
1. Paruošiamieji darbai | 1.10 | Kelio ženklų ant keturstiebių atramų metalinių skydų išardymas | vnt. | 8 | 95.47 | 763.76
1. Paruošiamieji darbai | 1.11 | Kelio ženklų keturstiebių metalinių atramų išardymas | vnt. | 2 | 140.67 | 281.34
1. Paruošiamieji darbai | 1.12 | Kelio ženklų keturstiebių metalinių atramų su paramsčiais išardymas | vnt. | 4 | 375.13 | 1500.52
1. Paruošiamieji darbai | 1.13 | Esamų kelio atitvarų išardymas | m | 7830 | 6.08 | 47606.4
1. Paruošiamieji darbai | 1.14 | Esamos metalinės tinklo tvoros išardymas | m | 206 | 5.56 | 1145.36
1. Paruošiamieji darbai | 1.15 | Išardytų metalo gaminių pakrovimas mechanizuotai į savivarčius ir išvežimas (žiūrėti žiniaraščio priedą dėl išvežimo) | t | 138.39 | 8.72 | 1206.76
1. Paruošiamieji darbai | 1.16 | Plastmasinių pralaidų išardymas ir išvežimas (nuovažose, 21 vnt.) (žiūrėti žiniaraščio priedą dėl išvežimo) | m | 227 | 7.9 | 1793.3
1. Paruošiamieji darbai | 1.17 | Plastmasinių signalinių stulpelių išardymas | vnt. | 1508 | 4.2 | 6333.6
1. Paruošiamieji darbai | 1.18 | Išardytų plastiko gaminių pakrovimas mechanizuotai į savivarčius ir išvežimas (žiūrėti žiniaraščio priedą dėl išvežimo) | t | 4.95 | 8.72 | 43.16
1. Paruošiamieji darbai | 1.19 | Gelžbetoninių pralaidų išardymas (nuovažose, 30 vnt.) | m3 | 23.1 | 285.84 | 6602.9
1. Paruošiamieji darbai | 1.20 | Betoninių kelio bortų ant betono pagrindo išardymas (1350 m) | m3 | 60.8 | 22.5 | 1368
1. Paruošiamieji darbai | 1.21 | Betoninių vejos bortų ant betono pagrindo išardymas (534 m) | m3 | 8.5 | 31.64 | 268.94
1. Paruošiamieji darbai | 1.22 | Esamos g/b tvoros išardymas (108 m) | m3 | 21.6 | 86.34 | 1864.94
1. Paruošiamieji darbai | 1.23 | Dangos iš betoninių plytelių išardymas | m2 | 998 | 2.02 | 2015.96
1. Paruošiamieji darbai | 1.24 | Dangos iš betoninių plokščių išardymas | m2 | 72 | 4.17 | 300.24
1. Paruošiamieji darbai | 1.25 | Esamų inžinerinių tinklų g/b šulinėlių išardymas (6 vnt.) | m3 | 5.7 | 97.13 | 553.64
1. Paruošiamieji darbai | 1.26 | Išardytų betono ir gelžbetonio laužo pakrovimas mechanizuotai į savivarčius ir išvežimas (žiūrėti žiniaraščio priedą dėl išvežimo) | t | 463.4 | 8.72 | 4040.85
1. Paruošiamieji darbai | 1.27 | Asfalto dangos frezavimas | m2 | 245698 | 3.93 | 965593.14
1. Paruošiamieji darbai | 1.28 | Grįžtamosios medžiagos (frezuotas asfaltas, kuris atitenka rangovui) įkainis 5,99 Eur/t (sąmatoje įvertinamas su minuso ženklu) | t | 97485 | -5.99 | -583935.15
1. Paruošiamieji darbai | 1.29 | Grindinio dangos ardymas | m2 | 900.8 | 17.73 | 15971.18
1. Paruošiamieji darbai | 1.30 | Grįžtamosios medžiagos (grindinio akmenys, kuris atitenka rangovui) įkainis 40,5 Eur/m3 (sąmatoje įvertinamas su minuso ženklu) | m3 | 180.15 | -40.5 | -7296.08
1. Paruošiamieji darbai | 1.31 | Suolų išardymas (autobusų stotelėse) | vnt. | 4 | 33.75 | 135
1. Paruošiamieji darbai | 1.32 | Betono pagrindo (stabilizuoto kelio dangos konstrukcijos pagrindo sluoksnio) ardymas, pakrovimas ir išvežimas Rangovo pasirinktu atstumu ir suvertimas į krūvas (skiriamosios juostos užpylimui) | m2 | 90607 | 1.66 | 150407.62
1. Paruošiamieji darbai | 1.33 | Skaldos pagrindo kasimas ekskavatoriais, pakrovimas į savivarčius, išvežimas Rangovo pasirinktu atstumu | m2 | 151200 | 2.83 | 427896
1. Paruošiamieji darbai | 1.34 | Grįžtamosios medžiagos (skalda, kuri atitenka rangovui) įkainis 7,5 Eur/m3 (sąmatoje įvertinamas su minuso ženklu) | m3 | 36948 | -7.5 | -277110
1. Paruošiamieji darbai | 1.35 | Esamos santvaros metalinės dalies išardymas, pakrovimas mechanizuotai į savivarčius ir išvežimas rangovo pasirinktu atstumu (santvara išardoma, išsaugoma ir darbų pabaigoje perstatoma) | vnt. | 1 | 4500 | 4500
1. Paruošiamieji darbai | 1.36 | Esamų santvarų metalinės konstrukcijos išardymas | vnt. | 3 | 1500 | 4500
1. Paruošiamieji darbai | 1.37 | Išardytų metalo gaminių pakrovimas mechanizuotai į savivarčius ir išvežimas (žiūrėti žiniaraščio priedą dėl išvežimo) | t | 5.5 | 65 | 357.5
1. Paruošiamieji darbai | 1.38 | Esamų santvarų g/b pamatų išardymas, pakrovimas mechanizuotai į savivarčius ir išvežimasrangovo pasirinktu atstumu (4 vnt.) | m3 | 8 | 270 | 2160
1. Paruošiamieji darbai | 1.39 | Esamų metalinių gabarito vartų išardymas | vnt. | 2 | 2000 | 4000
1. Paruošiamieji darbai | 1.40 | Išardytų metalo gaminių pakrovimas mechanizuotai į savivarčius ir išvežimas (žiūrėti žiniaraščio priedą dėl išvežimo) | t | 6 | 65 | 390
1. Paruošiamieji darbai | 1.41 | Esamų metalinių gabarito vartų g/b pamatų išardymas, pakrovimas mechanizuotai į savivarčius ir išvežimas rangovo pasirinktu atstumu (2 vnt.) | m3 | 5 | 270 | 1350
1. Paruošiamieji darbai | 1.42 | Archeologiniai žvalgymai | m2 | 2409000 | 0.6 | 1445400
1. Paruošiamieji darbai | 1.43 | Esamų geležinkelio vartų išardymas ir perstatymas | vnt. | 2 | 3827.04 | 7654.08
1. Paruošiamieji darbai | 1.44 | Esamų inžinerinių tinklų demontavimas (kelio drenažas, lietaus nuotekų tinklai, vandentiekis...) (įskaitant žemės darbus) | m | 709 | 27 | 19143
1. Paruošiamieji darbai | 1.45 | Gelžbetoninio šulinio paaukštinimas gelžbetoniniais Ø0,7 m žiedais su lipynėmis ir šulinio liuko sumontavimas į projektinę padėtį | m3 | 0.972 | 3942.54 | 3832.15 | Iš viso skyriuje 1, Eur be PVM | 2296838.61
2. Laikinojo eismo organizavimo kelio ruožo pabaigoje išardymas (laikinasis kelias ruožo 72,50-79,00 km pradžioje) | 2.1 | Kelio ženklų ant vienstiebių atramų metalinių skydų išardymas | vnt. | 28 | 5.39 | 150.92
2. Laikinojo eismo organizavimo kelio ruožo pabaigoje išardymas (laikinasis kelias ruožo 72,50-79,00 km pradžioje) | 2.2 | Kelio ženklų vienstiebių metalinių atramų išardymas | vnt. | 47 | 11.72 | 550.84
2. Laikinojo eismo organizavimo kelio ruožo pabaigoje išardymas (laikinasis kelias ruožo 72,50-79,00 km pradžioje) | 2.3 | Esamų kelio atitvarų išardymas | m | 24 | 6.08 | 145.92
2. Laikinojo eismo organizavimo kelio ruožo pabaigoje išardymas (laikinasis kelias ruožo 72,50-79,00 km pradžioje) | 2.4 | Metalinių pralaidų išardymas ir išvežimas (1 vnt.) | m | 15 | 10.08 | 151.2
2. Laikinojo eismo organizavimo kelio ruožo pabaigoje išardymas (laikinasis kelias ruožo 72,50-79,00 km pradžioje) | 2.5 | Išardytų metalo gaminių pakrovimas mechanizuotai į savivarčius ir išvežimas (žiūrėti žiniaraščio priedą dėl išvežimo) | t | 1.28 | 8.72 | 11.16
2. Laikinojo eismo organizavimo kelio ruožo pabaigoje išardymas (laikinasis kelias ruožo 72,50-79,00 km pradžioje) | 2.6 | Plastmasinių signalinių stulpelių išardymas | vnt. | 33 | 4.2 | 138.6
2. Laikinojo eismo organizavimo kelio ruožo pabaigoje išardymas (laikinasis kelias ruožo 72,50-79,00 km pradžioje) | 2.7 | Išardytų plastiko gaminių pakrovimas mechanizuotai į savivarčius ir išvežimas (žiūrėti žiniaraščio priedą dėl išvežimo) | t | 0.07 | 6.5 | 0.46
2. Laikinojo eismo organizavimo kelio ruožo pabaigoje išardymas (laikinasis kelias ruožo 72,50-79,00 km pradžioje) | 2.8 | Betoninių blokų P-1 išardymas | m2 | 7 | 14.51 | 101.57
2. Laikinojo eismo organizavimo kelio ruožo pabaigoje išardymas (laikinasis kelias ruožo 72,50-79,00 km pradžioje) | 2.9 | Išardyto betono laužo pakrovimas mechanizuotai į savivarčius ir išvežimas Rangovo pasirinktu | t | 1.46 | 8.72 | 12.73
2. Laikinojo eismo organizavimo kelio ruožo pabaigoje išardymas (laikinasis kelias ruožo 72,50-79,00 km pradžioje) | 2.10 | Asfalto dangos frezavimas | m2 | 3256 | 5.37 | 17484.72
2. Laikinojo eismo organizavimo kelio ruožo pabaigoje išardymas (laikinasis kelias ruožo 72,50-79,00 km pradžioje) | 2.11 | Grįžtamosios medžiagos (frezuotas asfaltas, kuris atitenka rangovui) įkainis 5,99 Eur/t (sąmatoje įvertinamas su minuso ženklu) | t | 2075 | -5.99 | -12429.25
2. Laikinojo eismo organizavimo kelio ruožo pabaigoje išardymas (laikinasis kelias ruožo 72,50-79,00 km pradžioje) | 2.12 | Grunto kasimas ekskavatoriais, pakrovimas į savivarčius, pervežimas iki Rangovo pasirinktu atstumu ir suvertimas į krūvas (projektinės laikinojo kelio dangos konstrukcijos išardymas) | m3 | 1124 | 4.4 | 4945.6 | Iš viso skyriuje 2, Eur be PVM | 11264.47
3. Žemės darbai | 3.1 | Dirvožemio kasimas ekskavatoriais, pakrovimas į savivarčius, pervežimas Rangovo pasirinktu atstumu ir suvertimas į krūvas | m3 | 215174 | 1.4 | 301243.6
3. Žemės darbai | 3.2 | Griovių kasimas ekskavatoriais, pakrovimas į savivarčius, pervežimas Rangovo pasirinktu atstumu, paskleidimas ir sutankinimas (žemės sankasos įrengimas) | m3 | 49635 | 5.51 | 273488.85
3. Žemės darbai | 3.3 | Pakopų įrengimas šlaituose ekskavatoriumi, kai gruntas II gr. | m3 | 25111 | 7.06 | 177283.66
3. Žemės darbai | 3.4 | Sankasos grunto sutankinimas vibroplokštėmis | m3 | 25111 | 1.28 | 32142.08
3. Žemės darbai | 3.5 | II gr. grunto kasimas ir perstūmimas buldozeriais (žemės sankasos įrengimas) | m3 | 130460 | 0.94 | 122632.4
3. Žemės darbai | 3.6 | Grunto kasimas ekskavatoriais sąvartoje, pakrovimas į savivarčius, pervežimas Rangovo pasirinktu atstumu, paskleidimas ir sutankinimas (žemės sankasos įrengimas) | m3 | 130460 | 5.51 | 718834.6
3. Žemės darbai | 3.7 | II gr. grunto kasimas karjere, pakrovimas į savivarčius, atvežimas Rangovo pasirinktu atstumu, paskleidimas ir sutankinimas (papildomas gruntas sankasos įrengimui) | m3 | 199606 | 15.46 | 3085908.76
3. Žemės darbai | 3.8 | Rankiniai žemės darbai, kai gruntas II grupės | m3 | 49 | 13.16 | 644.84
3. Žemės darbai | 3.9 | Žemės sankasos viršaus planiravimas mechanizuotai, kai gruntas II grupės | m2 | 529744 | 0.11 | 58271.84
3. Žemės darbai | 3.10 | Iškasų ir pylimų viršaus sutankinimas vibrovolais | m3 | 158924 | 1.28 | 203422.72
3. Žemės darbai | 3.11 | Žemės sankasos šlaitų planiravimas mechanizuotai pylimuose, kai gruntas II grupės | m2 | 120342 | 0.21 | 25271.82
3. Žemės darbai | 3.12 | Žemės sankasos šlaitų planiravimas mechanizuotai iškasose, kai gruntas II grupės | m2 | 11039 | 0.17 | 1876.63
3. Žemės darbai | 3.13 | Griovių dugno planiravimas mechanizuotai | m2 | 77074 | 0.22 | 16956.28
3. Žemės darbai | 3.14 | Plotų planiravimas rankiniu būdu, kai gruntas I grupės | m2 | 20846 | 0.18 | 3752.28
3. Žemės darbai | 3.15 | Dirvožemio kasimas ekskavatoriais, pakrovimas į savivarčius ir išvežimas Rangovo pasirinktu atstumu | m3 | 19296 | 4.4 | 84902.4
3. Žemės darbai | 3.16 | Šlaitų ir griovio dugno tvirtinimas 10 cm storio dirvožemio sluoksniu mechanizuotai, užsėjant žole | m2 | 172107 | 1.49 | 256439.43
3. Žemės darbai | 3.17 | Šlaitų ir griovio dugno tvirtinimas 10 cm storio dirvožemio sluoksniu rankiniu būdu, užsėjant žole | m2 | 20846 | 1.44 | 30018.24
3. Žemės darbai | 3.18 | Likusio dirvožemio kasimas ekskavatoriais, pakrovimas į savivarčius, išvežimas Rangovo pasirinktu atstumu ir paskleidimas | m3 | 96173 | 2.5 | 240432.5
3. Žemės darbai | 3.19 | Pakelės griovių tvirtinimas 10 cm storio užpildo mišiniu | m2 | 5439 | 7.91 | 43022.49
3. Žemės darbai | 3.20 | Pakelės griovių tvirtinimas 10 cm storio skaldos mišiniu | m2 | 30909 | 7.81 | 241399.29
3. Žemės darbai | 3.21 | Pakelės griovių tvirtinimas P-1 betoniniais blokais | m2 | 47 | 78.03 | 3667.41
3. Žemės darbai | 3.22 | Betoninių latakų (1000x500x240 mm) įrengimas ant betono pagrindo | m | 40 | 218.22 | 8728.8
3. Žemės darbai | 3.23 | Betoninių latakų (2980x630x440 mm) įrengimas ant betono pagrindo | m | 111 | 265.2 | 29437.2
3. Žemės darbai | 3.24 | Eroziją stabdančio natūralaus pluošto demblio įrengimas kelio šlaite | m2 | 11278 | 4.49 | 50638.22 | Iš viso skyriuje 3, Eur be PVM | 6010416.34
4. Žemės darbai. Sankasos sprendiniai virš silpnų gruntų. Grunto pakeitimas | 4.1 | II gr. grunto kasimas ekskavatoriais, pakrovimas į savivarčius, pervežimas iki Rangovo pasirinktu atstumu ir suvertimas į krūvas (gruntas virš iškasamo silpno grunto (durpės, sapropelis ir kiti) | m3 | 5695 | 2.5 | 14237.5
4. Žemės darbai. Sankasos sprendiniai virš silpnų gruntų. Grunto pakeitimas | 4.2 | I gr. grunto kasimas ekskavatoriais, pakrovimas į savivarčius, pervežimas iki Rangovo pasirinktu atstumu ir paskleidimas (silpno grunto iškasimas (durpės, sapropelis ir kiti)) | m3 | 381113 | 9.16 | 3490995.08
4. Žemės darbai. Sankasos sprendiniai virš silpnų gruntų. Grunto pakeitimas | 4.3 | I gr. grunto kasimas ekskavatoriais sąvartoje, pakrovimas į savivarčius, atvežimas iki Rangovo pasirinktu atstumu, paskleidimas ir sutankinimas (gruntas iškasto silpno grunto tranšėjos užpylimui) | m3 | 76929 | 5.51 | 423878.79
4. Žemės darbai. Sankasos sprendiniai virš silpnų gruntų. Grunto pakeitimas | 4.4 | II gr. grunto kasimas karjere, pakrovimas į savivarčius, atvežimas iki Rangovo pasirinktu atstumu, paskleidimas ir sutankinimas (papildomas gruntas iškasto silpno grunto tranšėjos užpylimui) | m3 | 128647 | 15.46 | 1988882.62
4. Žemės darbai. Sankasos sprendiniai virš silpnų gruntų. Grunto pakeitimas | 4.5 | Grunto kasimas ekskavatoriais sąvartoje, pakrovimas į savivarčius, atvežimas iki Rangovo pasirinktu atstumu, paskleidimas ir sutankinimas (gruntas iškasto silpno grunto tranšėjos užpylimui) (gruntas, kurį numatyta iškasti įrengiant kitose projekto dalyse numatytus sprendinius) | m3 | 175537 | 4.4 | 772362.8 | Iš viso skyriuje 4, Eur be PVM | 6690356.79
5. Žemės darbai. Skiriamosios juostos įrengimas | 5.1 | Geomembranos įrengimas | m2 | 46722 | 3.56 | 166330.32
5. Žemės darbai. Skiriamosios juostos įrengimas | 5.2 | Grunto kasimas ekskavatoriais sąvartoje, pakrovimas į savivarčius, pervežimas Rangovo pasirinktu atstumu, paskleidimas ir sutankinimas (panaudojamas išardytas stabilizuoto kelio dangos konstrukcijos pagrindo sluoksnis) | m3 | 16636 | 5.51 | 91664.36
5. Žemės darbai. Skiriamosios juostos įrengimas | 5.3 | II gr. grunto kasimas karjere, pakrovimas į savivarčius, atvežimas Rangovo pasirinktu atstumu, paskleidimas ir sutankinimas (papildomas gruntas skiriamosios juostos užpylimui) | m3 | 15721 | 15.46 | 243046.66
5. Žemės darbai. Skiriamosios juostos įrengimas | 5.4 | Pakelės plotų planiravimas mechanizuotai, kai gruntas II grupės | m2 | 84469 | 0.11 | 9291.59
5. Žemės darbai. Skiriamosios juostos įrengimas | 5.5 | Plotų planiravimas rankiniu būdu, kai gruntas I grupės | m2 | 1689 | 0.18 | 304.02
5. Žemės darbai. Skiriamosios juostos įrengimas | 5.6 | Dirvožemio kasimas ekskavatoriais, pakrovimas į savivarčius ir atvežimas Rangovo pasirinktu atstumu | m3 | 8616 | 4.4 | 37910.4
5. Žemės darbai. Skiriamosios juostos įrengimas | 5.7 | Plotų tvirtinimas 10 cm storio dirvožemio sluoksniu mechanizuotai, užsėjant žole | m2 | 84469 | 1.69 | 142752.61
5. Žemės darbai. Skiriamosios juostos įrengimas | 5.8 | Plotų tvirtinimas 10 cm storio dirvožemio sluoksniu rankiniu būdu, užsėjant žole | m2 | 1689 | 1.65 | 2786.85 | Iš viso skyriuje 5, Eur be PVM | 694086.81
6. Žemės darbai. Esamų kelių dalies (jungiamųjų kelių, Nr. 2609 ir jungčių) ardymas ir teritorijos sutvarkymas | 6.1 | II gr. grunto kasimas ekskavatoriais, pakrovimas į savivarčius, pervežimas Rangovo pasirinktu atstumu, paskleidimas ir sutankinimas (esamo kelio išlyginimas, reljefo nelygumų užpylimas) | m3 | 5658 | 2.35 | 13296.3
6. Žemės darbai. Esamų kelių dalies (jungiamųjų kelių, Nr. 2609 ir jungčių) ardymas ir teritorijos sutvarkymas | 6.2 | II gr. grunto kasimas ekskavatoriais, pakrovimas į savivarčius, pervežimas Rangovo pasirinktu atstumu, paskleidimas ir sutankinimas (gruntas iškasto silpno grunto tranšėjos užpylimui) | m3 | 56820 | 5.51 | 313078.2
6. Žemės darbai. Esamų kelių dalies (jungiamųjų kelių, Nr. 2609 ir jungčių) ardymas ir teritorijos sutvarkymas | 6.3 | Dirvožemio kasimas ekskavatoriais, pakrovimas į savivarčius ir pervežimas Rangovo pasirinktu atstumu | m3 | 90513 | 4.4 | 398257.2
6. Žemės darbai. Esamų kelių dalies (jungiamųjų kelių, Nr. 2609 ir jungčių) ardymas ir teritorijos sutvarkymas | 6.4 | Pakelės plotų planiravimas mechanizuotai, kai gruntas II grupės | m2 | 905130 | 0.11 | 99564.3
6. Žemės darbai. Esamų kelių dalies (jungiamųjų kelių, Nr. 2609 ir jungčių) ardymas ir teritorijos sutvarkymas | 6.5 | Pakelės plotų tvirtinimas 10 cm storio dirvožemio sluoksniu mechanizuotai, užsėjant žole | m2 | 896079 | 1.49 | 1335157.71
6. Žemės darbai. Esamų kelių dalies (jungiamųjų kelių, Nr. 2609 ir jungčių) ardymas ir teritorijos sutvarkymas | 6.6 | Pakelės plotų tvirtinimas 10 cm storio dirvožemio sluoksniu rankiniu būdu, užsėjant žole | m2 | 9051 | 1.44 | 13033.44
6. Žemės darbai. Esamų kelių dalies (jungiamųjų kelių, Nr. 2609 ir jungčių) ardymas ir teritorijos sutvarkymas | 6.7 | Plastikinės Ø1,00 m vandens pralaidos įrengimas (kanalizuojamas griovys tarp pagrindinio kelio ir žiedinės sankryžos Nr.1) (1 vnt.): - plastikinė pralaida Ø1,00 m - 25,7 m; - geotekstilė - 277 m2; - geomembrana - 9,6 m2; - smėlis - 17 m3. | kompl. | 1 | 7028.95 | 7028.95
6. Žemės darbai. Esamų kelių dalies (jungiamųjų kelių, Nr. 2609 ir jungčių) ardymas ir teritorijos sutvarkymas | 6.8 | Metalinės Ø1,00 m vandens pralaidos įrengimas (esamame melioracijos griovyje, tarp AP15 ir JK22 kelių) (1 vnt.): - metalinė pralaida Ø1,00 m - 14 m; - geotekstilė - 154 m2; - geomembrana - 14,8 m2; - smėlis - 19 m3. | kompl. | 1 | 5274.36 | 5274.36
6. Žemės darbai. Esamų kelių dalies (jungiamųjų kelių, Nr. 2609 ir jungčių) ardymas ir teritorijos sutvarkymas | 6.9 | Metalinės Ø1,20 m vandens pralaidos įrengimas (esamame melioracijos griovyje, tarp AP13 ir JK22 kelių) (1 vnt.): - metalinė pralaida Ø1,20 m - 14 m; - geotekstilė - 170 m2; - geomembrana - 15,6 m2; - smėlis - 21 m3. | kompl. | 1 | 6307.42 | 6307.42
6. Žemės darbai. Esamų kelių dalies (jungiamųjų kelių, Nr. 2609 ir jungčių) ardymas ir teritorijos sutvarkymas | 6.10 | Metalinės Ø2,00 m vandens pralaidos įrengimas (melioracijos griovyje) (1 vnt.): - metalinė pralaida Ø2,00 m - 15 m; - gežbetoniniai atraminiai blokai AB-2 - 2 vnt.; - geotekstilė - 296 m2; - smėlis - 34 m3; - monolitinis betonas C25/30 - 1,1 m3; - skalda fr. 22/32 - 14 m2. | kompl. | 1 | 14468.7 | 14468.7
6. Žemės darbai. Esamų kelių dalies (jungiamųjų kelių, Nr. 2609 ir jungčių) ardymas ir teritorijos sutvarkymas | 6.11 | Metalinių pralaidų įtekamojo antgalio sutvirtinimas betoniniais blokais P-1 prie pralaidų Ø1,0 m (1 vnt.) - blokai P-1 - 38,5 m2; - skalda fr. 22/32, h=0,10 m - 5,47 m3; - monolitinis betonas C25/30, h=0,10 m - 13,08 m2; - cementinis skiedinys S15 - 0,77 m3; - tašeliai impregnuoti antiseptiku - 66 m. | kompl. | 1 | 5213.01 | 5213.01
6. Žemės darbai. Esamų kelių dalies (jungiamųjų kelių, Nr. 2609 ir jungčių) ardymas ir teritorijos sutvarkymas | 6.12 | Metalinių pralaidų ištekamojo antgalio sutvirtinimas betoniniais blokais P-1 prie pralaidų Ø1,0 m (1 vnt.) - blokai P-1 - 31,88 m2; - skalda fr. 22/32, h=0,10 m - 4,02 m3; - monolitinis betonas C25/30, h=0,10 m - 8,28 m2; - cementinis skiedinys S15 - 0,51 m3; - tašeliai impregnuoti antiseptiku - 56 m. | kompl. | 1 | 3959.66 | 3959.66
6. Žemės darbai. Esamų kelių dalies (jungiamųjų kelių, Nr. 2609 ir jungčių) ardymas ir teritorijos sutvarkymas | 6.13 | Metalinių pralaidų įtekamojo antgalio sutvirtinimas betoniniais blokais P-1 prie pralaidų Ø1,2 m (1 vnt.) - blokai P-1 - 59,25 m2; - skalda fr. 22/32, h=0,10 m - 7,73 m3; - monolitinis betonas C25/30, h=0,10 m - 13,6 m2; - cementinis skiedinys S15 - 1,18 m3; - tašeliai impregnuoti antiseptiku - 92 m. | kompl. | 1 | 7151.73 | 7151.73
6. Žemės darbai. Esamų kelių dalies (jungiamųjų kelių, Nr. 2609 ir jungčių) ardymas ir teritorijos sutvarkymas | 6.14 | Metalinių pralaidų ištekamojo antgalio sutvirtinimas betoniniais blokais P-1 prie pralaidų Ø1,2 m (1 vnt.) - blokai P-1 - 42 m2; - skalda fr. 22/32, h=0,10 m - 5,48 m3; - monolitinis betonas C25/30, h=0,10 m - 11,03 m2; - cementinis skiedinys S15 - 0,66 m3; - tašeliai impregnuoti antiseptiku - 74 m. | kompl. | 1 | 5231.25 | 5231.25
6. Žemės darbai. Esamų kelių dalies (jungiamųjų kelių, Nr. 2609 ir jungčių) ardymas ir teritorijos sutvarkymas | 6.15 | Metalinių pralaidų įtekamojo antgalio sutvirtinimas betoniniais blokais P-1 prie pralaidų Ø2,0 m (1 vnt.) - blokai P-1 - 91,85 m2; - skalda fr. 22/32, h=0,10 m - 11,87 m3; - monolitinis betonas C25/30, h=0,10 m - 18,45 m2; - cementinis skiedinys S15 - 1,84 m3; - tašeliai impregnuoti antiseptiku - 114,4 m. | kompl. | 1 | 10737.25 | 10737.25
6. Žemės darbai. Esamų kelių dalies (jungiamųjų kelių, Nr. 2609 ir jungčių) ardymas ir teritorijos sutvarkymas | 6.16 | Metalinių pralaidų ištekamojo antgalio sutvirtinimas betoniniais blokais P-1 prie pralaidų Ø2,0 m (1 vnt.) - blokai P-1 - 63,99 m2; - skalda fr. 22/32, h=0,10 m - 8,32 m3; - monolitinis betonas C25/30, h=0,10 m - 16,16 m2; - cementinis skiedinys S15 - 0,98 m3; - tašeliai impregnuoti antiseptiku - 99 m. | kompl. | 1 | 7880.82 | 7880.82
6. Žemės darbai. Esamų kelių dalies (jungiamųjų kelių, Nr. 2609 ir jungčių) ardymas ir teritorijos sutvarkymas | 6.17 | II gr. grunto kasimas karjere, pakrovimas į savivarčius, atvežimas rangovo pasirinktu atstumu, paskleidimas ir sutankinimas (gruntas pralaidų tranšėjų užpylimui) | m3 | 624 | 15.46 | 9647.04 | Iš viso skyriuje 6, Eur be PVM | 2255287.34
7. Vandens nuleidimas. Pralaidų ardymas | 7.1 | Pralaidų vamzdžių išardymui tranšėjų kasimas 0,65 m3 k.t. ekskavatoriais suverčiant gruntą į krūvas | m3 | 5659 | 2.35 | 13298.65
7. Vandens nuleidimas. Pralaidų ardymas | 7.2 | Esamų pralaidų išvalymas rankiniu būdu paskleidžiant gruntą vietoje | m3 | 139 | 26.32 | 3658.48
7. Vandens nuleidimas. Pralaidų ardymas | 7.3 | Gelžbetoninių pralaidų išardymas | m3 | 642.3 | 78.47 | 50401.28
7. Vandens nuleidimas. Pralaidų ardymas | 7.4 | Gelžbetoninių pralaidų antgalių išardymas (38 vnt.) | m3 | 132.5 | 85.7 | 11355.25
7. Vandens nuleidimas. Pralaidų ardymas | 7.5 | Išardytų betono ir gelžbetonio laužo pakrovimas mechanizuotai į savivarčius ir išvežimas Rangovo pasirinktu atstumu | t | 1937.2 | 9.85 | 19081.42
7. Vandens nuleidimas. Pralaidų ardymas | 7.6 | Plastmasinių pralaidų išardymas ir išvežimas rangovo pasirinktu atstumu (3 vnt.) | t | 0.72 | 179.01 | 128.89
7. Vandens nuleidimas. Pralaidų ardymas | 7.7 | II gr. grunto kasimas karjere, pakrovimas į savivarčius, atvežimas Rangovo pasirinktu atstumu, paskleidimas ir sutankinimas (gruntas pralaidų tranšėjų užpylimui) | m3 | 860 | 15.46 | 13295.6
7. Vandens nuleidimas. Pralaidų ardymas | 7.8 | Pralaidų tranšėjų užpylimas mechanizuotai gruntu ir sutankinimas | m3 | 5659 | 5.05 | 28577.95 | Iš viso skyriuje 7, Eur be PVM | 139797.52
8. Vandens nuleidimas. Kelio konstrukcijos drenažas | 8.1 | II gr. grunto kasimas 0,25 m3 k.t. ekskavatoriais iškasoje, pakrovimas į savivarčius, pervežimas Rangovo pasirinktu atstumu ir paskleidimas | m3 | 5114 | 2.35 | 12017.9
8. Vandens nuleidimas. Kelio konstrukcijos drenažas | 8.2 | Rankiniai žemės darbai, kai gruntas II grupės | m3 | 569 | 17.55 | 9985.95
8. Vandens nuleidimas. Kelio konstrukcijos drenažas | 8.3 | Plastikinių apžiūros šulinėlių Ø315 mm įrengimas (10 vnt.) - plastikinis dugnas gofruotam vamzdžiui - 10 vnt.; - gofruotas plastikinis Ø315 mm vamzdis - 16 m; - betoninis kūgis gofruotam šuliniui Ø315 mm - 10 vnt.; - betoninis dangtis gofruotam šuliniui Ø315 mm - 10 vnt. | kompl. | 1 | 2039.8 | 2039.8
8. Vandens nuleidimas. Kelio konstrukcijos drenažas | 8.4 | Plastikinių protarpinių įrengimas (Ø113 mm drenažo vamzdžio prijungimui prie šulinių) | vnt. | 197 | 9.27 | 1826.19
8. Vandens nuleidimas. Kelio konstrukcijos drenažas | 8.5 | Perforuoto drenažo vamzdžio Ø113/126 mm, įsukto į geosintetinę medžiagą, paklojimas | m | 15152 | 4.23 | 64092.96
8. Vandens nuleidimas. Kelio konstrukcijos drenažas | 8.6 | Pagrindo virš drenažo vamzdžio iš skaldelės fr.11/16 įrengimas | m3 | 1970 | 65.82 | 129665.4
8. Vandens nuleidimas. Kelio konstrukcijos drenažas | 8.7 | Geosintetinės medžiagos paklojimas | m2 | 26516 | 1.26 | 33410.16
8. Vandens nuleidimas. Kelio konstrukcijos drenažas | 8.8 | Drenažo tranšėjų užpylimas mechanizuotai šalčiui nejautrių medžiagų sluoksniu ir sutankinimas vibroplokštėmis | m3 | 3561 | 21.49 | 76525.89
8. Vandens nuleidimas. Kelio konstrukcijos drenažas | 8.9 | Ištekamųjų drenažo antgalių sutvirtinimas betoniniais blokais B-6 | vnt. | 4 | 2550.88 | 10203.52
8. Vandens nuleidimas. Kelio konstrukcijos drenažas | 8.10 | Betoninių blokų P-1 ant 10 cm storio skaldos fr. 22/32 pagrindo įrengimas, tarpus užtaisant betono skiediniu | m2 | 6 | 125.22 | 751.32 | Iš viso skyriuje 8, Eur be PVM | 340519.09
9. Vandens nuleidimas. Vandens pralaidos | 9.1 | Ø1200 mm metalinių vandens pralaidų įrengimas (8 vnt.) | m | 394 | 320.36 | 126221.84
9. Vandens nuleidimas. Vandens pralaidos | 9.2 | Grunto kasimas ekskavatoriais, pakrovimas į savivarčius, pervežimas Rangovo pasirinktu atstumu ir suvertimas į krūvas (gruntas iškasto silpno grunto tranšėjos užpylimui) | m3 | 3621.1 | 2.35 | 8509.59
9. Vandens nuleidimas. Vandens pralaidos | 9.3 | Pralaidų lovio dugno planiravimas ir tankinimas | m2 | 669.2 | 0.54 | 361.37
9. Vandens nuleidimas. Vandens pralaidos | 9.4 | Apsauginio šalčiui atsparaus grunto įrengimas | m3 | 231 | 35.93 | 8299.83
9. Vandens nuleidimas. Vandens pralaidos | 9.5 | Geotekstilės įrengimas | m2 | 3813.8 | 1.26 | 4805.39
9. Vandens nuleidimas. Vandens pralaidos | 9.6 | Geomembranos įrengimas | m2 | 124.8 | 8.62 | 1075.78
9. Vandens nuleidimas. Vandens pralaidos | 9.7 | Antgalių zonų tvirtinimas P-1 blokais ant 10 cm storio skaldos fr. 22/32 pagrindo sluoksnio | m2 | 725 | 87.46 | 63408.5
9. Vandens nuleidimas. Vandens pralaidos | 9.8 | Cementinis skiedinys S15 (P-1 blokų surišimui) | m3 | 13.8 | 113.64 | 1568.23
9. Vandens nuleidimas. Vandens pralaidos | 9.9 | 15 cm storio skaldos fr. 22/32 sluoksnio įrengimas | m2 | 34.2 | 12.03 | 411.43
9. Vandens nuleidimas. Vandens pralaidos | 9.10 | Apkabų įrengimas | vnt. | 37 | 528.67 | 19560.79
9. Vandens nuleidimas. Vandens pralaidos | 9.11 | Geotekstilė apkaboms | m2 | 111 | 1.26 | 139.86
9. Vandens nuleidimas. Vandens pralaidos | 9.12 | Pralaidų užpilo grunto pagal ST.188710638.07:2004 įrengimas (šalčiui atsparus gruntas, gamtinis smėlis) | m3 | 1155 | 25.42 | 29360.1
9. Vandens nuleidimas. Vandens pralaidos | 9.13 | II gr. grunto kasimas karjere, pakrovimas į savivarčius, atvežimas Rangovo pasirinktu atstumu, paskleidimas ir sutankinimas (gruntas pralaidų tranšėjų užpylimui) | m3 | 2236.1 | 16.87 | 37723.01
9. Vandens nuleidimas. Vandens pralaidos | 9.14 | Melioracijos griovių dugno už pralaidų antgalių zonų išvalymas (dumblas, šiukšlės, nuosėdos) | m3 | 20 | 14.34 | 286.8
9. Vandens nuleidimas. Vandens pralaidos | 9.15 | Ø1400 mm metalinių vandens pralaidų įrengimas (1 vnt.) | m | 189 | 371.66 | 70243.74
9. Vandens nuleidimas. Vandens pralaidos | 9.16 | Grunto kasimas ekskavatoriais, pakrovimas į savivarčius, pervežimas Rangovo pasirinktu atstumu ir suvertimas į krūvas (gruntas iškasto silpno grunto tranšėjos užpylimui) | m3 | 2001.7 | 2.35 | 4704
9. Vandens nuleidimas. Vandens pralaidos | 9.17 | Pralaidų lovio dugno planiravimas ir tankinimas | m2 | 354.1 | 0.54 | 191.21
9. Vandens nuleidimas. Vandens pralaidos | 9.18 | Apsauginio šalčiui atsparaus grunto įrengimas | m3 | 104.9 | 35.93 | 3769.06
9. Vandens nuleidimas. Vandens pralaidos | 9.19 | Geotekstilės įrengimas | m2 | 1874.8 | 1.26 | 2362.25
9. Vandens nuleidimas. Vandens pralaidos | 9.20 | Geomembranos įrengimas | m2 | 13.5 | 8.62 | 116.37
9. Vandens nuleidimas. Vandens pralaidos | 9.21 | Antgalių zonų tvirtinimas P-1 blokais ant 10 cm storio skaldos fr. 22/32 pagrindo sluoksnio | m2 | 370.1 | 87.46 | 32368.95
9. Vandens nuleidimas. Vandens pralaidos | 9.22 | Cementinis skiedinys S15 (P-1 blokų surišimui) | m3 | 7.6 | 113.64 | 863.66
9. Vandens nuleidimas. Vandens pralaidos | 9.23 | 15 cm storio skaldos fr. 22/32 sluoksnio įrengimas | m2 | 15.3 | 12.03 | 184.06
9. Vandens nuleidimas. Vandens pralaidos | 9.24 | Apkabų įrengimas | vnt. | 14 | 595.58 | 8338.12
9. Vandens nuleidimas. Vandens pralaidos | 9.25 | Geotekstilė apkaboms | m2 | 55.4 | 1.26 | 69.8
9. Vandens nuleidimas. Vandens pralaidos | 9.26 | Pralaidų užpilo grunto pagal ST.188710638.07:2004 įrengimas (šalčiui atsparus gruntas, gamtinis smėlis) | m3 | 678.8 | 25.42 | 17255.1
9. Vandens nuleidimas. Vandens pralaidos | 9.27 | II gr. grunto kasimas karjere, pakrovimas į savivarčius, atvežimas Rangovo pasirinktu atstumu, paskleidimas ir sutankinimas (gruntas pralaidų tranšėjų užpylimui) | m3 | 1218 | 16.87 | 20547.66
9. Vandens nuleidimas. Vandens pralaidos | 9.28 | Melioracijos griovių dugno už pralaidų antgalių zonų išvalymas (dumblas, šiukšlės, nuosėdos) | m3 | 20 | 14.34 | 286.8
9. Vandens nuleidimas. Vandens pralaidos | 9.29 | Ø2000 mm metalinių vandens pralaidų įrengimas (3 vnt.) | m | 384 | 625 | 240000
9. Vandens nuleidimas. Vandens pralaidos | 9.30 | Grunto kasimas ekskavatoriais, pakrovimas į savivarčius, pervežimas Rangovo pasirinktu atstumu ir suvertimas į krūvas (gruntas iškasto silpno grunto tranšėjos užpylimui) | m3 | 8791.1 | 2.35 | 20659.09
9. Vandens nuleidimas. Vandens pralaidos | 9.31 | Pralaidų lovio dugno planiravimas ir tankinimas | m2 | 939.6 | 0.54 | 507.38
9. Vandens nuleidimas. Vandens pralaidos | 9.32 | Apsauginio šalčiui atsparaus grunto įrengimas | m3 | 397.4 | 34.88 | 13861.31
9. Vandens nuleidimas. Vandens pralaidos | 9.33 | Geotekstilės įrengimas | m2 | 5705.6 | 1.26 | 7189.06
9. Vandens nuleidimas. Vandens pralaidos | 9.34 | Antgalių zonų tvirtinimas P-1 blokais ant 10 cm storio skaldos fr. 22/32 pagrindo sluoksnio | m2 | 576.1 | 87.46 | 50385.71
9. Vandens nuleidimas. Vandens pralaidos | 9.35 | Cementinis skiedinys S15 (P-1 blokų surišimui) | m3 | 13 | 113.64 | 1477.32
9. Vandens nuleidimas. Vandens pralaidos | 9.36 | 10 cm storio skaldos fr. 22/32 sluoksnio įrengimas | m2 | 130.6 | 9.05 | 1181.93
9. Vandens nuleidimas. Vandens pralaidos | 9.37 | 15 cm storio skaldos fr. 22/32 sluoksnio įrengimas | m2 | 121.8 | 12.03 | 1465.25
9. Vandens nuleidimas. Vandens pralaidos | 9.38 | Apkabų įrengimas | vnt. | 29 | 1070.9 | 31056.1
9. Vandens nuleidimas. Vandens pralaidos | 9.39 | Geotekstilė apkaboms | m2 | 232.6 | 1.26 | 293.08
9. Vandens nuleidimas. Vandens pralaidos | 9.40 | Pralaidų užpilo grunto pagal ST.188710638.07:2004 įrengimas (šalčiui atsparus gruntas, gamtinis smėlis) | m3 | 2953.8 | 25.42 | 75085.6
9. Vandens nuleidimas. Vandens pralaidos | 9.41 | II gr. grunto kasimas karjere, pakrovimas į savivarčius, atvežimas Rangovo pasirinktu atstumu, paskleidimas ir sutankinimas (gruntas pralaidų tranšėjų užpylimui) | m3 | 5440.1 | 16.87 | 91774.49
9. Vandens nuleidimas. Vandens pralaidos | 9.42 | Gelžbetoninio atraminio bloko įrengimas | vnt. | 6 | 2550.88 | 15305.28
9. Vandens nuleidimas. Vandens pralaidos | 9.43 | Monolitinio betono C25/30 įrengimas | m3 | 7.6 | 192.21 | 1460.8
9. Vandens nuleidimas. Vandens pralaidos | 9.44 | Melioracijos griovių dugno už pralaidų antgalių zonų išvalymas (dumblas, šiukšlės, nuosėdos) | m3 | 40 | 14.34 | 573.6 | Iš viso skyriuje 9, Eur be PVM | 1015309.3
10. Kelio dangos konstrukcija. I projektinės kelio dangos konstrukcijos variantas | 10.1 | Grunto sustiprinimas (įvertintas 30 cm storiu) | m2 | 522190 | 0 | 0 | Pastaba: Rangovas pildo pasirinktinai I arba II projektinės kelio dangos konstrukcijos variantą
10. Kelio dangos konstrukcija. I projektinės kelio dangos konstrukcijos variantas | 10.2 | Šalčiui nejautraus sluoksnio įrengimas (h=0,28 m ant F3 gruntų) | m3 | 155539 | 0 | 0
10. Kelio dangos konstrukcija. I projektinės kelio dangos konstrukcijos variantas | 10.3 | 30 cm storio skaldos pagrindo sluoksnio iš nesurištojo mišinio įrengimas | m2 | 399089 | 0 | 0
10. Kelio dangos konstrukcija. I projektinės kelio dangos konstrukcijos variantas | 10.4 | 15 cm storio asfaltbetonio pagrindo sluoksnio iš mišinio AC 22 PS įrengimas | m2 | 360894 | 0 | 0
10. Kelio dangos konstrukcija. I projektinės kelio dangos konstrukcijos variantas | 10.5 | Asfaltbetonio sluoksnių siūlių pagruntavimas bitumu (klojant asfaltbetonio pagrindo sluoksnį) | m | 31603 | 0 | 0
10. Kelio dangos konstrukcija. I projektinės kelio dangos konstrukcijos variantas | 10.6 | Asfaltbetonio dangos pagruntavimas bitumine emulsija (prieš klojant apatinį asfaltbetonio sluoksnį) | m2 | 358798 | 0 | 0
10. Kelio dangos konstrukcija. I projektinės kelio dangos konstrukcijos variantas | 10.7 | 9 cm storio asfaltbetonio apatinio sluoksnio iš mišinio AC 16 AS įrengimas | m2 | 357148 | 0 | 0
10. Kelio dangos konstrukcija. I projektinės kelio dangos konstrukcijos variantas | 10.8 | Asfaltbetonio sluoksnių siūlių pagruntavimas bitumu (klojant asfaltbetonio apatinį sluoksnį) | m | 31603 | 0 | 0
10. Kelio dangos konstrukcija. I projektinės kelio dangos konstrukcijos variantas | 10.9 | Asfaltbetonio dangos pagruntavimas bitumine emulsija (prieš klojant viršutinį asfalto sluoksnį) | m2 | 356411 | 0 | 0
10. Kelio dangos konstrukcija. I projektinės kelio dangos konstrukcijos variantas | 10.10 | 3 cm storio asfaltbetonio viršutinio sluoksnio iš mišinio SMA 8 S įrengimas | m2 | 355305 | 0 | 0
10. Kelio dangos konstrukcija. I projektinės kelio dangos konstrukcijos variantas | 10.11 | Asfalto sluoksnių siūlių pagruntavimas bitumine mase (klojant viršutinį asfalto sluoksnį) | m | 31603 | 0 | 0
10. Kelio dangos konstrukcija. I projektinės kelio dangos konstrukcijos variantas | 10.12 | Asfalto dangos sluoksnio pabarstymas skaldyta mineraline medžiaga (pašiurkštinimas) | m2 | 354811 | 0 | 0
10. Kelio dangos konstrukcija. I projektinės kelio dangos konstrukcijos variantas | 10.13 | Viražo projektinės asfaltbetonio dangos išorinio krašto nupurškimas bitumine emulsija (pravažiuojant ta pačia vieta 3 kartus) | m | 7499 | 0 | 0
10. Kelio dangos konstrukcija. I projektinės kelio dangos konstrukcijos variantas | 10.14 | Kelkraščių užpylimas gruntu (kelkraščio apatinio sluoksnio įrengimas) | m3 | 21692 | 0 | 0
10. Kelio dangos konstrukcija. I projektinės kelio dangos konstrukcijos variantas | 10.15 | Kelkraščių viršutinio sluoksnio įrengimas iš 10 cm storio skaldažolės | m2 | 38390 | 0 | 0
10. Kelio dangos konstrukcija. I projektinės kelio dangos konstrukcijos variantas | 10.16 | 15 cm storio skaldos pagrindo sluoksnio iš nesurištojo mišinio įrengimas | m2 | 5124 | 0 | 0
10. Kelio dangos konstrukcija. I projektinės kelio dangos konstrukcijos variantas | 10.17 | Asfalto sluoksnių siūlių pagruntavimas bitumine mase (tarp pagrindinio kelio dangos ir kelkraščio) | m | 5509 | 0 | 0
10. Kelio dangos konstrukcija. I projektinės kelio dangos konstrukcijos variantas | 10.18 | Sandarinimo juostos įrengimas (tarp latako ir asfaltbetonio dangos) | m | 5509 | 0 | 0
10. Kelio dangos konstrukcija. I projektinės kelio dangos konstrukcijos variantas | 10.19 | Kelkraščių viršutinio sluoksnio įrengimas iš 6 cm storio asfalto pagrindo-dangos sluoksnio iš mišinio AC 16 PD | m2 | 5509 | 0 | 0
10. Kelio dangos konstrukcija. II projektinės kelio dangos konstrukcijos variantas | 10.1 | Grunto sustiprinimas (įvertintas 30 cm storiu) | m2 | 522190 | 4.95 | 2584840.5
10. Kelio dangos konstrukcija. II projektinės kelio dangos konstrukcijos variantas | 10.2 | Apsauginio šalčiui atsparaus sluoksnio įrengimas (h=0,38 m ant F3 gruntų) | m3 | 199090 | 21.56 | 4292380.4
10. Kelio dangos konstrukcija. II projektinės kelio dangos konstrukcijos variantas | 10.3 | 20 cm storio skaldos pagrindo sluoksnio iš nesurištojo mišinio įrengimas | m2 | 395658 | 14.16 | 5602517.28
10. Kelio dangos konstrukcija. II projektinės kelio dangos konstrukcijos variantas | 10.4 | 15 cm storio asfaltbetonio pagrindo sluoksnio iš mišinio AC 22 PS įrengimas | m2 | 360894 | 24.82 | 8957389.08
10. Kelio dangos konstrukcija. II projektinės kelio dangos konstrukcijos variantas | 10.5 | Asfaltbetonio sluoksnių siūlių pagruntavimas bitumu (klojant asfaltbetonio pagrindo sluoksnį) | m | 31603 | 1.39 | 43928.17
10. Kelio dangos konstrukcija. II projektinės kelio dangos konstrukcijos variantas | 10.6 | Asfaltbetonio dangos pagruntavimas bitumine emulsija (prieš klojant apatinį asfaltbetonio sluoksnį) | m2 | 358798 | 0.38 | 136343.24
10. Kelio dangos konstrukcija. II projektinės kelio dangos konstrukcijos variantas | 10.7 | 9 cm storio asfaltbetonio apatinio sluoksnio iš mišinio AC 16 AS įrengimas | m2 | 357148 | 19.12 | 6828669.76
10. Kelio dangos konstrukcija. II projektinės kelio dangos konstrukcijos variantas | 10.8 | Asfaltbetonio sluoksnių siūlių pagruntavimas bitumu (klojant asfaltbetonio apatinį sluoksnį) | m | 31603 | 0.86 | 27178.58
10. Kelio dangos konstrukcija. II projektinės kelio dangos konstrukcijos variantas | 10.9 | Asfaltbetonio dangos pagruntavimas bitumine emulsija (prieš klojant viršutinį asfalto sluoksnį) | m2 | 356411 | 0.38 | 135436.18
10. Kelio dangos konstrukcija. II projektinės kelio dangos konstrukcijos variantas | 10.10 | 3 cm storio asfaltbetonio viršutinio sluoksnio iš mišinio SMA 8 S įrengimas | m2 | 355305 | 10.48 | 3723596.4
10. Kelio dangos konstrukcija. II projektinės kelio dangos konstrukcijos variantas | 10.11 | Asfalto sluoksnių siūlių pagruntavimas bitumine mase (klojant viršutinį asfalto sluoksnį) | m | 31603 | 0.42 | 13273.26
10. Kelio dangos konstrukcija. II projektinės kelio dangos konstrukcijos variantas | 10.12 | Asfalto dangos sluoksnio pabarstymas skaldyta mineraline medžiaga (pašiurkštinimas) | m2 | 354811 | 0.22 | 78058.42
10. Kelio dangos konstrukcija. II projektinės kelio dangos konstrukcijos variantas | 10.13 | Viražo projektinės asfaltbetonio dangos išorinio krašto nupurškimas bitumine emulsija (pravažiuojant ta pačia vieta 3 kartus) | m | 7499 | 1.25 | 9373.75
10. Kelio dangos konstrukcija. II projektinės kelio dangos konstrukcijos variantas | 10.14 | Kelkraščių užpylimas gruntu (kelkraščio apatinio sluoksnio įrengimas) | m3 | 21692 | 15.46 | 335358.32
10. Kelio dangos konstrukcija. II projektinės kelio dangos konstrukcijos variantas | 10.15 | Kelkraščių viršutinio sluoksnio įrengimas iš 10 cm storio skaldažolės | m2 | 38390 | 6.49 | 249151.1
10. Kelio dangos konstrukcija. II projektinės kelio dangos konstrukcijos variantas | 10.16 | 15 cm storio skaldos pagrindo sluoksnio iš nesurištojo mišinio įrengimas | m2 | 5124 | 11.82 | 60565.68
10. Kelio dangos konstrukcija. II projektinės kelio dangos konstrukcijos variantas | 10.17 | Asfalto sluoksnių siūlių pagruntavimas bitumine mase (tarp pagrindinio kelio dangos ir kelkraščio) | m | 5509 | 1.25 | 6886.25
10. Kelio dangos konstrukcija. II projektinės kelio dangos konstrukcijos variantas | 10.18 | Sandarinimo juostos įrengimas (tarp latako ir asfaltbetonio dangos) | m | 5509 | 1.99 | 10962.91
10. Kelio dangos konstrukcija. II projektinės kelio dangos konstrukcijos variantas | 10.19 | Kelkraščių viršutinio sluoksnio įrengimas iš 6 cm storio asfalto pagrindo-dangos sluoksnio iš mišinio AC 16 PD | m2 | 5509 | 12.87 | 70900.83 | Iš viso skyriuje 10, Eur be PVM | 33166810.11
11. Kelio apstatymas ir saugaus eismo organizavimas | 11.1 | Kelio ženklų perstatymas ant dvistiebių atramų | vnt. | 1 | 264.2 | 264.2
11. Kelio apstatymas ir saugaus eismo organizavimas | 11.2 | Kelio ženklų skydų permontavimas ant santvarų | vnt. | 3 | 307.97 | 923.91
11. Kelio apstatymas ir saugaus eismo organizavimas | 11.3 | Kelio ženklų vienstiebių metalinių Ø76,1 mm atramų pastatymas ant betoninių pamatų | vnt. | 45 | 151.41 | 6813.45
11. Kelio apstatymas ir saugaus eismo organizavimas | 11.4 | Kelio ženklų dvistiebių metalinių Ø76,1 mm atramų pastatymas ant betoninių pamatų | vnt. | 9 | 372.24 | 3350.16
11. Kelio apstatymas ir saugaus eismo organizavimas | 11.5 | Kelio ženklų dvistiebių metalinių Ø76,1 mm atramų su pasparomis pastatymas ant betoninių pamatų | vnt. | 5 | 597.3 | 2986.5
11. Kelio apstatymas ir saugaus eismo organizavimas | 11.6 | Kelio ženklų tristiebių metalinių Ø76,1 mm atramų su pasparomis pastatymas ant betoninių pamatų | vnt. | 2 | 1147.32 | 2294.64
11. Kelio apstatymas ir saugaus eismo organizavimas | 11.7 | Kelio ženklų keturstiebių metalinių Ø88,9/3,2 mm atramų su pasparomis pastatymas ant betoninių pamatų | vnt. | 4 | 2837.75 | 11351
11. Kelio apstatymas ir saugaus eismo organizavimas | 11.8 | Kelio ženklų skydų montavimas prie vienstiebių atramų | vnt. | 89 | 70.04 | 6233.56
11. Kelio apstatymas ir saugaus eismo organizavimas | 11.9 | Kelio ženklų skydų montavimas prie dvistiebių atramų | vnt. | 18 | 458.97 | 8261.46
11. Kelio apstatymas ir saugaus eismo organizavimas | 11.10 | Kelio ženklų skydų montavimas prie tristiebių atramų | vnt. | 2 | 963.87 | 1927.74
11. Kelio apstatymas ir saugaus eismo organizavimas | 11.11 | Kelio ženklų skydų montavimas prie keturstiebių atramų | vnt. | 4 | 2896.77 | 11587.08
11. Kelio apstatymas ir saugaus eismo organizavimas | 11.12 | Kelio ženklų skydų montavimas prie šviestuvo atramų | vnt. | 6 | 216.2 | 1297.2
11. Kelio apstatymas ir saugaus eismo organizavimas | 11.13 | Kelio ženklų skydų montavimas prie santvarų/gembių | vnt. | 41 | 910.42 | 37327.22
11. Kelio apstatymas ir saugaus eismo organizavimas | 11.14 | Ženklinimas 2.3 „Horizontalios juodos ir baltos juostos“ | vnt. | 8 | 82.09 | 656.72
11. Kelio apstatymas ir saugaus eismo organizavimas | 11.15 | Vienpusių metalinių barjerų H1, W2, A įrengimas | m | 136 | 42.33 | 5756.88
11. Kelio apstatymas ir saugaus eismo organizavimas | 11.16 | Vienpusių metalinių barjerų N2, W4, A įrengimas | m | 3012 | 35.02 | 105480.24
11. Kelio apstatymas ir saugaus eismo organizavimas | 11.17 | Vienpusių metalinių barjerų H1, W3, A įrengimas | m | 6262 | 37.49 | 234762.38
11. Kelio apstatymas ir saugaus eismo organizavimas | 11.18 | Vienpusių metalinių barjerų H1, W4, A įrengimas | m | 308 | 55 | 16940
11. Kelio apstatymas ir saugaus eismo organizavimas | 11.19 | Vienpusių metalinių barjerų H2, W2, A įrengimas | m | 1620 | 88.07 | 142673.4
11. Kelio apstatymas ir saugaus eismo organizavimas | 11.20 | Vienpusių metalinių barjerų H2, W3, A įrengimas | m | 948 | 62.32 | 59079.36
11. Kelio apstatymas ir saugaus eismo organizavimas | 11.21 | Vienpusių metalinių barjerų H2, W4, A įrengimas | m | 45854 | 57.47 | 2635229.38
11. Kelio apstatymas ir saugaus eismo organizavimas | 11.22 | Vienpusių metalinių barjerų N2, W3, A įrengimas | m | 72 | 53.35 | 3841.2
11. Kelio apstatymas ir saugaus eismo organizavimas | 11.23 | Dvipusių metalinių barjerų H1, W3, A įrengimas | m | 72 | 64.79 | 4664.88
11. Kelio apstatymas ir saugaus eismo organizavimas | 11.24 | Dvipusių metalinių barjerų H2, W4, A įrengimas | m | 240 | 75.81 | 18194.4
11. Kelio apstatymas ir saugaus eismo organizavimas | 11.25 | Supaprastinto tipo pradinių/galinių komponentų (L=4 m) įrengimas prie vienpusių metalinių barjerų N2, W4, A | vnt. | 2 | 414.68 | 829.36
11. Kelio apstatymas ir saugaus eismo organizavimas | 11.26 | Supaprastinto tipo pradinių/galinių komponentų (L=4 m) įrengimas prie vienpusių metalinių barjerų H1, W3, A | vnt. | 1 | 439.09 | 439.09
11. Kelio apstatymas ir saugaus eismo organizavimas | 11.27 | Supaprastinto tipo pradinių/galinių komponentų (L=4 m) įrengimas prie vienpusių metalinių barjerų H1, W2, A | vnt. | 1 | 439.09 | 439.09
11. Kelio apstatymas ir saugaus eismo organizavimas | 11.28 | Supaprastinto tipo pradinių/galinių komponentų (L=4 m) įrengimas prie vienpusių metalinių barjerų H1, W4, A | vnt. | 2 | 414.68 | 829.36
11. Kelio apstatymas ir saugaus eismo organizavimas | 11.29 | Supaprastinto tipo pradinių/galinių komponentų (L=4 m) įrengimas prie vienpusių metalinių barjerų H2, W3, A | vnt. | 1 | 475.86 | 475.86
11. Kelio apstatymas ir saugaus eismo organizavimas | 11.30 | Supaprastinto tipo pradinių/galinių komponentų (L=4 m) įrengimas prie vienpusių metalinių barjerų H2, W4, A | vnt. | 7 | 451.35 | 3159.45
11. Kelio apstatymas ir saugaus eismo organizavimas | 11.31 | Supaprastinto tipo pradinių/galinių komponentų (L=4 m) įrengimas prie dvipusių metalinių barjerų H1, W3, A | vnt. | 1 | 439.09 | 439.09
11. Kelio apstatymas ir saugaus eismo organizavimas | 11.32 | Supaprastinto tipo pradinių/galinių komponentų (L=12 m) įrengimas prie vienpusių metalinių barjerų N2, W4, A | vnt. | 1 | 603.99 | 603.99
11. Kelio apstatymas ir saugaus eismo organizavimas | 11.33 | Supaprastinto tipo pradinių/galinių komponentų (L=12 m) įrengimas prie vienpusių metalinių barjerų H1, W3, A | vnt. | 2 | 726.36 | 1452.72
11. Kelio apstatymas ir saugaus eismo organizavimas | 11.34 | Supaprastinto tipo pradinių/galinių komponentų (L=12 m) įrengimas prie vienpusių metalinių barjerų H1, W4, A | vnt. | 3 | 701.95 | 2105.85
11. Kelio apstatymas ir saugaus eismo organizavimas | 11.35 | Supaprastinto tipo pradinių/galinių komponentų (L=12 m) įrengimas prie vienpusių metalinių barjerų H2, W3, A | vnt. | 1 | 824.31 | 824.31
11. Kelio apstatymas ir saugaus eismo organizavimas | 11.36 | Supaprastinto tipo pradinių/galinių komponentų (L=12 m) įrengimas prie vienpusių metalinių barjerų H2, W4, A | vnt. | 5 | 763.13 | 3815.65
11. Kelio apstatymas ir saugaus eismo organizavimas | 11.37 | Kelių apsaugos nuo akinimo sistemos įrengimas | m | 9285.6 | 35.02 | 325181.71
11. Kelio apstatymas ir saugaus eismo organizavimas | 11.38 | Smūgio slopintuvo A; Z2; D1 įrengimas | vnt. | 1 | 6356.85 | 6356.85
11. Kelio apstatymas ir saugaus eismo organizavimas | 11.39 | Smūgio slopintuvo B; Z1; D1 įrengimas | vnt. | 2 | 9653.98 | 19307.96
11. Kelio apstatymas ir saugaus eismo organizavimas | 11.40 | Smūgio slopintuvo pamato įrengimas (2 vnt.) - šalčiui nejautrus sluoksnis (h≥20 cm) - 8,1 m3; - armatūra Ø8 mm - 198 kg; - betonas C30/37 (h≥30 cm) - 8,8 m3. | kompl. | 1 | 7069.1 | 7069.1
11. Kelio apstatymas ir saugaus eismo organizavimas | 11.41 | Signalinių plastmasinių stulpelių pastatymas | vnt. | 124 | 24.21 | 3002.04
11. Kelio apstatymas ir saugaus eismo organizavimas | 11.42 | Struktūrinės 1.2 linijos įrengimas | m | 62013 | 3.24 | 200922.12
11. Kelio apstatymas ir saugaus eismo organizavimas | 11.43 | Dangos ženklinimas polimerinėmis medžiagomis | m2 | 2871 | 17 | 48807
11. Kelio apstatymas ir saugaus eismo organizavimas | 11.44 | Cinkuotos tinklo tvoros įrengimas | m | 25129 | 21.63 | 543540.27
11. Kelio apstatymas ir saugaus eismo organizavimas | 11.45 | Vienvėrių vartų 1000x2200 mm įrengimas | vnt. | 17 | 463.5 | 7879.5
11. Kelio apstatymas ir saugaus eismo organizavimas | 11.46 | Vienkrypčių vartelių laukiniams gyvūnams įrengimas | vnt. | 55 | 927 | 50985
11. Kelio apstatymas ir saugaus eismo organizavimas | 11.47 | Horizontaliojo barjero įrengimas | vnt. | 1 | 10461.17 | 10461.17
11. Kelio apstatymas ir saugaus eismo organizavimas | 11.48 | Dvivėrių vartelių įrengimas | vnt. | 8 | 824 | 6592
11. Kelio apstatymas ir saugaus eismo organizavimas | 11.49 | Kanalizuoto griovio ties vienkrypčiais varteliais laukiniams gyvūnams įrengimas: - Smėlio pagrindo įrengimas po pralaidomis - 20 m3 - Plastikinės Ø0,60 m vandens pralaidos įrengimas (9 vnt.) - 135 m - II gr. grunto kasimas karjere, pakrovimas į savivarčius, atvežimas rangovo pasirinktu atstumu, paskleidimas ir sutankinimas (pralaidų tranšėjų užpylimas) - 474 m3 - Betoninių apykaklinių antgalių Ø0,60 m pralaidoms įrengimas - 18 vnt. - Griovių dugno ir šlaitų ties pralaidų galais sutvirtinimas 10 cm storio skaldos mišiniu fr.22/56 - 39 m2. | kompl. | 1 | 27612.76 | 27612.76
11. Kelio apstatymas ir saugaus eismo organizavimas | 11.50 | Cinkuoto metalinio tinklo h=0,6 m tvoros ant metalinių 25 mm skersmens atramų įrengimas | m | 1868 | 16.48 | 30784.64 | Iš viso skyriuje 11, Eur be PVM | 4625812.9
[5 empty] | IŠ VISO ŽINIARAŠTYJE 1, EUR BE PVM | 57246499.28

## DKŽ_2
Magistralinio kelio A5 Kaunas–Marijampolė–Suvalkai ruožo nuo 56,83 iki 72,50 km rekonstravimas
DARBŲ KIEKIŲ ŽINIARAŠTIS NR. 2 – PAGRINDINIS KELIAS. Sąnaudų kiekių žiniaraštis (laikinojo eismo organizavimo sprendiniai ruožo pabaigoje)
Skyrius | Eilės Nr. | Darbo pavadinimas, aprašymas | Mato vnt. | Kiekis | Vieneto kaina, Eur be PVM (pildo Tiekėjas) | Iš viso, Eur be PVM
1. Paruošiamieji darbai | 1.1 | Trasos nužymėjimas | km | 0.642 | 790.22 | 507.32
1. Paruošiamieji darbai | 1.2 | Asfalto dangos frezavimas | m2 | 2914 | 4.24 | 12355.36
1. Paruošiamieji darbai | 1.3 | Grįžtamosios medžiagos (frezuotas asfaltas, kuris atitenka rangovui) įkainis 5,99 Eur/t (sąmatoje įvertinamas su minuso ženklu) | t | 1399 | -5.99 | -8380.01
1. Paruošiamieji darbai | 1.4 | Asfalto dangos pjovimas diskiniu pjūklu | m | 9 | 1.39 | 12.51
1. Paruošiamieji darbai | 1.5 | Betono pagrindo (stabilizuoto kelio dangos konstrukcijos pagrindo sluoksnio) ardymas, pakrovimas ir išvežimas Rangovo pasirinktu atstumu ir suvertimas į krūvas | m2 | 3060 | 1.52 | 4651.2 | Iš viso skyriuje 1, Eur be PVM | 9146.38
2. Žemės darbai | 2.1 | Dirvožemio kasimas ekskavatoriais, pakrovimas į savivarčius, pervežimas Rangovo pasirinktu atstumu ir suvertimas į krūvas | m3 | 3042 | 1.4 | 4258.8
2. Žemės darbai | 2.2 | Griovių kasimas ekskavatoriais, pakrovimas į savivarčius, pervežimas Rangovo pasirinktu atstumu, paskleidimas ir sutankinimas (žemės sankasos įrengimas) | m3 | 146 | 5.51 | 804.46
2. Žemės darbai | 2.3 | II gr. grunto kasimas ir perstūmimas Rangovo pasirinktu atstumu buldozeriais (žemės sankasos įrengimas) | m3 | 5506 | 0.94 | 5175.64
2. Žemės darbai | 2.4 | Grunto kasimas ekskavatoriais sąvartoje, pakrovimas į savivarčius, pervežimas Rangovo pasirinktu atstumu, paskleidimas ir sutankinimas (žemės sankasos įrengimas) | m3 | 5144 | 3.64 | 18724.16
2. Žemės darbai | 2.5 | Rankiniai žemės darbai, kai gruntas II grupės | m3 | 11 | 13.16 | 144.76
2. Žemės darbai | 2.6 | Grunto kasimas ekskavatoriais sąvartoje, pakrovimas į savivarčius, išvežimas Rangovo pasirinktu atstumu ir paskleidimas (į išlykius) | m3 | 363 | 7.93 | 2878.59
2. Žemės darbai | 2.7 | Žemės sankasos viršaus planiravimas mechanizuotai, kai gruntas II grupės | m2 | 6653 | 0.11 | 731.83
2. Žemės darbai | 2.8 | Iškasų ir pylimų viršaus sutankinimas vibrovolais | m3 | 1996 | 1.28 | 2554.88
2. Žemės darbai | 2.9 | Žemės sankasos šlaitų planiravimas mechanizuotai pylimuose, kai gruntas II grupės | m2 | 3136 | 0.21 | 658.56
2. Žemės darbai | 2.10 | Žemės sankasos šlaitų planiravimas mechanizuotai iškasose, kai gruntas II grupės | m2 | 339 | 0.21 | 71.19
2. Žemės darbai | 2.11 | Pakelės plotų planiravimas mechanizuotai, kai gruntas II grupės | m2 | 2502 | 0.11 | 275.22
2. Žemės darbai | 2.12 | Plotų planiravimas rankiniu būdu, kai gruntas I grupės | m2 | 598 | 0.18 | 107.64
2. Žemės darbai | 2.13 | Griovių dugno planiravimas mechanizuotai | m2 | 885 | 0.17 | 150.45
2. Žemės darbai | 2.14 | Dirvožemio kasimas ekskavatoriais, pakrovimas į savivarčius ir išvežimas Rangovo pasirinktu atstumu | m3 | 657 | 4.4 | 2890.8
2. Žemės darbai | 2.15 | Šlaitų, griovio dugno ir pakelės plotų tvirtinimas 10 cm storio dirvožemio sluoksniu mechanizuotai, užsėjant žole | m2 | 5977 | 1.49 | 8905.73
2. Žemės darbai | 2.16 | Šlaitų, griovio dugno ir pakelės plotų tvirtinimas 10 cm storio dirvožemio sluoksniu rankiniu būdu, užsėjant žole, užsėjant žole | m2 | 598 | 1.44 | 861.12
2. Žemės darbai | 2.17 | Dirvožemio kasimas ekskavatoriais, pakrovimas į savivarčius ir išvežimas Rangovo pasirinktu atstumu | m3 | 1878 | 2.5 | 4695
2. Žemės darbai | 2.18 | Likusio dirvožemio paskleidimas buldozeriu, perstumiant gruntą Rangovo pasirinktu atstumu ir užsėjimas žole | m3 | 2358 | 2.5 | 5895
2. Žemės darbai | 2.19 | Pakelės griovių tvirtinimas 10 cm storio užpildo mišiniu | m2 | 1032 | 7.91 | 8163.12 | Iš viso skyriuje 2, Eur be PVM | 67946.95
3. Vandens nuleidimas. Vandens pralaidos | 3.1 | Pralaidų vamzdžių išardymui tranšėjų kasimas 0,65 m3 k.t. ekskavatoriais, pakrovimas į savivarčius, išvežimas rangovo pasirinktu atstumu ir paskleidimas | m3 | 61 | 2.35 | 143.35
3. Vandens nuleidimas. Vandens pralaidos | 3.2 | Gelžbetoninių pralaidų išardymas | t | 40.8 | 19.62 | 800.5
3. Vandens nuleidimas. Vandens pralaidos | 3.3 | Gelžbetoninių pralaidų antgalių išardymas | t | 15.5 | 21.43 | 332.17
3. Vandens nuleidimas. Vandens pralaidos | 3.4 | Išardytų betono ir gelžbetonio laužo pakrovimas mechanizuotai į savivarčius ir išvežimas rangovo pasirinktu atstumu | t | 56.3 | 9.85 | 554.56
3. Vandens nuleidimas. Vandens pralaidos | 3.5 | Metalinių vandens pralaidų Ø1,00 m ant natūralių pamatų įrengimas (1 vnt.) - metalinė pralaida Ø1,00 m - 16,5 m; - geotekstilė - 172,65 m2; - geomembrana - 14,8 m2; - smėlis - 19,05 m3. | kompl. | 1 | 5556.13 | 5556.13
3. Vandens nuleidimas. Vandens pralaidos | 3.6 | Vandens pralaidos antgalių sutvirtinimas blokais P-1 (netipinis tvirtinimas) - blokai P-1 - 7,0 m2; - skalda fr. 22/32, h=0,10 m - 0,7 m3; - monolitinis betonas C25/30 - 0,084 m3; - cementinis skiedinys S15 - 0,14 m3. | kompl. | 1 | 661.02 | 661.02
3. Vandens nuleidimas. Vandens pralaidos | 3.7 | II gr. grunto kasimas karjere, pakrovimas į savivarčius, atvežimas Rangovo pasirinktu atstumu, paskleidimas ir sutankinimas (gruntas pralaidų tranšėjų užpylimui) | m3 | 66 | 15.46 | 1020.36 | Iš viso skyriuje 3, Eur be PVM | 9068.09
4. Kelio dangos konstrukcija. I projektinės kelio dangos konstrukcijos variantas | 4.1 | Grunto sustiprinimas, įvertintas 30 cm storio grunto sustiprinimas | m2 | 6653 | 0 | 0 | Pastaba: Rangovas pildo pasirinktinai I arba II projektinės kelio dangos konstrukcijos variantą
4. Kelio dangos konstrukcija. I projektinės kelio dangos konstrukcijos variantas | 4.2 | Šalčiui nejautraus sluoksnio įrengimas (h=0,20 m ant F3 gruntų) | m3 | 1451 | 0 | 0
4. Kelio dangos konstrukcija. I projektinės kelio dangos konstrukcijos variantas | 4.3 | 30 cm storio skaldos pagrindo sluoksnio iš nesurištojo mišinio įrengimas | m2 | 4207 | 0 | 0
4. Kelio dangos konstrukcija. I projektinės kelio dangos konstrukcijos variantas | 4.4 | 14 cm storio asfaltbetonio pagrindo sluoksnio iš mišinio AC 22 PS įrengimas | m2 | 3535 | 0 | 0
4. Kelio dangos konstrukcija. I projektinės kelio dangos konstrukcijos variantas | 4.5 | Asfaltbetonio sluoksnių siūlių pagruntavimas bitumu (klojant asfaltbetonio pagrindo sluoksnį) | m | 774 | 0 | 0
4. Kelio dangos konstrukcija. I projektinės kelio dangos konstrukcijos variantas | 4.6 | Asfaltbetonio dangos pagruntavimas bitumine emulsija (prieš klojant apatinį asfaltbetonio sluoksnį) | m2 | 3472 | 0 | 0
4. Kelio dangos konstrukcija. I projektinės kelio dangos konstrukcijos variantas | 4.7 | 9 cm storio asfaltbetonio apatinio sluoksnio iš mišinio AC 16 AS įrengimas | m2 | 3472 | 0 | 0
4. Kelio dangos konstrukcija. I projektinės kelio dangos konstrukcijos variantas | 4.8 | Asfaltbetonio sluoksnių siūlių pagruntavimas bitumu (klojant asfaltbetonio apatinį sluoksnį) | m | 774 | 0 | 0
4. Kelio dangos konstrukcija. I projektinės kelio dangos konstrukcijos variantas | 4.9 | Asfaltbetonio dangos pagruntavimas bitumine emulsija (prieš klojant viršutinį asfalto sluoksnį) | m2 | 3439 | 0 | 0
4. Kelio dangos konstrukcija. I projektinės kelio dangos konstrukcijos variantas | 4.10 | 3 cm storio asfaltbetonio viršutinio sluoksnio iš mišinio SMA 8 S įrengimas | m2 | 3439 | 0 | 0
4. Kelio dangos konstrukcija. I projektinės kelio dangos konstrukcijos variantas | 4.11 | Asfalto sluoksnių siūlių pagruntavimas bitumine mase (klojant viršutinį asfalto sluoksnį) | m | 774 | 0 | 0
4. Kelio dangos konstrukcija. I projektinės kelio dangos konstrukcijos variantas | 4.12 | Asfalto dangos sluoksnio pabarstymas skaldyta mineraline medžiaga (pašiurkštinimas) | m2 | 3439 | 0 | 0
4. Kelio dangos konstrukcija. I projektinės kelio dangos konstrukcijos variantas | 4.13 | Viražo projektinės asfaltbetonio dangos išorinio krašto nupurškimas bitumine emulsija (pravažiuojant ta pačia vieta 3 kartus) | m | 418 | 0 | 0
4. Kelio dangos konstrukcija. I projektinės kelio dangos konstrukcijos variantas | 4.14 | Kelkraščių užpylimas gruntu (kelkraščio apatinio sluoksnio įrengimas) | m3 | 695 | 0 | 0
4. Kelio dangos konstrukcija. I projektinės kelio dangos konstrukcijos variantas | 4.15 | Kelkraščių viršutinio sluoksnio įrengimas iš 10 cm storio skaldažolės | m2 | 1832 | 0 | 0
4. Kelio dangos konstrukcija. II projektinės kelio dangos konstrukcijos variantas | 4.1 | Grunto sustiprinimas, įvertintas 30 cm storio grunto sustiprinimas | m2 | 6653 | 4.95 | 32932.35
4. Kelio dangos konstrukcija. II projektinės kelio dangos konstrukcijos variantas | 4.2 | Apsauginio šalčiui atsparaus sluoksnio įrengimas (h=0,29 m ant F3 gruntų) | m3 | 1856 | 22.01 | 40850.56
4. Kelio dangos konstrukcija. II projektinės kelio dangos konstrukcijos variantas | 4.3 | 20 cm storio skaldos pagrindo sluoksnio iš nesurištojo mišinio įrengimas | m2 | 4124 | 13.76 | 56746.24
4. Kelio dangos konstrukcija. II projektinės kelio dangos konstrukcijos variantas | 4.4 | 14 cm storio asfaltbetonio pagrindo sluoksnio iš mišinio AC 22 PS įrengimas | m2 | 3535 | 23.23 | 82118.05
4. Kelio dangos konstrukcija. II projektinės kelio dangos konstrukcijos variantas | 4.5 | Asfaltbetonio sluoksnių siūlių pagruntavimas bitumu (klojant asfaltbetonio pagrindo sluoksnį) | m | 774 | 1.39 | 1075.86
4. Kelio dangos konstrukcija. II projektinės kelio dangos konstrukcijos variantas | 4.6 | Asfaltbetonio dangos pagruntavimas bitumine emulsija (prieš klojant apatinį asfaltbetonio sluoksnį) | m2 | 3472 | 0.38 | 1319.36
4. Kelio dangos konstrukcija. II projektinės kelio dangos konstrukcijos variantas | 4.7 | 9 cm storio asfaltbetonio apatinio sluoksnio iš mišinio AC 16 AS įrengimas | m2 | 3472 | 19.14 | 66454.08
4. Kelio dangos konstrukcija. II projektinės kelio dangos konstrukcijos variantas | 4.8 | Asfaltbetonio sluoksnių siūlių pagruntavimas bitumu (klojant asfaltbetonio apatinį sluoksnį) | m | 774 | 0.86 | 665.64
4. Kelio dangos konstrukcija. II projektinės kelio dangos konstrukcijos variantas | 4.9 | Asfaltbetonio dangos pagruntavimas bitumine emulsija (prieš klojant viršutinį asfalto sluoksnį) | m2 | 3439 | 0.38 | 1306.82
4. Kelio dangos konstrukcija. II projektinės kelio dangos konstrukcijos variantas | 4.10 | 3 cm storio asfaltbetonio viršutinio sluoksnio iš mišinio SMA 8 S įrengimas | m2 | 3439 | 10.48 | 36040.72
4. Kelio dangos konstrukcija. II projektinės kelio dangos konstrukcijos variantas | 4.11 | Asfalto sluoksnių siūlių pagruntavimas bitumine mase (klojant viršutinį asfalto sluoksnį) | m | 774 | 0.42 | 325.08
4. Kelio dangos konstrukcija. II projektinės kelio dangos konstrukcijos variantas | 4.12 | Asfalto dangos sluoksnio pabarstymas skaldyta mineraline medžiaga (pašiurkštinimas) | m2 | 3439 | 0.22 | 756.58
4. Kelio dangos konstrukcija. II projektinės kelio dangos konstrukcijos variantas | 4.13 | Viražo projektinės asfaltbetonio dangos išorinio krašto nupurškimas bitumine emulsija (pravažiuojant ta pačia vieta 3 kartus) | m | 418 | 1.25 | 522.5
4. Kelio dangos konstrukcija. II projektinės kelio dangos konstrukcijos variantas | 4.14 | Kelkraščių užpylimas gruntu (kelkraščio apatinio sluoksnio įrengimas) | m3 | 695 | 15.46 | 10744.7
4. Kelio dangos konstrukcija. II projektinės kelio dangos konstrukcijos variantas | 4.15 | Kelkraščių viršutinio sluoksnio įrengimas iš 10 cm storio skaldažolės | m2 | 1832 | 6.49 | 11889.68 | Iš viso skyriuje 4, Eur be PVM | 343748.22
5. Nuovažos, sankryžos | 5.1 | II gr. grunto kasimas 0,40 m3 k.t. ekskavatoriais iškasoje, paskleidimas ir sutankinimas vibrovolais (pylimų įrengimas) | m3 | 96 | 5.51 | 528.96
5. Nuovažos, sankryžos | 5.2 | Žemės sankasos viršaus planiravimas mechanizuotai pylimuose | m2 | 92 | 0.21 | 19.32
5. Nuovažos, sankryžos | 5.3 | 4p tipo nuovažų su skaldos danga įrengimas - 1 vnt. - šalčiui nejautraus sluoksnio įrengimas - 18 m3; - 20 cm storio skaldos pagrindo sluoksnio įrengimas - 68 m2. | kompl. | 1 | 1457.98 | 1457.98
5. Nuovažos, sankryžos | 5.4 | Asfaltbetonio dangos briaunų pagruntavimas bitumo mase | m | 15 | 0.42 | 6.3
5. Nuovažos, sankryžos | 5.5 | 6 cm storio asfaltbetonio pagrindo-dangos įrengimas iš mišinio AC 16 PD (visoms nuovažoms) | m2 | 48 | 15.77 | 756.96
5. Nuovažos, sankryžos | 5.6 | 14 cm storio asfaltbetonio pagrindo sluoksnio iš mišinio AC 22 PS įrengimas | m2 | 3 | 27.39 | 82.17
5. Nuovažos, sankryžos | 5.7 | 9 cm storio asfaltbetonio viršutinio sluoksnio iš mišinio AC 16 AS įrengimas | m2 | 3 | 23.27 | 69.81
5. Nuovažos, sankryžos | 5.8 | 3 cm storio asfalto viršutinio sluoksnio iš mišinio SMA 8 S įrengimas | m2 | 3 | 14.97 | 44.91
5. Nuovažos, sankryžos | 5.9 | Asfaltbetonio dangos pagruntavimas bitumine emulsija (prieš klojant apatinį asfaltbetonio sluoksnį) | m2 | 3 | 0.38 | 1.14
5. Nuovažos, sankryžos | 5.10 | Asfaltbetonio dangos pagruntavimas bitumine emulsija (prieš klojant viršutinį asfalto sluoksnį) | m2 | 3 | 0.38 | 1.14
5. Nuovažos, sankryžos | 5.11 | Kelkraščių viršutinio 3 cm storio sluoksnio įrengimas iš dirvožemio su žolės sėklomis | m2 | 20 | 0.87 | 17.4
5. Nuovažos, sankryžos | 5.12 | Nuovažų pažvyravimas 10 cm storio gamtinio žvyro sluoksniu | m2 | 40 | 3.7 | 148 | Iš viso skyriuje 5, Eur be PVM | 3134.09
6. Kelio apstatymas ir saugaus eismo organizavimas | 6.1 | Kelio ženklų vienstiebių metalinių Ø76,1 mm atramų pastatymas ant betoninių pamatų | vnt. | 14 | 151.41 | 2119.74
6. Kelio apstatymas ir saugaus eismo organizavimas | 6.2 | Kelio ženklų skydų montavimas prie vienstiebių atramų | vnt. | 19 | 94.86 | 1802.34
6. Kelio apstatymas ir saugaus eismo organizavimas | 6.3 | Ženklinimas 2.3 „Horizontalios juodos ir baltos juostos“ | vnt. | 1 | 82.09 | 82.09
6. Kelio apstatymas ir saugaus eismo organizavimas | 6.4 | Supaprastinto tipo pradinių/galinių komponentų (L=4 m) įrengimas prie vienpusių metalinių barjerų N2; W4; A | vnt. | 1 | 414.68 | 414.68
6. Kelio apstatymas ir saugaus eismo organizavimas | 6.5 | Supaprastinto tipo pradinių/galinių komponentų (L=4 m) įrengimas prie vienpusių metalinių barjerų H2; W4; A | vnt. | 1 | 451.35 | 451.35
6. Kelio apstatymas ir saugaus eismo organizavimas | 6.6 | Supaprastinto tipo pradinių/galinių komponentų (L=12 m) įrengimas prie vienpusių metalinių barjerų H2; W4; A | vnt. | 2 | 763.13 | 1526.26
6. Kelio apstatymas ir saugaus eismo organizavimas | 6.7 | Signalinių plastmasinių stulpelių pastatymas | vnt. | 25 | 24.21 | 605.25
6. Kelio apstatymas ir saugaus eismo organizavimas | 6.8 | Dangos ženklinimas polimerinėmis medžiagomis | m2 | 351 | 17 | 5967 | Iš viso skyriuje 6, Eur be PVM | 12968.71
[5 empty] | IŠ VISO ŽINIARAŠTYJE 2, EUR BE PVM | 446012.44

## DKŽ_3
Magistralinio kelio A5 Kaunas–Marijampolė–Suvalkai ruožo nuo 56,83 iki 72,50 km rekonstravimas
DARBŲ KIEKIŲ ŽINIARAŠTIS NR. 3 – SUSISIEKIMO DALIS. ŽIEDINĖS SANKRYŽOS. Sąnaudų kiekių žiniaraštis (Žiedinė sankryža Nr. 1)
Skyrius | Eilės Nr. | Darbo pavadinimas, aprašymas | Mato vnt. | Kiekis | Vieneto kaina, Eur be PVM (pildo Tiekėjas) | Iš viso, Eur be PVM
1. Paruošiamieji darbai | 1.1 | Nužymėjimo darbai | km | 0.48 | 790.22 | 379.31 | Iš viso skyriuje 1, Eur be PVM | 379.31
2. Žemės darbai | 2.1 | Dirvožemio sluoksnio pašalinimas, perstumiant jį mechanizuotai Rangovo pasirinktu atstumu | m3 | 450 | 1.4 | 630
2. Žemės darbai | 2.2 | Į krūvas sustumto dirvožemio pakrovimas mechanizuotai į savivarčius ir išvežimas Rangovo pasirinktu (sandėliavimui) | m3 | 121.5 | 0.94 | 114.21
2. Žemės darbai | 2.3 | Dirvožemio kasimas ekskavatoriais, pakrovimas į savivarčius, išvežimas Rangovo pasirinktu atstumu ir paskleidimas (Perteklius) | m3 | 328.5 | 2.5 | 821.25
2. Žemės darbai | 2.4 | Dirvožemio kasimas ekskavatoriais, pakrovimas į savivarčius, atvežimas ir paskleidimas | m3 | 121.5 | 1.18 | 143.37
2. Žemės darbai | 2.5 | II grupės grunto kasimas ekskavatoriais, pakrovimas į savivarčius ir transportavimas Rangovo pasirinktu atstumu (išlykis, panaudojamas sankasai rengti) | m3 | 800 | 1.18 | 944
2. Žemės darbai | 2.6 | Sankasos įrengimas - II gr. grunto kasimas karjere, pakrovimas į savivarčius, atvežimas Rangovo pasirinktu atstumu, paskleidimas ir sutankinimas (papildomas gruntas sankasos įrengimui) | m3 | 1400 | 15.46 | 21644
2. Žemės darbai | 2.7 | Sankasos įrengimas - grunto kasimas ekskavatoriais sąvartoje, pakrovimas į savivarčius, pervežimas Rangovo pasirinktu atstumu, paskleidimas ir sutankinimas | m3 | 800 | 4.4 | 3520
2. Žemės darbai | 2.8 | Iškasų ir pylimų viršaus (Sankasos viršus) planiravimas | m2 | 3000 | 0.11 | 330
2. Žemės darbai | 2.9 | Iškasų ir pylimų viršaus (Sankasos viršus) sutankinimas | m3 | 900 | 1.28 | 1152
2. Žemės darbai | 2.10 | Žemės sankasos ir griovių šlaitų planiravimas mechanizuotai | m2 | 440 | 0.21 | 92.4
2. Žemės darbai | 2.11 | Griovių dugno planiravimas mechanizuotai | m2 | 25 | 0.17 | 4.25
2. Žemės darbai | 2.12 | Šlaitų ir griovio dugno tvirtinimas 10 cm storio dirvožemio sluoksniu mechanizuotai, užsėjant žole | m2 | 465 | 1.69 | 785.85
2. Žemės darbai | 2.13 | Žiedo vidinės salos ploto tvirtinimas 10 cm storio dirvožemio sluoksniu mechanizuotai, užsėjant žole | m2 | 750 | 1.69 | 1267.5 | Iš viso skyriuje 2, Eur be PVM | 31448.83
3. Vandens nuleidimas | 3.1 | Vid. 12,5 cm storio, ~ ∅ 10 cm gamtiniais akmenimis grįsti latakai, surišti cementiniu skiediniu S15 ant 10 cm storio dolomito skaldos pagrindo iš nesurištojo mišinio | m2 | 51 | 216.04 | 11018.04
3. Vandens nuleidimas | 3.2 | Paviršinio vandens nuvedimo latako su grotelėmis įrengimas (įrengiamas pėsčiųjų tako konstrukcijoje, grotelių paviršius - asfalto dangos lygyje) | m | 5 | 160.39 | 801.95
3. Vandens nuleidimas | 3.3 | II gr. grunto kasimas 0,25 m3 k.t. ekskavatoriais iškasoje, pakrovimas į savivarčius, pervežimas rangovo pasirinktu atstumu ir paskleidimas | m3 | 120 | 2.35 | 282
3. Vandens nuleidimas | 3.4 | Rankiniai žemės darbai, kai gruntas II grupės | m3 | 15 | 17.55 | 263.25
3. Vandens nuleidimas | 3.5 | Plastikinių apžiūros šulinėlių Ø425 mm įrengimas (3 vnt.): - plastikinis dugnas gofruotam vamzdžiui - 3 vnt.; - gofruotas plastikinis Ø425 mm vamzdis - 4,56 m; - betoninis kūgis gofruotam šuliniui Ø425 mm - 3 vnt.; - betoninis dangtis gofruotam šuliniui Ø425 mm - 3 vnt. | kompl. | 1 | 1192.59 | 1192.59
3. Vandens nuleidimas | 3.6 | Perforuoto drenažo vamzdžio Ø113/126 mm, įsukto į geosintetinę medžiagą, paklojimas | m | 98 | 4.63 | 453.74
3. Vandens nuleidimas | 3.7 | Pagrindo virš drenažo vamzdžio iš skaldelės fr.11/16 įrengimas | m3 | 13 | 65.82 | 855.66
3. Vandens nuleidimas | 3.8 | Geosintetinės medžiagos paklojimas | m2 | 170 | 1.26 | 214.2
3. Vandens nuleidimas | 3.9 | Drenažo tranšėjų užpylimas mechanizuotai šalčiui nejautrių medžiagų sluoksniu ir sutankinimas vibroplokštėmis | m3 | 80 | 21.49 | 1719.2 | Iš viso skyriuje 3, Eur be PVM | 16800.63
4. Dangų konstrukcijos. I projektinės kelio dangos konstrukcijos variantas | 4.1 | Grunto sustiprinimas (įvertintas 20 cm storiu) | m2 | 3000 | 0 | 0 | Pastaba: Rangovas pildo pasirinktinai I arba II projektinės kelio dangos konstrukcijos variantą
4. Dangų konstrukcijos. I projektinės kelio dangos konstrukcijos variantas | 4.2 | 44 cm min. storio šalčiui nejautrių medžiagų sluoksnio (AŠAS) įrengimas | m3 | 100 | 0 | 0
4. Dangų konstrukcijos. I projektinės kelio dangos konstrukcijos variantas | 4.3 | 25 cm min. storio šalčiui nejautrių medžiagų sluoksnio (ŠNS) įrengimas | m3 | 560 | 0 | 0
4. Dangų konstrukcijos. I projektinės kelio dangos konstrukcijos variantas | 4.4 | 30 cm min. storio skaldos pagrindo sluoksnio (SPS) iš nesurištojo mišinio įrengimas | m2 | 1700 | 0 | 0
4. Dangų konstrukcijos. I projektinės kelio dangos konstrukcijos variantas | 4.5 | 20 cm storio drenuojančio betono pagrindo sluoksnio įrengimas | m2 | 122 | 0 | 0
4. Dangų konstrukcijos. I projektinės kelio dangos konstrukcijos variantas | 4.6 | 10 cm storio asfalto pagrindo sluoksnio iš asfalto mišinio AC 22 PS įrengimas | m2 | 1300 | 0 | 0
4. Dangų konstrukcijos. I projektinės kelio dangos konstrukcijos variantas | 4.7 | Asfalto dangos pagruntavimas bitumine emulsija (prieš klojant apatinį asfaltbetonio sluoksnį) | m2 | 1300 | 0 | 0
4. Dangų konstrukcijos. I projektinės kelio dangos konstrukcijos variantas | 4.8 | 7 cm storio asfalto apatinio sluoksnio iš asfalto mišinio AC 16 AS įrengimas | m2 | 1375 | 0 | 0
4. Dangų konstrukcijos. I projektinės kelio dangos konstrukcijos variantas | 4.9 | Asfalto dangos pagruntavimas bitumine emulsija (prieš klojant viršutinį asfalto sluoksnį) | m2 | 1375 | 0 | 0
4. Dangų konstrukcijos. I projektinės kelio dangos konstrukcijos variantas | 4.10 | 3 cm storio asfalto viršutinio sluoksnio iš asfalto mišinio SMA 8 S įrengimas | m2 | 1375 | 0 | 0
4. Dangų konstrukcijos. I projektinės kelio dangos konstrukcijos variantas | 4.11 | Asfalto dangos sluoksnio pabarstymas skaldyta mineraline medžiaga (pašiurkštinimas) | m2 | 1375 | 0 | 0
4. Dangų konstrukcijos. I projektinės kelio dangos konstrukcijos variantas | 4.12 | Kintamo aukščio apatinio kelkraščio sluoksnio įrengimas iš gruntų pagal LST 1331 | m3 | 130 | 0 | 0
4. Dangų konstrukcijos. I projektinės kelio dangos konstrukcijos variantas | 4.13 | 8 cm storio viršutinio kelkraščio sluoksnio įrengimas iš skaldažolės mišinio | m2 | 220 | 0 | 0
4. Dangų konstrukcijos. II projektinės kelio dangos konstrukcijos variantas | 4.1 | Grunto sustiprinimas (įvertintas 20 cm storiu) | m2 | 3000 | 4.07 | 12210
4. Dangų konstrukcijos. II projektinės kelio dangos konstrukcijos variantas | 4.2 | 44 cm min. storio šalčiui nejautrių medžiagų sluoksnio (AŠAS) įrengimas | m3 | 100 | 25.6 | 2560
4. Dangų konstrukcijos. II projektinės kelio dangos konstrukcijos variantas | 4.3 | 35 cm min. storio šalčiui nejautrių medžiagų sluoksnio (AŠAS) įrengimas | m3 | 785 | 25.69 | 20166.65
4. Dangų konstrukcijos. II projektinės kelio dangos konstrukcijos variantas | 4.4 | 20 cm min. storio skaldos pagrindo sluoksnio (SPS) iš nesurištojo mišinio įrengimas | m2 | 1750 | 15.26 | 26705
4. Dangų konstrukcijos. II projektinės kelio dangos konstrukcijos variantas | 4.5 | 20 cm storio drenuojančio betono pagrindo sluoksnio įrengimas | m2 | 122 | 50.71 | 6186.62
4. Dangų konstrukcijos. II projektinės kelio dangos konstrukcijos variantas | 4.6 | 10 cm storio asfalto pagrindo sluoksnio iš asfalto mišinio AC 22 PS įrengimas | m2 | 1300 | 17.76 | 23088
4. Dangų konstrukcijos. II projektinės kelio dangos konstrukcijos variantas | 4.7 | Asfalto dangos pagruntavimas bitumine emulsija (prieš klojant apatinį asfaltbetonio sluoksnį) | m2 | 1300 | 0.38 | 494
4. Dangų konstrukcijos. II projektinės kelio dangos konstrukcijos variantas | 4.8 | 7 cm storio asfalto apatinio sluoksnio iš asfalto mišinio AC 16 AS įrengimas | m2 | 1375 | 16.2 | 22275
4. Dangų konstrukcijos. II projektinės kelio dangos konstrukcijos variantas | 4.9 | Asfalto dangos pagruntavimas bitumine emulsija (prieš klojant viršutinį asfalto sluoksnį) | m2 | 1375 | 0.38 | 522.5
4. Dangų konstrukcijos. II projektinės kelio dangos konstrukcijos variantas | 4.10 | 3 cm storio asfalto viršutinio sluoksnio iš asfalto mišinio SMA 8 S įrengimas | m2 | 1375 | 11.92 | 16390
4. Dangų konstrukcijos. II projektinės kelio dangos konstrukcijos variantas | 4.11 | Asfalto dangos sluoksnio pabarstymas skaldyta mineraline medžiaga (pašiurkštinimas) | m2 | 1375 | 0.22 | 302.5
4. Dangų konstrukcijos. II projektinės kelio dangos konstrukcijos variantas | 4.12 | Kintamo aukščio apatinio kelkraščio sluoksnio įrengimas iš gruntų pagal LST 1331 | m3 | 130 | 13.99 | 1818.7
4. Dangų konstrukcijos. II projektinės kelio dangos konstrukcijos variantas | 4.13 | 8 cm storio viršutinio kelkraščio sluoksnio įrengimas iš skaldažolės mišinio | m2 | 220 | 5.42 | 1192.4 | Iš viso skyriuje 4, Eur be PVM | 133911.37
5. Trinkelių dangų plotai ir bordiūrų ilgiai | 5.1 | Granitinių pažemintų gatvės bordiūrų su apvalia viršutine dalimi 100.22.15 cm įrengimas | m | 143 | 110.02 | 15732.86
5. Trinkelių dangų plotai ir bordiūrų ilgiai | 5.2 | Granitinių pažemintų gatvės bordiūrų su nuožulnia viršutine dalimi 100.22.15 cm įrengimas | m | 125 | 112.21 | 14026.25
5. Trinkelių dangų plotai ir bordiūrų ilgiai | 5.3 | Granitinių gatvės bordiūrų 100.30.15 cm su papildoma 40cm pločio atrama įrengimas | m | 200 | 157.25 | 31450
5. Trinkelių dangų plotai ir bordiūrų ilgiai | 5.4 | Betoninių gatvės bordiūrų 100.30.15 cm įrengimas | m | 97 | 40.8 | 3957.6
5. Trinkelių dangų plotai ir bordiūrų ilgiai | 5.5 | Betoninių vejos bordiūrų 100.20.8 cm įrengimas | m | 200 | 23.44 | 4688
5. Trinkelių dangų plotai ir bordiūrų ilgiai | 5.6 | Sandarinimo juostos įrengimas (tarp borto ir asfalto dangos) | m | 468 | 1.99 | 931.32
5. Trinkelių dangų plotai ir bordiūrų ilgiai | 5.7 | Nesurištosios trinkelių dangos iš 8 cm storio betoninių trinkelių įrengimas | m2 | 90 | 23.55 | 2119.5
5. Trinkelių dangų plotai ir bordiūrų ilgiai | 5.8 | Nesurištosios trinkelių dangos iš 10 cm storio gamtinio akmens trinkelių įrengimas | m2 | 90 | 124.35 | 11191.5
5. Trinkelių dangų plotai ir bordiūrų ilgiai | 5.9 | Nesurištosios trinkelių dangos iš 10 cm storio tašyto gamtinio akmens trinkelių įrengimas | m2 | 35 | 180.71 | 6324.85
5. Trinkelių dangų plotai ir bordiūrų ilgiai | 5.10 | Surištosios trinkelių dangos iš 10 cm storio tašyto gamtinio akmens trinkelių įrengimas | m2 | 152 | 164.55 | 25011.6
5. Trinkelių dangų plotai ir bordiūrų ilgiai | 5.11 | 3 cm storio pasluoksnio iš nesurištojo mineralinių medžiagų mišinio įrengimas | m2 | 215 | 3.46 | 743.9
5. Trinkelių dangų plotai ir bordiūrų ilgiai | 5.12 | 4 cm storio surištojo pasluoksnio įrengimas | m2 | 152 | 9.13 | 1387.76
5. Trinkelių dangų plotai ir bordiūrų ilgiai | 5.13 | Skersinių deformacinių siūlių įrengimas | m | 37 | 324.4 | 12002.8
5. Trinkelių dangų plotai ir bordiūrų ilgiai | 5.14 | Išilginių deformacinių siūlių įrengimas | m | 203 | 11.79 | 2393.37
5. Trinkelių dangų plotai ir bordiūrų ilgiai | 5.15 | Taktilinio dėmesio nukreipiančio paviršiaus įrengimas | m2 | 12 | 39.34 | 472.08 | Iš viso skyriuje 5, Eur be PVM | 132433.39
6. Kelio apstatymas ir saugaus eismo organizavimas | 6.1 | Kelio ženklų vienstiebių metalinių atramų iš plieniniu vamzdinių stulpelių 76.1/2.0 ant B tipo pamato (0.30 x 0.75) pastatymas | vnt. | 33 | 112.37 | 3708.21
6. Kelio apstatymas ir saugaus eismo organizavimas | 6.2 | Kelio ženklų dvistiebių metalinių atramų iš plieniniu vamzdinių stulpelių 76.1/2.0 ant B tipo pamato (0.30 x 0.75) pastatymas | vnt. | 2 | 276.25 | 552.5
6. Kelio apstatymas ir saugaus eismo organizavimas | 6.3 | Kelio ženklų tristiebių metalinių atramų iš plieniniu vamzdinių stulpelių 76.1/2.0 ant B tipo pamato (0.30 x 0.75) pastatymas | vnt. | 1 | 369.36 | 369.36
6. Kelio apstatymas ir saugaus eismo organizavimas | 6.4 | Kelio ženklų (Nr.146) skydų montavimas prie vienstiebių atramų | vnt. | 12 | 60.15 | 721.8
6. Kelio apstatymas ir saugaus eismo organizavimas | 6.5 | Kelio ženklų (Nr.203) skydų montavimas prie vienstiebių atramų | vnt. | 5 | 78.28 | 391.4
6. Kelio apstatymas ir saugaus eismo organizavimas | 6.6 | Kelio ženklų (Nr.201) skydų montavimas prie vienstiebių atramų | vnt. | 2 | 90.33 | 180.66
6. Kelio apstatymas ir saugaus eismo organizavimas | 6.7 | Kelio ženklų (Nr.407) skydų montavimas prie vienstiebių atramų | vnt. | 4 | 75.29 | 301.16
6. Kelio apstatymas ir saugaus eismo organizavimas | 6.8 | Kelio ženklų (Nr.410) skydų montavimas prie vienstiebių atramų | vnt. | 4 | 75.29 | 301.16
6. Kelio apstatymas ir saugaus eismo organizavimas | 6.9 | Kelio ženklų (Nr.413) skydų montavimas prie vienstiebių atramų | vnt. | 8 | 76.74 | 613.92
6. Kelio apstatymas ir saugaus eismo organizavimas | 6.10 | Kelio ženklų (Nr.703) skydų montavimas prie vienstiebių atramų | vnt. | 1 | 126.48 | 126.48
6. Kelio apstatymas ir saugaus eismo organizavimas | 6.11 | Kelio ženklų (Nr.806) skydų montavimas prie vienstiebių atramų | vnt. | 4 | 60.15 | 240.6
6. Kelio apstatymas ir saugaus eismo organizavimas | 6.12 | Kelio ženklų (Nr.550) skydų montavimas prie dvistiebių atramų | vnt. | 1 | 189.73 | 189.73
6. Kelio apstatymas ir saugaus eismo organizavimas | 6.13 | Kelio ženklų (Nr.551) skydų montavimas prie dvistiebių atramų | vnt. | 1 | 189.73 | 189.73
6. Kelio apstatymas ir saugaus eismo organizavimas | 6.14 | Kelio ženklų (Nr.606) skydų montavimas prie dvistiebių atramų | vnt. | 1 | 141.52 | 141.52
6. Kelio apstatymas ir saugaus eismo organizavimas | 6.15 | Kelio ženklų (Nr.606) skydų montavimas prie tristiebių atramų | vnt. | 1 | 451.66 | 451.66
6. Kelio apstatymas ir saugaus eismo organizavimas | 6.16 | Ženklinimas 2.3 „Horizontalios juodos ir baltos juostos“(cilindrinis) | vnt. | 4 | 82.09 | 328.36
6. Kelio apstatymas ir saugaus eismo organizavimas | 6.17 | A grupės signalinių stulpelių įrengimas | vnt. | 33 | 24.21 | 798.93
6. Kelio apstatymas ir saugaus eismo organizavimas | 6.18 | B grupės signalinių stulpelių įrengimas | vnt. | 32 | 29.87 | 955.84
6. Kelio apstatymas ir saugaus eismo organizavimas | 6.19 | Horizontalus kelio ženklinimas polimerinėmis medžiagomis | m2 | 60 | 17 | 1020 | Iš viso skyriuje 6, Eur be PVM | 11583.02
[5 empty] | IŠ VISO ŽINIARAŠTYJE 3, EUR BE PVM | 326556.55

## DKŽ_4
Magistralinio kelio A5 Kaunas–Marijampolė–Suvalkai ruožo nuo 56,83 iki 72,50 km rekonstravimas
DARBŲ KIEKIŲ ŽINIARAŠTIS NR. 4 – SUSISIEKIMO DALIS. ŽIEDINĖS SANKRYŽOS. Sąnaudų kiekių žiniaraštis (Žiedinė sankryža Nr. 2)
Skyrius | Eilės Nr. | Darbo pavadinimas, aprašymas | Mato vnt. | Kiekis | Vieneto kaina, Eur be PVM (pildo Tiekėjas) | Iš viso, Eur be PVM
1. Paruošiamieji darbai | 1.1 | Nužymėjimo darbai | km | 0.552 | 790.22 | 436.2 | Iš viso skyriuje 1, Eur be PVM | 436.2
2. Žemės darbai | 2.1 | Dirvožemio sluoksnio pašalinimas, perstumiant jį mechanizuotai Rangovo pasirinktu atstumu | m3 | 500 | 1.4 | 700
2. Žemės darbai | 2.2 | Į krūvas sustumto dirvožemio pakrovimas mechanizuotai į savivarčius ir išvežimas Rangovo pasirinktu (sandėliavimui) | m3 | 156 | 0.94 | 146.64
2. Žemės darbai | 2.3 | Dirvožemio kasimas ekskavatoriais, pakrovimas į savivarčius, išvežimas Rangovo pasirinktu atstumu ir paskleidimas (Perteklius) | m3 | 344 | 2.5 | 860
2. Žemės darbai | 2.4 | Dirvožemio kasimas ekskavatoriais, pakrovimas į savivarčius, atvežimas ir paskleidimas | m3 | 156 | 1.18 | 184.08
2. Žemės darbai | 2.5 | II grupės grunto kasimas ekskavatoriais, pakrovimas į savivarčius ir transportavimas Rangovo pasirinktu atstumu (išlykis, panaudojamas sankasai rengti) | m3 | 700 | 1.18 | 826
2. Žemės darbai | 2.6 | Sankasos įrengimas - II gr. grunto kasimas karjere, pakrovimas į savivarčius, atvežimas Rangovo pasirinktu atstumu, paskleidimas ir sutankinimas (papildomas gruntas sankasos įrengimui) | m3 | 750 | 15.46 | 11595
2. Žemės darbai | 2.7 | Sankasos įrengimas - Grunto kasimas ekskavatoriais sąvartoje, pakrovimas į savivarčius, pervežimas Rangovo pasirinktu atstumu, paskleidimas ir sutankinimas | m3 | 700 | 4.4 | 3080
2. Žemės darbai | 2.8 | Iškasų ir pylimų viršaus (Sankasos viršus) planiravimas | m2 | 2500 | 0.11 | 275
2. Žemės darbai | 2.9 | Iškasų ir pylimų viršaus (Sankasos viršus) sutankinimas | m3 | 750 | 1.28 | 960
2. Žemės darbai | 2.10 | Žemės sankasos ir griovių šlaitų planiravimas mechanizuotai pylimuose | m2 | 560 | 0.21 | 117.6
2. Žemės darbai | 2.11 | Griovių dugno planiravimas mechanizuotai | m2 | 70 | 0.17 | 11.9
2. Žemės darbai | 2.12 | Šlaitų ir griovio dugno tvirtinimas 10 cm storio dirvožemio sluoksniu mechanizuotai, užsėjant žole | m2 | 860 | 1.69 | 1453.4
2. Žemės darbai | 2.13 | Žiedo vidinės salos ploto tvirtinimas 10 cm storio dirvožemio sluoksniu mechanizuotai, užsėjant žole | m2 | 750 | 1.69 | 1267.5
2. Žemės darbai | 2.14 | Pakelės griovių tvirtinimas 10 cm storio užpildo mišiniu | m2 | 20 | 7.91 | 158.2 | Iš viso skyriuje 2, Eur be PVM | 21635.32
3. Vandens nuleidimas | 3.1 | Vid. 12,5 cm storio, ~ ∅ 10 cm gamtiniais akmenimis grįsti latakai, surišti cementiniu skiediniu S15 ant 10 cm storio dolomito skaldos pagrindo iš nesurištojo mišinio | m2 | 27 | 210.64 | 5687.28 | Iš viso skyriuje 3, Eur be PVM | 5687.28
4. Dangų konstrukcijos. I projektinės kelio dangos konstrukcijos variantas | 4.1 | Grunto sustiprinimas (įvertintas 20 cm storiu) | m2 | 2500 | 0 | 0 | Pastaba: Rangovas pildo pasirinktinai I arba II projektinės kelio dangos konstrukcijos variantą
4. Dangų konstrukcijos. I projektinės kelio dangos konstrukcijos variantas | 4.2 | 44 cm min. storio šalčiui nejautrių medžiagų sluoksnio (AŠAS) įrengimas | m3 | 100 | 0 | 0
4. Dangų konstrukcijos. I projektinės kelio dangos konstrukcijos variantas | 4.3 | 25 cm min. storio šalčiui nejautrių medžiagų sluoksnio (ŠNS) įrengimas | m3 | 570 | 0 | 0
4. Dangų konstrukcijos. I projektinės kelio dangos konstrukcijos variantas | 4.4 | 30 cm min. storio skaldos pagrindo sluoksnio (SPS) iš nesurištojo mišinio įrengimas | m2 | 1500 | 0 | 0
4. Dangų konstrukcijos. I projektinės kelio dangos konstrukcijos variantas | 4.5 | 20 cm storio drenuojančio betono pagrindo sluoksnio įrengimas | m2 | 107 | 0 | 0
4. Dangų konstrukcijos. I projektinės kelio dangos konstrukcijos variantas | 4.6 | 10 cm storio asfalto pagrindo sluoksnio iš asfalto mišinio AC 22 PS įrengimas | m2 | 1115 | 0 | 0
4. Dangų konstrukcijos. I projektinės kelio dangos konstrukcijos variantas | 4.7 | Asfalto dangos pagruntavimas bitumine emulsija (prieš klojant apatinį asfaltbetonio sluoksnį) | m2 | 1115 | 0 | 0
4. Dangų konstrukcijos. I projektinės kelio dangos konstrukcijos variantas | 4.8 | 7 cm storio asfalto apatinio sluoksnio iš asfalto mišinio AC 16 AS įrengimas | m2 | 1220 | 0 | 0
4. Dangų konstrukcijos. I projektinės kelio dangos konstrukcijos variantas | 4.9 | Asfalto dangos pagruntavimas bitumine emulsija (prieš klojant viršutinį asfalto sluoksnį) | m2 | 1220 | 0 | 0
4. Dangų konstrukcijos. I projektinės kelio dangos konstrukcijos variantas | 4.10 | 3 cm storio asfalto viršutinio sluoksnio iš asfalto mišinio SMA 8 S įrengimas | m2 | 1220 | 0 | 0
4. Dangų konstrukcijos. I projektinės kelio dangos konstrukcijos variantas | 4.11 | Asfalto dangos sluoksnio pabarstymas skaldyta mineraline medžiaga (pašiurkštinimas) | m2 | 1220 | 0 | 0
4. Dangų konstrukcijos. I projektinės kelio dangos konstrukcijos variantas | 4.12 | Kintamo aukščio apatinio kelkraščio sluoksnio įrengimas iš gruntų pagal LST 1331 | m3 | 175 | 0 | 0
4. Dangų konstrukcijos. I projektinės kelio dangos konstrukcijos variantas | 4.13 | 8 cm storio viršutinio kelkraščio sluoksnio įrengimas iš skaldažolės mišinio | m2 | 140 | 0 | 0
4. Dangų konstrukcijos. II projektinės kelio dangos konstrukcijos variantas | 4.1 | Grunto sustiprinimas (įvertintas 20 cm storiu) | m2 | 2500 | 4.07 | 10175
4. Dangų konstrukcijos. II projektinės kelio dangos konstrukcijos variantas | 4.2 | 44 cm min. storio šalčiui nejautrių medžiagų sluoksnio (AŠAS) įrengimas | m3 | 100 | 25.6 | 2560
4. Dangų konstrukcijos. II projektinės kelio dangos konstrukcijos variantas | 4.3 | 35 cm min. storio šalčiui nejautrių medžiagų sluoksnio (AŠAS) įrengimas | m3 | 800 | 25.69 | 20552
4. Dangų konstrukcijos. II projektinės kelio dangos konstrukcijos variantas | 4.4 | 20 cm min. storio skaldos pagrindo sluoksnio (SPS) iš nesurištojo mišinio įrengimas | m2 | 1475 | 15.26 | 22508.5
4. Dangų konstrukcijos. II projektinės kelio dangos konstrukcijos variantas | 4.5 | 20 cm storio drenuojančio betono pagrindo sluoksnio įrengimas | m2 | 107 | 51.79 | 5541.53
4. Dangų konstrukcijos. II projektinės kelio dangos konstrukcijos variantas | 4.6 | 10 cm storio asfalto pagrindo sluoksnio iš asfalto mišinio AC 22 PS įrengimas | m2 | 1115 | 17.76 | 19802.4
4. Dangų konstrukcijos. II projektinės kelio dangos konstrukcijos variantas | 4.7 | Asfalto dangos pagruntavimas bitumine emulsija (prieš klojant apatinį asfaltbetonio sluoksnį) | m2 | 1115 | 0.38 | 423.7
4. Dangų konstrukcijos. II projektinės kelio dangos konstrukcijos variantas | 4.8 | 7 cm storio asfalto apatinio sluoksnio iš asfalto mišinio AC 16 AS įrengimas | m2 | 1220 | 16.2 | 19764
4. Dangų konstrukcijos. II projektinės kelio dangos konstrukcijos variantas | 4.9 | Asfalto dangos pagruntavimas bitumine emulsija (prieš klojant viršutinį asfalto sluoksnį) | m2 | 1220 | 0.38 | 463.6
4. Dangų konstrukcijos. II projektinės kelio dangos konstrukcijos variantas | 4.10 | 3 cm storio asfalto viršutinio sluoksnio iš asfalto mišinio SMA 8 S įrengimas | m2 | 1220 | 11.92 | 14542.4
4. Dangų konstrukcijos. II projektinės kelio dangos konstrukcijos variantas | 4.11 | Asfalto dangos sluoksnio pabarstymas skaldyta mineraline medžiaga (pašiurkštinimas) | m2 | 1220 | 0.22 | 268.4
4. Dangų konstrukcijos. II projektinės kelio dangos konstrukcijos variantas | 4.12 | Kintamo aukščio apatinio kelkraščio sluoksnio įrengimas iš gruntų pagal LST 1331 | m3 | 175 | 13.99 | 2448.25
4. Dangų konstrukcijos. II projektinės kelio dangos konstrukcijos variantas | 4.13 | 8 cm storio viršutinio kelkraščio sluoksnio įrengimas iš skaldažolės mišinio | m2 | 140 | 5.42 | 758.8 | Iš viso skyriuje 4, Eur be PVM | 119808.58
5. Trinkelių dangų plotai ir bordiūrų ilgiai | 5.1 | Granitinių pažemintų gatvės bordiūrų su apvalia viršutine dalimi 100.22.15 cm įrengimas | m | 107 | 110.02 | 11772.14
5. Trinkelių dangų plotai ir bordiūrų ilgiai | 5.2 | Granitinių pažemintų gatvės bordiūrų su nuožulnia viršutine dalimi 100.22.15 cm įrengimas | m | 231 | 112.21 | 25920.51
5. Trinkelių dangų plotai ir bordiūrų ilgiai | 5.3 | Granitinių gatvės bordiūrų 100.30.15 cm su papildoma 40cm pločio atrama įrengimas | m | 210 | 157.25 | 33022.5
5. Trinkelių dangų plotai ir bordiūrų ilgiai | 5.4 | Betoninių gatvės bordiūru 100.30.15 cm įrengimas | m | 85 | 40.8 | 3468
5. Trinkelių dangų plotai ir bordiūrų ilgiai | 5.5 | Betoninių vejos bordiūrų 100.20.8 cm įrengimas | m | 200 | 23.44 | 4688
5. Trinkelių dangų plotai ir bordiūrų ilgiai | 5.6 | Sandarinimo juostos įrengimas (tarp borto ir asfalto dangos) | m | 548 | 1.99 | 1090.52
5. Trinkelių dangų plotai ir bordiūrų ilgiai | 5.7 | Nesurištosios trinkelių dangos iš 8 cm storio betoninių trinkelių įrengimas | m2 | 95 | 23.55 | 2237.25
5. Trinkelių dangų plotai ir bordiūrų ilgiai | 5.8 | Nesurištosios trinkelių dangos iš 10 cm storio gamtinio akmens trinkelių įrengimas | m2 | 98 | 124.35 | 12186.3
5. Trinkelių dangų plotai ir bordiūrų ilgiai | 5.9 | Nesurištosios trinkelių dangos iš 10 cm storio tašyto gamtinio akmens trinkelių įrengimas | m2 | 20 | 146.2 | 2924
5. Trinkelių dangų plotai ir bordiūrų ilgiai | 5.10 | Surištosios trinkelių dangos iš 10 cm storio tašyto gamtinio akmens trinkelių įrengimas | m2 | 133 | 164.55 | 21885.15
5. Trinkelių dangų plotai ir bordiūrų ilgiai | 5.11 | 3 cm storio pasluoksnio iš nesurištojo mineralinių medžiagų mišinio įrengimas | m2 | 213 | 3.46 | 736.98
5. Trinkelių dangų plotai ir bordiūrų ilgiai | 5.12 | 4 cm storio surištojo pasluoksnio įrengimas | m2 | 133 | 9.34 | 1242.22
5. Trinkelių dangų plotai ir bordiūrų ilgiai | 5.13 | Skersinių deformacinių siūlių įrengimas | m | 32 | 324.4 | 10380.8
5. Trinkelių dangų plotai ir bordiūrų ilgiai | 5.14 | Išilginių deformacinių siūlių įrengimas | m | 178 | 11.79 | 2098.62
5. Trinkelių dangų plotai ir bordiūrų ilgiai | 5.15 | Taktilinio dėmesio nukreipiančio paviršiaus įrengimas | m2 | 4 | 41.8 | 167.2 | Iš viso skyriuje 5, Eur be PVM | 133820.19
6. Kelio apstatymas ir saugaus eismo organizavimas | 6.1 | Kelio ženklų vienstiebių metalinių atramų iš plieniniu vamzdinių stulpelių 76.1/2.0 ant B tipo pamato (0.30 x 0.75) pastatymas | vnt. | 32 | 112.37 | 3595.84
6. Kelio apstatymas ir saugaus eismo organizavimas | 6.2 | Kelio ženklų dvistiebių metalinių atramų iš plieniniu vamzdinių stulpelių 76.1/2.0 ant B tipo pamato (0.30 x 0.75) pastatymas | vnt. | 2 | 276.25 | 552.5
6. Kelio apstatymas ir saugaus eismo organizavimas | 6.3 | Kelio ženklų tristiebių metalinių atramų iš plieniniu vamzdinių stulpelių 76.1/2.0 ant B tipo pamato (0.30 x 0.75) pastatymas | vnt. | 1 | 369.36 | 369.36
6. Kelio apstatymas ir saugaus eismo organizavimas | 6.4 | Kelio ženklų (Nr.146) skydų montavimas prie vienstiebių atramų | vnt. | 12 | 60.15 | 721.8
6. Kelio apstatymas ir saugaus eismo organizavimas | 6.5 | Kelio ženklų (Nr.203) skydų montavimas prie vienstiebių atramų | vnt. | 4 | 78.28 | 313.12
6. Kelio apstatymas ir saugaus eismo organizavimas | 6.6 | Kelio ženklų (Nr.301 (Sferinis) skydų montavimas prie vienstiebių atramų | vnt. | 1 | 75.81 | 75.81
6. Kelio apstatymas ir saugaus eismo organizavimas | 6.7 | Kelio ženklų (Nr.403) skydų montavimas prie vienstiebių atramų | vnt. | 2 | 75.81 | 151.62
6. Kelio apstatymas ir saugaus eismo organizavimas | 6.8 | Kelio ženklų (Nr.407) skydų montavimas prie vienstiebių atramų | vnt. | 3 | 75.81 | 227.43
6. Kelio apstatymas ir saugaus eismo organizavimas | 6.9 | Kelio ženklų (Nr.410) skydų montavimas prie vienstiebių atramų | vnt. | 4 | 75.81 | 303.24
6. Kelio apstatymas ir saugaus eismo organizavimas | 6.10 | Kelio ženklų (Nr.806) skydų montavimas prie vienstiebių atramų | vnt. | 3 | 59.02 | 177.06
6. Kelio apstatymas ir saugaus eismo organizavimas | 6.11 | Kelio ženklų (Nr.606) skydų montavimas prie dvistiebių atramų | vnt. | 2 | 186.12 | 372.24
6. Kelio apstatymas ir saugaus eismo organizavimas | 6.12 | Kelio ženklų (Nr.606) skydų montavimas prie tristiebių atramų | vnt. | 1 | 451.66 | 451.66
6. Kelio apstatymas ir saugaus eismo organizavimas | 6.13 | Ženklinimas 2.3 „Horizontalios juodos ir baltos juostos“(cilindrinis) | vnt. | 3 | 82.09 | 246.27
6. Kelio apstatymas ir saugaus eismo organizavimas | 6.14 | A grupės signalinių stulpelių įrengimas | vnt. | 26 | 24.21 | 629.46
6. Kelio apstatymas ir saugaus eismo organizavimas | 6.15 | B grupės signalinių stulpelių įrengimas | vnt. | 24 | 29.87 | 716.88
6. Kelio apstatymas ir saugaus eismo organizavimas | 6.16 | Horizontalus kelio ženklinimas polimerinėmis medžiagomis | m2 | 42 | 17 | 714 | Iš viso skyriuje 6, Eur be PVM | 9618.29
[5 empty] | IŠ VISO ŽINIARAŠTYJE 4, EUR BE PVM | 291005.86

## DKŽ_5
Magistralinio kelio A5 Kaunas–Marijampolė–Suvalkai ruožo nuo 56,83 iki 72,50 km rekonstravimas
DARBŲ KIEKIŲ ŽINIARAŠTIS NR. 5 – SUSISIEKIMO DALIS. ŽIEDINĖS SANKRYŽOS. Sąnaudų kiekių žiniaraštis (Žiedinė sankryža Nr. 3)
Skyrius | Eilės Nr. | Darbo pavadinimas, aprašymas | Mato vnt. | Kiekis | Vieneto kaina, Eur be PVM (pildo Tiekėjas) | Iš viso, Eur be PVM
1. Paruošiamieji darbai | 1.1 | Nužymėjimo darbai | km | 0.506 | 790.22 | 399.85 | Iš viso skyriuje 1, Eur be PVM | 399.85
2. Žemės darbai | 2.1 | Dirvožemio sluoksnio pašalinimas, perstumiant jį mechanizuotai Rangovo pasirinktu atstumu | m3 | 630 | 1.4 | 882
2. Žemės darbai | 2.2 | Į krūvas sustumto dirvožemio pakrovimas mechanizuotai į savivarčius ir išvežimas Rangovo pasirinktu (sandėliavimui) | m3 | 160 | 0.94 | 150.4
2. Žemės darbai | 2.3 | Dirvožemio kasimas ekskavatoriais, pakrovimas į savivarčius, išvežimas Rangovo pasirinktu atstumu ir paskleidimas (Perteklius) | m3 | 470 | 2.5 | 1175
2. Žemės darbai | 2.4 | Dirvožemio kasimas ekskavatoriais, pakrovimas į savivarčius, atvežimas ir paskleidimas | m3 | 160 | 1.29 | 206.4
2. Žemės darbai | 2.5 | II grupės grunto kasimas ekskavatoriais, pakrovimas į savivarčius ir transportavimas Rangovo pasirinktu atstumu (išlykis, panaudojamas sankasai rengti) | m3 | 100 | 1.18 | 118
2. Žemės darbai | 2.6 | Sankasos įrengimas - II gr. grunto kasimas karjere, pakrovimas į savivarčius, atvežimas Rangovo pasirinktu atstumu, paskleidimas ir sutankinimas (papildomas gruntas sankasos įrengimui) | m3 | 4400 | 15.46 | 68024
2. Žemės darbai | 2.7 | Sankasos įrengimas - Grunto kasimas ekskavatoriais sąvartoje, pakrovimas į savivarčius, pervežimas Rangovo pasirinktu atstumu, paskleidimas ir sutankinimas | m3 | 100 | 4.4 | 440
2. Žemės darbai | 2.8 | Iškasų ir pylimų viršaus (Sankasos viršus) planiravimas | m2 | 3000 | 0.11 | 330
2. Žemės darbai | 2.9 | Iškasų ir pylimų viršaus (Sankasos viršus) sutankinimas | m3 | 900 | 1.28 | 1152
2. Žemės darbai | 2.10 | Žemės sankasos ir griovių šlaitų planiravimas mechanizuotai pylimuose | m2 | 485 | 0.21 | 101.85
2. Žemės darbai | 2.11 | Griovių dugno planiravimas mechanizuotai | m2 | 50 | 0.17 | 8.5
2. Žemės darbai | 2.12 | Šlaitų ir griovio dugno tvirtinimas 10 cm storio dirvožemio sluoksniu mechanizuotai, užsėjant žole | m2 | 850 | 1.69 | 1436.5
2. Žemės darbai | 2.13 | Žiedo vidinės salos ploto tvirtinimas 10 cm storio dirvožemio sluoksniu mechanizuotai, užsėjant žole | m2 | 750 | 1.69 | 1267.5
2. Žemės darbai | 2.14 | Pakelės griovių tvirtinimas 10 cm storio užpildo mišiniu | m2 | 30 | 7.91 | 237.3 | Iš viso skyriuje 2, Eur be PVM | 75529.45
3. Vandens nuleidimas | 3.1 | Vid. 12,5 cm storio, ~ ∅ 10 cm gamtiniais akmenimis grįsti latakai, surišti cementiniu skiediniu S15 ant 10 cm storio dolomito skaldos pagrindo iš nesurištojo mišinio | m2 | 85 | 216.04 | 18363.4 | Iš viso skyriuje 3, Eur be PVM | 18363.4
4. Dangų konstrukcijos. I projektinės kelio dangos konstrukcijos variantas | 4.1 | Grunto sustiprinimas (įvertintas 20 cm storiu) | m2 | 3000 | 0 | 0 | Pastaba: Rangovas pildo pasirinktinai I arba II projektinės kelio dangos konstrukcijos variantą
4. Dangų konstrukcijos. I projektinės kelio dangos konstrukcijos variantas | 4.2 | 54 cm min. storio šalčiui nejautrių medžiagų sluoksnio (AŠAS) įrengimas | m3 | 95 | 0 | 0
4. Dangų konstrukcijos. I projektinės kelio dangos konstrukcijos variantas | 4.3 | 29 cm min. storio šalčiui nejautrių medžiagų sluoksnio (ŠNS) įrengimas | m3 | 750 | 0 | 0
4. Dangų konstrukcijos. I projektinės kelio dangos konstrukcijos variantas | 4.4 | 30 cm min. storio skaldos pagrindo sluoksnio (SPS) iš nesurištojo mišinio įrengimas | m2 | 1900 | 0 | 0
4. Dangų konstrukcijos. I projektinės kelio dangos konstrukcijos variantas | 4.5 | 20 cm storio drenuojančio betono pagrindo sluoksnio įrengimas | m2 | 145 | 0 | 0
4. Dangų konstrukcijos. I projektinės kelio dangos konstrukcijos variantas | 4.6 | 14 cm storio asfalto pagrindo sluoksnio iš asfalto mišinio AC 22 PS įrengimas | m2 | 1350 | 0 | 0
4. Dangų konstrukcijos. I projektinės kelio dangos konstrukcijos variantas | 4.7 | Asfalto dangos pagruntavimas bitumine emulsija (prieš klojant apatinį asfaltbetonio sluoksnį) | m2 | 1350 | 0 | 0
4. Dangų konstrukcijos. I projektinės kelio dangos konstrukcijos variantas | 4.8 | 9 cm storio asfalto apatinio sluoksnio iš asfalto mišinio AC 16 AS įrengimas | m2 | 1450 | 0 | 0
4. Dangų konstrukcijos. I projektinės kelio dangos konstrukcijos variantas | 4.9 | Asfalto dangos pagruntavimas bitumine emulsija (prieš klojant viršutinį asfalto sluoksnį) | m2 | 1450 | 0 | 0
4. Dangų konstrukcijos. I projektinės kelio dangos konstrukcijos variantas | 4.10 | 3 cm storio asfalto viršutinio sluoksnio iš asfalto mišinio SMA 8 S įrengimas | m2 | 1450 | 0 | 0
4. Dangų konstrukcijos. I projektinės kelio dangos konstrukcijos variantas | 4.11 | Asfalto dangos sluoksnio pabarstymas skaldyta mineraline medžiaga (pašiurkštinimas) | m2 | 1450 | 0 | 0
4. Dangų konstrukcijos. I projektinės kelio dangos konstrukcijos variantas | 4.12 | Kintamo aukščio apatinio kelkraščio sluoksnio įrengimas iš gruntų pagal LST 1331 | m3 | 220 | 0 | 0
4. Dangų konstrukcijos. I projektinės kelio dangos konstrukcijos variantas | 4.13 | 8 cm storio viršutinio kelkraščio sluoksnio įrengimas iš skaldažolės mišinio | m2 | 165 | 0 | 0
4. Dangų konstrukcijos. II projektinės kelio dangos konstrukcijos variantas | 4.1 | Grunto sustiprinimas (įvertintas 20 cm storiu) | m2 | 3000 | 4.07 | 12210
4. Dangų konstrukcijos. II projektinės kelio dangos konstrukcijos variantas | 4.2 | 54 cm min. storio šalčiui nejautrių medžiagų sluoksnio (AŠAS) įrengimas | m3 | 95 | 25.83 | 2453.85
4. Dangų konstrukcijos. II projektinės kelio dangos konstrukcijos variantas | 4.3 | 39 cm min. storio šalčiui nejautrių medžiagų sluoksnio (AŠAS) įrengimas | m3 | 1010 | 25.65 | 25906.5
4. Dangų konstrukcijos. II projektinės kelio dangos konstrukcijos variantas | 4.4 | 20 cm min. storio skaldos pagrindo sluoksnio (SPS) iš nesurištojo mišinio įrengimas | m2 | 1900 | 16.11 | 30609
4. Dangų konstrukcijos. II projektinės kelio dangos konstrukcijos variantas | 4.5 | 20 cm storio drenuojančio betono pagrindo sluoksnio įrengimas | m2 | 145 | 51.79 | 7509.55
4. Dangų konstrukcijos. II projektinės kelio dangos konstrukcijos variantas | 4.6 | 14 cm storio asfalto pagrindo sluoksnio iš asfalto mišinio AC 22 PS įrengimas | m2 | 1350 | 24.12 | 32562
4. Dangų konstrukcijos. II projektinės kelio dangos konstrukcijos variantas | 4.7 | Asfalto dangos pagruntavimas bitumine emulsija (prieš klojant apatinį asfaltbetonio sluoksnį) | m2 | 1350 | 0.38 | 513
4. Dangų konstrukcijos. II projektinės kelio dangos konstrukcijos variantas | 4.8 | 9 cm storio asfalto apatinio sluoksnio iš asfalto mišinio AC 16 AS įrengimas | m2 | 1450 | 20.3 | 29435
4. Dangų konstrukcijos. II projektinės kelio dangos konstrukcijos variantas | 4.9 | Asfalto dangos pagruntavimas bitumine emulsija (prieš klojant viršutinį asfalto sluoksnį) | m2 | 1450 | 0.38 | 551
4. Dangų konstrukcijos. II projektinės kelio dangos konstrukcijos variantas | 4.10 | 3 cm storio asfalto viršutinio sluoksnio iš asfalto mišinio SMA 8 S įrengimas | m2 | 1450 | 11.92 | 17284
4. Dangų konstrukcijos. II projektinės kelio dangos konstrukcijos variantas | 4.11 | Asfalto dangos sluoksnio pabarstymas skaldyta mineraline medžiaga (pašiurkštinimas) | m2 | 1450 | 0.22 | 319
4. Dangų konstrukcijos. II projektinės kelio dangos konstrukcijos variantas | 4.12 | Kintamo aukščio apatinio kelkraščio sluoksnio įrengimas iš gruntų pagal LST 1331 | m3 | 220 | 13.99 | 3077.8
4. Dangų konstrukcijos. II projektinės kelio dangos konstrukcijos variantas | 4.13 | 8 cm storio viršutinio kelkraščio sluoksnio įrengimas iš skaldažolės mišinio | m2 | 165 | 5.42 | 894.3 | Iš viso skyriuje 4, Eur be PVM | 163325
5. Trinkelių dangų plotai ir bordiūrų ilgiai | 5.1 | Granitinių pažemintų gatvės bordiūrų su apvalia viršutine dalimi 100.22.15 cm įrengimas | m | 138 | 110.02 | 15182.76
5. Trinkelių dangų plotai ir bordiūrų ilgiai | 5.2 | Granitinių pažemintų gatvės bordiūrų su nuožulnia viršutine dalimi 100.22.15 cm įrengimas | m | 139 | 112.21 | 15597.19
5. Trinkelių dangų plotai ir bordiūrų ilgiai | 5.3 | Granitinių gatvės bordiūrų 100.30.15 cm su papildoma 40cm pločio atrama įrengimas | m | 224 | 157.25 | 35224
5. Trinkelių dangų plotai ir bordiūrų ilgiai | 5.4 | Betoninių gatvės bordiūrų 100.30.15 cm įrengimas | m | 116 | 40.8 | 4732.8
5. Trinkelių dangų plotai ir bordiūrų ilgiai | 5.5 | Betoninių vejos bordiūrų 100.20.8 cm įrengimas | m | 225 | 23.44 | 5274
5. Trinkelių dangų plotai ir bordiūrų ilgiai | 5.6 | Sandarinimo juostos įrengimas (tarp borto ir asfalto dangos) | m | 501 | 1.99 | 996.99
5. Trinkelių dangų plotai ir bordiūrų ilgiai | 5.7 | Nesurištosios trinkelių dangos iš 8 cm storio betoninių trinkelių įrengimas | m2 | 105 | 23.55 | 2472.75
5. Trinkelių dangų plotai ir bordiūrų ilgiai | 5.8 | Nesurištosios trinkelių dangos iš 10 cm storio gamtinio akmens trinkelių įrengimas | m2 | 140 | 124.35 | 17409
5. Trinkelių dangų plotai ir bordiūrų ilgiai | 5.9 | Nesurištosios trinkelių dangos iš 10 cm storio tašyto gamtinio akmens trinkelių įrengimas | m2 | 22 | 180.71 | 3975.62
5. Trinkelių dangų plotai ir bordiūrų ilgiai | 5.10 | Surištosios trinkelių dangos iš 10 cm storio tašyto gamtinio akmens trinkelių įrengimas | m2 | 180 | 164.55 | 29619
5. Trinkelių dangų plotai ir bordiūrų ilgiai | 5.11 | 3 cm storio pasluoksnio iš nesurištojo mineralinių medžiagų mišinio įrengimas | m2 | 267 | 3.46 | 923.82
5. Trinkelių dangų plotai ir bordiūrų ilgiai | 5.12 | 4 cm storio surištojo pasluoksnio įrengimas | m2 | 180 | 9.34 | 1681.2
5. Trinkelių dangų plotai ir bordiūrų ilgiai | 5.13 | Skersinių deformacinių siūlių įrengimas | m | 44 | 324.4 | 14273.6
5. Trinkelių dangų plotai ir bordiūrų ilgiai | 5.14 | Išilginių deformacinių siūlių įrengimas | m | 241 | 11.79 | 2841.39
5. Trinkelių dangų plotai ir bordiūrų ilgiai | 5.15 | Taktilinio dėmesio nukreipiančio paviršiaus įrengimas | m2 | 4 | 41.8 | 167.2 | Iš viso skyriuje 5, Eur be PVM | 150371.32
6. Kelio apstatymas ir saugaus eismo organizavimas | 6.1 | Kelio ženklų vienstiebių metalinių atramų iš plieniniu vamzdinių stulpelių 76.1/2.0 ant B tipo pamato (0.30 x 0.75) pastatymas | vnt. | 26 | 151.41 | 3936.66
6. Kelio apstatymas ir saugaus eismo organizavimas | 6.2 | Kelio ženklų dvistiebių metalinių atramų iš plieniniu vamzdinių stulpelių 76.1/2.0 ant B tipo pamato (0.30 x 0.75) pastatymas | vnt. | 2 | 276.25 | 552.5
6. Kelio apstatymas ir saugaus eismo organizavimas | 6.3 | Kelio ženklų tristiebių metalinių atramų iš plieniniu vamzdinių stulpelių 76.1/2.0 ant B tipo pamato (0.30 x 0.75) pastatymas | vnt. | 2 | 369.36 | 738.72
6. Kelio apstatymas ir saugaus eismo organizavimas | 6.4 | Kelio ženklų (Nr.146) skydų montavimas prie vienstiebių atramų | vnt. | 12 | 60.15 | 721.8
6. Kelio apstatymas ir saugaus eismo organizavimas | 6.5 | Kelio ženklų (Nr.203) skydų montavimas prie vienstiebių atramų | vnt. | 4 | 78.28 | 313.12
6. Kelio apstatymas ir saugaus eismo organizavimas | 6.6 | Kelio ženklų (Nr.407) skydų montavimas prie vienstiebių atramų | vnt. | 4 | 75.81 | 303.24
6. Kelio apstatymas ir saugaus eismo organizavimas | 6.7 | Kelio ženklų (Nr.410) skydų montavimas prie vienstiebių atramų | vnt. | 4 | 75.81 | 303.24
6. Kelio apstatymas ir saugaus eismo organizavimas | 6.8 | Kelio ženklų (Nr.413) skydų montavimas prie vienstiebių atramų | vnt. | 2 | 75.81 | 151.62
6. Kelio apstatymas ir saugaus eismo organizavimas | 6.9 | Kelio ženklų (Nr.806) skydų montavimas prie vienstiebių atramų | vnt. | 4 | 59.02 | 236.08
6. Kelio apstatymas ir saugaus eismo organizavimas | 6.10 | Kelio ženklų (Nr.606) skydų montavimas prie dvistiebių atramų | vnt. | 2 | 180.04 | 360.08
6. Kelio apstatymas ir saugaus eismo organizavimas | 6.11 | Kelio ženklų (Nr.605) skydų montavimas prie tristiebių atramų | vnt. | 2 | 373.99 | 747.98
6. Kelio apstatymas ir saugaus eismo organizavimas | 6.12 | Kelio ženklų (Nr.606) skydų montavimas prie tristiebių atramų | vnt. | 1 | 234.74 | 234.74
6. Kelio apstatymas ir saugaus eismo organizavimas | 6.13 | Ženklinimas 2.3 „Horizontalios juodos ir baltos juostos“(cilindrinis) | vnt. | 4 | 82.09 | 328.36
6. Kelio apstatymas ir saugaus eismo organizavimas | 6.14 | A grupės signalinių stulpelių įrengimas | vnt. | 28 | 24.21 | 677.88
6. Kelio apstatymas ir saugaus eismo organizavimas | 6.15 | B grupės signalinių stulpelių įrengimas | vnt. | 34 | 29.87 | 1015.58
6. Kelio apstatymas ir saugaus eismo organizavimas | 6.16 | Horizontalus kelio ženklinimas polimerinėmis medžiagomis | m2 | 55 | 17 | 935 | Iš viso skyriuje 6, Eur be PVM | 11556.6
[5 empty] | IŠ VISO ŽINIARAŠTYJE 5, EUR BE PVM | 419545.62

## DKŽ_6
Magistralinio kelio A5 Kaunas–Marijampolė–Suvalkai ruožo nuo 56,83 iki 72,50 km rekonstravimas
DARBŲ KIEKIŲ ŽINIARAŠTIS NR. 6 – SUSISIEKIMO DALIS. ŽIEDINĖS SANKRYŽOS. Sąnaudų kiekių žiniaraštis (Žiedinė sankryža Nr. 4)
Skyrius | Eilės Nr. | Darbo pavadinimas, aprašymas | Mato vnt. | Kiekis | Vieneto kaina, Eur be PVM (pildo Tiekėjas) | Iš viso, Eur be PVM
1. Paruošiamieji darbai | 1.1 | Nužymėjimo darbai | km | 0.411 | 790.22 | 324.78 | Iš viso skyriuje 1, Eur be PVM | 324.78
2. Žemės darbai | 2.1 | Dirvožemio sluoksnio pašalinimas, perstumiant jį mechanizuotai Rangovo pasirinktu atstumu | m3 | 450 | 1.4 | 630
2. Žemės darbai | 2.2 | Į krūvas sustumto dirvožemio pakrovimas mechanizuotai į savivarčius ir išvežimas Rangovo pasirinktu (sandėliavimui) | m3 | 255 | 0.94 | 239.7
2. Žemės darbai | 2.3 | Dirvožemio kasimas ekskavatoriais, pakrovimas į savivarčius, išvežimas Rangovo pasirinktu atstumu ir paskleidimas (Perteklius) | m3 | 195 | 2.5 | 487.5
2. Žemės darbai | 2.4 | Dirvožemio kasimas ekskavatoriais, pakrovimas į savivarčius, atvežimas ir paskleidimas | m3 | 255 | 1.18 | 300.9
2. Žemės darbai | 2.5 | II grupės grunto kasimas ekskavatoriais, pakrovimas į savivarčius ir transportavimas Rangovo pasirinktu atstumu (išlykis, panaudojamas sankasai rengti) | m3 | 2650 | 1.18 | 3127
2. Žemės darbai | 2.6 | II grupės grunto kasimas ekskavatoriais, pakrovimas į savivarčius ir išvežimas Rangovo pasirinktu atstumu (perteklinis gruntas) | m3 | 4250 | 2.35 | 9987.5
2. Žemės darbai | 2.7 | Grunto kasimas ekskavatoriais sąvartoje, pakrovimas į savivarčius, pervežimas Rangovo pasirinktu atstumu, paskleidimas ir sutankinimas | m3 | 2650 | 4.4 | 11660
2. Žemės darbai | 2.8 | Iškasų ir pylimų viršaus (Sankasos viršus) planiravimas | m2 | 2100 | 0.11 | 231
2. Žemės darbai | 2.9 | Iškasų ir pylimų viršaus (Sankasos viršus) sutankinimas | m3 | 630 | 1.28 | 806.4
2. Žemės darbai | 2.10 | Žemės sankasos ir griovių šlaitų planiravimas mechanizuotai pylimuose | m2 | 550 | 0.2 | 110
2. Žemės darbai | 2.11 | Griovių dugno planiravimas mechanizuotai | m2 | 100 | 0.16 | 16
2. Žemės darbai | 2.12 | Šlaitų ir griovio dugno tvirtinimas 10 cm storio dirvožemio sluoksniu mechanizuotai, užsėjant žole | m2 | 1050 | 1.69 | 1774.5
2. Žemės darbai | 2.13 | Žiedo vidinės salos ploto tvirtinimas 10 cm storio dirvožemio sluoksniu mechanizuotai, užsėjant žole | m2 | 1500 | 1.69 | 2535 | Iš viso skyriuje 2, Eur be PVM | 31905.5
3. Vandens nuleidimas | 3.1 | Vid. 12,5 cm storio, ~ ∅ 10 cm gamtiniais akmenimis grįsti latakai, surišti cementiniu skiediniu S15 ant 10 cm storio dolomito skaldos pagrindo iš nesurištojo mišinio | m2 | 50 | 216.04 | 10802 | Iš viso skyriuje 3, Eur be PVM | 10802
4. Dangų konstrukcijos. I projektinės kelio dangos konstrukcijos variantas | 4.1 | Grunto sustiprinimas (įvertintas 20 cm storiu) | m2 | 2100 | 0 | 0 | Pastaba: Rangovas pildo pasirinktinai I arba II projektinės kelio dangos konstrukcijos variantą
4. Dangų konstrukcijos. I projektinės kelio dangos konstrukcijos variantas | 4.2 | 64 cm min. storio šalčiui nejautrių medžiagų sluoksnio (AŠAS) įrengimas | m3 | 100 | 0 | 0
4. Dangų konstrukcijos. I projektinės kelio dangos konstrukcijos variantas | 4.3 | 35 cm min. storio šalčiui nejautrių medžiagų sluoksnio (ŠNS) įrengimas | m3 | 760 | 0 | 0
4. Dangų konstrukcijos. I projektinės kelio dangos konstrukcijos variantas | 4.4 | 30 cm min. storio skaldos pagrindo sluoksnio (SPS) iš nesurištojo mišinio įrengimas | m2 | 1600 | 0 | 0
4. Dangų konstrukcijos. I projektinės kelio dangos konstrukcijos variantas | 4.5 | 20 cm storio drenuojančio betono pagrindo sluoksnio įrengimas | m2 | 145 | 0 | 0
4. Dangų konstrukcijos. I projektinės kelio dangos konstrukcijos variantas | 4.6 | 18 cm storio asfalto pagrindo sluoksnio iš asfalto mišinio AC 22 PS įrengimas | m2 | 1110 | 0 | 0
4. Dangų konstrukcijos. I projektinės kelio dangos konstrukcijos variantas | 4.7 | Asfalto dangos pagruntavimas bitumine emulsija (prieš klojant apatinį asfaltbetonio sluoksnį) | m2 | 1110 | 0 | 0
4. Dangų konstrukcijos. I projektinės kelio dangos konstrukcijos variantas | 4.8 | 9 cm storio asfalto apatinio sluoksnio iš asfalto mišinio AC 16 AS įrengimas | m2 | 1160 | 0 | 0
4. Dangų konstrukcijos. I projektinės kelio dangos konstrukcijos variantas | 4.9 | Asfalto dangos pagruntavimas bitumine emulsija (prieš klojant viršutinį asfalto sluoksnį) | m2 | 1160 | 0 | 0
4. Dangų konstrukcijos. I projektinės kelio dangos konstrukcijos variantas | 4.10 | 3 cm storio asfalto viršutinio sluoksnio iš asfalto mišinio SMA 8 S įrengimas | m2 | 1160 | 0 | 0
4. Dangų konstrukcijos. I projektinės kelio dangos konstrukcijos variantas | 4.11 | Asfalto dangos sluoksnio pabarstymas skaldyta mineraline medžiaga (pašiurkštinimas) | m2 | 1160 | 0 | 0
4. Dangų konstrukcijos. I projektinės kelio dangos konstrukcijos variantas | 4.12 | Kintamo aukščio apatinio kelkraščio sluoksnio įrengimas iš gruntų pagal LST 1331 | m3 | 190 | 0 | 0
4. Dangų konstrukcijos. I projektinės kelio dangos konstrukcijos variantas | 4.13 | 8 cm storio viršutinio kelkraščio sluoksnio įrengimas iš skaldažolės mišinio | m2 | 175 | 0 | 0
4. Dangų konstrukcijos. II projektinės kelio dangos konstrukcijos variantas | 4.1 | Grunto sustiprinimas (įvertintas 20 cm storiu) | m2 | 2100 | 4.07 | 8547
4. Dangų konstrukcijos. II projektinės kelio dangos konstrukcijos variantas | 4.2 | 64 cm min. storio šalčiui nejautrių medžiagų sluoksnio (AŠAS) įrengimas | m3 | 100 | 25.73 | 2573
4. Dangų konstrukcijos. II projektinės kelio dangos konstrukcijos variantas | 4.3 | 45 cm min. storio šalčiui nejautrių medžiagų sluoksnio (AŠAS) įrengimas | m3 | 980 | 25.59 | 25078.2
4. Dangų konstrukcijos. II projektinės kelio dangos konstrukcijos variantas | 4.4 | 20 cm min. storio skaldos pagrindo sluoksnio (SPS) iš nesurištojo mišinio įrengimas | m2 | 1600 | 15.26 | 24416
4. Dangų konstrukcijos. II projektinės kelio dangos konstrukcijos variantas | 4.5 | 20 cm storio drenuojančio betono pagrindo sluoksnio įrengimas | m2 | 145 | 51.79 | 7509.55
4. Dangų konstrukcijos. II projektinės kelio dangos konstrukcijos variantas | 4.6 | 18 cm storio asfalto pagrindo sluoksnio iš asfalto mišinio AC 22 PS įrengimas | m2 | 1110 | 32.33 | 35886.3
4. Dangų konstrukcijos. II projektinės kelio dangos konstrukcijos variantas | 4.7 | Asfalto dangos pagruntavimas bitumine emulsija (prieš klojant apatinį asfaltbetonio sluoksnį) | m2 | 1110 | 0.38 | 421.8
4. Dangų konstrukcijos. II projektinės kelio dangos konstrukcijos variantas | 4.8 | 9 cm storio asfalto apatinio sluoksnio iš asfalto mišinio AC 16 AS įrengimas | m2 | 1160 | 20.3 | 23548
4. Dangų konstrukcijos. II projektinės kelio dangos konstrukcijos variantas | 4.9 | Asfalto dangos pagruntavimas bitumine emulsija (prieš klojant viršutinį asfalto sluoksnį) | m2 | 1160 | 0.38 | 440.8
4. Dangų konstrukcijos. II projektinės kelio dangos konstrukcijos variantas | 4.10 | 3 cm storio asfalto viršutinio sluoksnio iš asfalto mišinio SMA 8 S įrengimas | m2 | 1160 | 11.92 | 13827.2
4. Dangų konstrukcijos. II projektinės kelio dangos konstrukcijos variantas | 4.11 | Asfalto dangos sluoksnio pabarstymas skaldyta mineraline medžiaga (pašiurkštinimas) | m2 | 1160 | 0.22 | 255.2
4. Dangų konstrukcijos. II projektinės kelio dangos konstrukcijos variantas | 4.12 | Kintamo aukščio apatinio kelkraščio sluoksnio įrengimas iš gruntų pagal LST 1331 | m3 | 190 | 13.99 | 2658.1
4. Dangų konstrukcijos. II projektinės kelio dangos konstrukcijos variantas | 4.13 | 8 cm storio viršutinio kelkraščio sluoksnio įrengimas iš skaldažolės mišinio | m2 | 175 | 5.42 | 948.5 | Iš viso skyriuje 4, Eur be PVM | 146109.65
5. Trinkelių dangų plotai ir bordiūrų ilgiai | 5.1 | Granitinių pažemintų gatvės bordiūrų su apvalia viršutine dalimi 100.22.15 cm įrengimas | m | 126 | 110.02 | 13862.52
5. Trinkelių dangų plotai ir bordiūrų ilgiai | 5.2 | Granitinių pažemintų gatvės bordiūrų su nuožulnia viršutine dalimi 100.22.15 cm įrengimas | m | 70 | 112.21 | 7854.7
5. Trinkelių dangų plotai ir bordiūrų ilgiai | 5.3 | Granitinių gatvės bordiūrų 100.30.15 cm su papildoma 40cm pločio atrama įrengimas | m | 215 | 157.25 | 33808.75
5. Trinkelių dangų plotai ir bordiūrų ilgiai | 5.4 | Betoninių gatvės bordiūrų 100.30.15 cm įrengimas | m | 116 | 40.8 | 4732.8
5. Trinkelių dangų plotai ir bordiūrų ilgiai | 5.5 | Betoninių vejos bordiūrų 100.20.8 cm įrengimas | m | 218 | 23.44 | 5109.92
5. Trinkelių dangų plotai ir bordiūrų ilgiai | 5.6 | Sandarinimo juostos įrengimas (tarp borto ir asfalto dangos) | m | 411 | 1.99 | 817.89
5. Trinkelių dangų plotai ir bordiūrų ilgiai | 5.7 | Nesurištosios trinkelių dangos iš 8 cm storio betoninių trinkelių įrengimas | m2 | 105 | 23.55 | 2472.75
5. Trinkelių dangų plotai ir bordiūrų ilgiai | 5.8 | Nesurištosios trinkelių dangos iš 10 cm storio gamtinio akmens trinkelių įrengimas | m2 | 100 | 124.35 | 12435
5. Trinkelių dangų plotai ir bordiūrų ilgiai | 5.9 | Surištosios trinkelių dangos iš 10 cm storio tašyto gamtinio akmens trinkelių įrengimas | m2 | 180 | 164.55 | 29619
5. Trinkelių dangų plotai ir bordiūrų ilgiai | 5.10 | 3 cm storio pasluoksnio iš nesurištojo mineralinių medžiagų mišinio įrengimas | m2 | 205 | 3.46 | 709.3
5. Trinkelių dangų plotai ir bordiūrų ilgiai | 5.11 | 4 cm storio surištojo pasluoksnio įrengimas | m2 | 180 | 9.34 | 1681.2
5. Trinkelių dangų plotai ir bordiūrų ilgiai | 5.12 | Skersinių deformacinių siūlių įrengimas | m | 44 | 324.4 | 14273.6
5. Trinkelių dangų plotai ir bordiūrų ilgiai | 5.13 | Išilginių deformacinių siūlių įrengimas | m | 241 | 11.79 | 2841.39 | Iš viso skyriuje 5, Eur be PVM | 130218.82
6. Kelio apstatymas ir saugaus eismo organizavimas | 6.1 | Kelio ženklų vienstiebių metalinių atramų iš plieniniu vamzdinių stulpelių 76.1/2.0 ant B tipo pamato (0.30 x 0.75) pastatymas | vnt. | 16 | 112.37 | 1797.92
6. Kelio apstatymas ir saugaus eismo organizavimas | 6.2 | Kelio ženklų dvistiebių metalinių atramų iš plieniniu vamzdinių stulpelių 76.1/2.0 ant B tipo pamato (0.30 x 0.75) pastatymas | vnt. | 1 | 276.25 | 276.25
6. Kelio apstatymas ir saugaus eismo organizavimas | 6.3 | Kelio ženklų tristiebių metalinių atramų iš plieniniu vamzdinių stulpelių 76.1/2.0 ant B tipo pamato (0.30 x 0.75) pastatymas | vnt. | 1 | 369.36 | 369.36
6. Kelio apstatymas ir saugaus eismo organizavimas | 6.4 | Kelio ženklų (Nr.146) skydų montavimas prie vienstiebių atramų | vnt. | 9 | 60.15 | 541.35
6. Kelio apstatymas ir saugaus eismo organizavimas | 6.5 | Kelio ženklų (Nr.203) skydų montavimas prie vienstiebių atramų | vnt. | 3 | 78.28 | 234.84
6. Kelio apstatymas ir saugaus eismo organizavimas | 6.6 | Kelio ženklų (Nr.301 (Sferinis) skydų montavimas prie vienstiebių atramų | vnt. | 1 | 75.81 | 75.81
6. Kelio apstatymas ir saugaus eismo organizavimas | 6.7 | Kelio ženklų (Nr.407) skydų montavimas prie vienstiebių atramų | vnt. | 2 | 75.81 | 151.62
6. Kelio apstatymas ir saugaus eismo organizavimas | 6.8 | Kelio ženklų (Nr.410) skydų montavimas prie vienstiebių atramų | vnt. | 3 | 75.81 | 227.43
6. Kelio apstatymas ir saugaus eismo organizavimas | 6.9 | Kelio ženklų (Nr.806) skydų montavimas prie vienstiebių atramų | vnt. | 2 | 59.02 | 118.04
6. Kelio apstatymas ir saugaus eismo organizavimas | 6.10 | Kelio ženklų (Nr.606) skydų montavimas prie dvistiebių atramų | vnt. | 1 | 165.62 | 165.62
6. Kelio apstatymas ir saugaus eismo organizavimas | 6.11 | Kelio ženklų (Nr.606) skydų montavimas prie tristiebių atramų | vnt. | 1 | 379.35 | 379.35
6. Kelio apstatymas ir saugaus eismo organizavimas | 6.12 | Ženklinimas 2.3 „Horizontalios juodos ir baltos juostos“(cilindrinis) | vnt. | 2 | 82.09 | 164.18
6. Kelio apstatymas ir saugaus eismo organizavimas | 6.14 | A grupės signalinių stulpelių įrengimas | vnt. | 30 | 24.21 | 726.3
6. Kelio apstatymas ir saugaus eismo organizavimas | 6.15 | B grupės signalinių stulpelių įrengimas | vnt. | 16 | 29.87 | 477.92
6. Kelio apstatymas ir saugaus eismo organizavimas | 6.16 | Horizontalus kelio ženklinimas polimerinėmis medžiagomis | m2 | 33 | 17 | 561 | Iš viso skyriuje 6, Eur be PVM | 6266.99
[5 empty] | IŠ VISO ŽINIARAŠTYJE 6, EUR BE PVM | 325627.74

## DKŽ_7
Magistralinio kelio A5 Kaunas–Marijampolė–Suvalkai ruožo nuo 56,83 iki 72,50 km rekonstravimas
DARBŲ KIEKIŲ ŽINIARAŠTIS NR. 7 – SUSISIEKIMO DALIS. ŽIEDINĖS SANKRYŽOS. Sąnaudų kiekių žiniaraštis (Žiedinė sankryža Nr. 5)
Skyrius | Eilės Nr. | Darbo pavadinimas, aprašymas | Mato vnt. | Kiekis | Vieneto kaina, Eur be PVM (pildo Tiekėjas) | Iš viso, Eur be PVM
1. Paruošiamieji darbai | 1.1 | Nužymėjimo darbai | km | 0.77 | 790.22 | 608.47 | Iš viso skyriuje 1, Eur be PVM | 608.47
2. Žemės darbai | 2.1 | Dirvožemio sluoksnio pašalinimas, perstumiant jį mechanizuotai Rangovo pasirinktu atstumu | m3 | 760 | 1.4 | 1064
2. Žemės darbai | 2.2 | Į krūvas sustumto dirvožemio pakrovimas mechanizuotai į savivarčius ir išvežimas Rangovo pasirinktu (sandėliavimui) | m3 | 350 | 0.94 | 329
2. Žemės darbai | 2.3 | Dirvožemio kasimas ekskavatoriais, pakrovimas į savivarčius, išvežimas Rangovo pasirinktu atstumu ir paskleidimas (Perteklius) | m3 | 410 | 2.5 | 1025
2. Žemės darbai | 2.4 | Dirvožemio kasimas ekskavatoriais, pakrovimas į savivarčius, atvežimas ir paskleidimas | m3 | 350 | 1.18 | 413
2. Žemės darbai | 2.5 | II grupės grunto kasimas ekskavatoriais, pakrovimas į savivarčius ir transportavimas Rangovo pasirinktu atstumu (išlykis, panaudojamas sankasai rengti) | m3 | 2000 | 2.35 | 4700
2. Žemės darbai | 2.6 | II gr. grunto kasimas karjere, pakrovimas į savivarčius, atvežimas Rangovo pasirinktu atstumu, paskleidimas ir sutankinimas (papildomas gruntas sankasos įrengimui | m3 | 150 | 15.46 | 2319
2. Žemės darbai | 2.7 | Grunto kasimas ekskavatoriais sąvartoje, pakrovimas į savivarčius, pervežimas Rangovo pasirinktu atstumu, paskleidimas ir sutankinimas | m3 | 2000 | 4.4 | 8800
2. Žemės darbai | 2.8 | Grunto kasimas ekskavatoriais sąvartoje, pakrovimas į savivarčius, pervežimas Rangovo pasirinktu atstumu, paskleidimas ir sutankinimas | m3 | 4250 | 4.4 | 18700
2. Žemės darbai | 2.9 | Iškasų ir pylimų viršaus (Sankasos viršus) planiravimas | m2 | 3600 | 0.1 | 360
2. Žemės darbai | 2.10 | Iškasų ir pylimų viršaus (Sankasos viršus) sutankinimas | m3 | 1080 | 1.28 | 1382.4
2. Žemės darbai | 2.11 | Žemės sankasos ir griovių šlaitų planiravimas mechanizuotai pylimuose | m2 | 1700 | 0.2 | 340
2. Žemės darbai | 2.12 | Griovių dugno planiravimas mechanizuotai | m2 | 115 | 0.16 | 18.4
2. Žemės darbai | 2.13 | Šlaitų ir griovio dugno tvirtinimas 10 cm storio dirvožemio sluoksniu mechanizuotai, užsėjant žole | m2 | 2000 | 1.69 | 3380
2. Žemės darbai | 2.14 | Žiedo vidinės salos ploto tvirtinimas 10 cm storio dirvožemio sluoksniu mechanizuotai, užsėjant žole | m2 | 1500 | 1.69 | 2535 | Iš viso skyriuje 2, Eur be PVM | 45365.8
3. Vandens nuleidimas | 3.1 | Vid. 12,5 cm storio, ~ ∅ 10 cm gamtiniais akmenimis grįsti latakai, surišti cementiniu skiediniu S15 ant 10 cm storio dolomito skaldos pagrindo iš nesurištojo mišinio | m2 | 150 | 216.04 | 32406 | Iš viso skyriuje 3, Eur be PVM | 32406
4. Dangų konstrukcijos. I projektinės kelio dangos konstrukcijos variantas | 4.1 | Grunto sustiprinimas (įvertintas 20 cm storiu) | m2 | 3600 | 0 | 0 | Pastaba: Rangovas pildo pasirinktinai I arba II projektinės kelio dangos konstrukcijos variantą
4. Dangų konstrukcijos. I projektinės kelio dangos konstrukcijos variantas | 4.2 | 49 cm min. storio šalčiui nejautrių medžiagų sluoksnio (AŠAS) įrengimas | m3 | 150 | 0 | 0
4. Dangų konstrukcijos. I projektinės kelio dangos konstrukcijos variantas | 4.3 | 24 cm min. storio šalčiui nejautrių medžiagų sluoksnio (ŠNS) įrengimas | m3 | 1000 | 0 | 0
4. Dangų konstrukcijos. I projektinės kelio dangos konstrukcijos variantas | 4.4 | 30 cm min. storio skaldos pagrindo sluoksnio (SPS) iš nesurištojo mišinio įrengimas | m2 | 3000 | 0 | 0
4. Dangų konstrukcijos. I projektinės kelio dangos konstrukcijos variantas | 4.5 | 20 cm storio drenuojančio betono pagrindo sluoksnio įrengimas | m2 | 202 | 0 | 0
4. Dangų konstrukcijos. I projektinės kelio dangos konstrukcijos variantas | 4.6 | 14 cm storio asfalto pagrindo sluoksnio iš asfalto mišinio AC 22 PS įrengimas | m2 | 2250 | 0 | 0
4. Dangų konstrukcijos. I projektinės kelio dangos konstrukcijos variantas | 4.7 | Asfalto dangos pagruntavimas bitumine emulsija (prieš klojant apatinį asfaltbetonio sluoksnį) | m2 | 2250 | 0 | 0
4. Dangų konstrukcijos. I projektinės kelio dangos konstrukcijos variantas | 4.8 | 9 cm storio asfalto apatinio sluoksnio iš asfalto mišinio AC 16 AS įrengimas | m2 | 2400 | 0 | 0
4. Dangų konstrukcijos. I projektinės kelio dangos konstrukcijos variantas | 4.9 | Asfalto dangos pagruntavimas bitumine emulsija (prieš klojant viršutinį asfalto sluoksnį) | m2 | 2400 | 0 | 0
4. Dangų konstrukcijos. I projektinės kelio dangos konstrukcijos variantas | 4.10 | 3 cm storio asfalto viršutinio sluoksnio iš asfalto mišinio SMA 8 S įrengimas | m2 | 2400 | 0 | 0
4. Dangų konstrukcijos. I projektinės kelio dangos konstrukcijos variantas | 4.11 | Asfalto dangos sluoksnio pabarstymas skaldyta mineraline medžiaga (pašiurkštinimas) | m2 | 2400 | 0 | 0
4. Dangų konstrukcijos. I projektinės kelio dangos konstrukcijos variantas | 4.12 | Kintamo aukščio apatinio kelkraščio sluoksnio įrengimas iš gruntų pagal LST 1331 | m3 | 350 | 0 | 0
4. Dangų konstrukcijos. I projektinės kelio dangos konstrukcijos variantas | 4.13 | 8 cm storio viršutinio kelkraščio sluoksnio įrengimas iš skaldažolės mišinio | m2 | 240 | 0 | 0
4. Dangų konstrukcijos. II projektinės kelio dangos konstrukcijos variantas | 4.1 | Grunto sustiprinimas (įvertintas 20 cm storiu) | m2 | 3600 | 4.07 | 14652
4. Dangų konstrukcijos. II projektinės kelio dangos konstrukcijos variantas | 4.2 | 49 cm min. storio šalčiui nejautrių medžiagų sluoksnio (AŠAS) įrengimas | m3 | 150 | 25.89 | 3883.5
4. Dangų konstrukcijos. II projektinės kelio dangos konstrukcijos variantas | 4.3 | 34 cm min. storio šalčiui nejautrių medžiagų sluoksnio (AŠAS) įrengimas | m3 | 1400 | 25.71 | 35994
4. Dangų konstrukcijos. II projektinės kelio dangos konstrukcijos variantas | 4.4 | 20 cm min. storio skaldos pagrindo sluoksnio (SPS) iš nesurištojo mišinio įrengimas | m2 | 3000 | 15.26 | 45780
4. Dangų konstrukcijos. II projektinės kelio dangos konstrukcijos variantas | 4.5 | 20 cm storio drenuojančio betono pagrindo sluoksnio įrengimas | m2 | 202 | 51.79 | 10461.58
4. Dangų konstrukcijos. II projektinės kelio dangos konstrukcijos variantas | 4.6 | 14 cm storio asfalto pagrindo sluoksnio iš asfalto mišinio AC 22 PS įrengimas | m2 | 2250 | 24.12 | 54270
4. Dangų konstrukcijos. II projektinės kelio dangos konstrukcijos variantas | 4.7 | Asfalto dangos pagruntavimas bitumine emulsija (prieš klojant apatinį asfaltbetonio sluoksnį) | m2 | 2250 | 0.38 | 855
4. Dangų konstrukcijos. II projektinės kelio dangos konstrukcijos variantas | 4.8 | 9 cm storio asfalto apatinio sluoksnio iš asfalto mišinio AC 16 AS įrengimas | m2 | 2400 | 20.3 | 48720
4. Dangų konstrukcijos. II projektinės kelio dangos konstrukcijos variantas | 4.9 | Asfalto dangos pagruntavimas bitumine emulsija (prieš klojant viršutinį asfalto sluoksnį) | m2 | 2400 | 0.38 | 912
4. Dangų konstrukcijos. II projektinės kelio dangos konstrukcijos variantas | 4.10 | 3 cm storio asfalto viršutinio sluoksnio iš asfalto mišinio SMA 8 S įrengimas | m2 | 2400 | 11.92 | 28608
4. Dangų konstrukcijos. II projektinės kelio dangos konstrukcijos variantas | 4.11 | Asfalto dangos sluoksnio pabarstymas skaldyta mineraline medžiaga (pašiurkštinimas) | m2 | 2400 | 0.22 | 528
4. Dangų konstrukcijos. II projektinės kelio dangos konstrukcijos variantas | 4.12 | Kintamo aukščio apatinio kelkraščio sluoksnio įrengimas iš gruntų pagal LST 1331 | m3 | 350 | 13.99 | 4896.5
4. Dangų konstrukcijos. II projektinės kelio dangos konstrukcijos variantas | 4.13 | 8 cm storio viršutinio kelkraščio sluoksnio įrengimas iš skaldažolės mišinio | m2 | 240 | 5.42 | 1300.8 | Iš viso skyriuje 4, Eur be PVM | 250861.38
5. Trinkelių dangų plotai ir bordiūrų ilgiai | 5.1 | Granitinių pažemintų gatvės bordiūrų su apvalia viršutine dalimi 100.22.15 cm įrengimas | m | 173 | 110.02 | 19033.46
5. Trinkelių dangų plotai ir bordiūrų ilgiai | 5.2 | Granitinių pažemintų gatvės bordiūrų su nuožulnia viršutine dalimi 100.22.15 cm įrengimas | m | 240 | 112.21 | 26930.4
5. Trinkelių dangų plotai ir bordiūrų ilgiai | 5.3 | Granitinių gatvės bordiūrų 100.30.15 cm su papildoma 40cm pločio atrama įrengimas | m | 350 | 157.25 | 55037.5
5. Trinkelių dangų plotai ir bordiūrų ilgiai | 5.4 | Betoninių gatvės bordiūrų 100.30.15 cm įrengimas | m | 164 | 40.8 | 6691.2
5. Trinkelių dangų plotai ir bordiūrų ilgiai | 5.5 | Betoninių vejos bordiūrų 100.20.8 cm įrengimas | m | 340 | 23.44 | 7969.6
5. Trinkelių dangų plotai ir bordiūrų ilgiai | 5.6 | Sandarinimo juostos įrengimas (tarp borto ir asfalto dangos) | m | 763 | 1.99 | 1518.37
5. Trinkelių dangų plotai ir bordiūrų ilgiai | 5.7 | Nesurištosios trinkelių dangos iš 8 cm storio betoninių trinkelių įrengimas | m2 | 160 | 23.55 | 3768
5. Trinkelių dangų plotai ir bordiūrų ilgiai | 5.8 | Nesurištosios trinkelių dangos iš 10 cm storio gamtinio akmens trinkelių įrengimas | m2 | 300 | 124.35 | 37305
5. Trinkelių dangų plotai ir bordiūrų ilgiai | 5.9 | Surištosios trinkelių dangos iš 10 cm storio tašyto gamtinio akmens trinkelių įrengimas | m2 | 252 | 164.55 | 41466.6
5. Trinkelių dangų plotai ir bordiūrų ilgiai | 5.10 | 3 cm storio pasluoksnio iš nesurištojo mineralinių medžiagų mišinio įrengimas | m2 | 460 | 3.46 | 1591.6
5. Trinkelių dangų plotai ir bordiūrų ilgiai | 5.11 | 4 cm storio surištojo pasluoksnio įrengimas | m2 | 252 | 9.34 | 2353.68
5. Trinkelių dangų plotai ir bordiūrų ilgiai | 5.12 | Skersinių deformacinių siūlių įrengimas | m | 62 | 324.4 | 20112.8
5. Trinkelių dangų plotai ir bordiūrų ilgiai | 5.13 | Išilginių deformacinių siūlių įrengimas | m | 335 | 11.79 | 3949.65 | Iš viso skyriuje 5, Eur be PVM | 227727.86
6. Kelio apstatymas ir saugaus eismo organizavimas | 6.1 | Kelio ženklų vienstiebių metalinių atramų iš plieniniu vamzdinių stulpelių 76.1/2.0 ant B tipo pamato (0.30 x 0.75) pastatymas | vnt. | 30 | 112.37 | 3371.1
6. Kelio apstatymas ir saugaus eismo organizavimas | 6.2 | Kelio ženklų dvistiebių metalinių atramų iš plieniniu vamzdinių stulpelių 76.1/2.0 ant B tipo pamato (0.30 x 0.75) pastatymas | vnt. | 5 | 276.25 | 1381.25
6. Kelio apstatymas ir saugaus eismo organizavimas | 6.3 | Kelio ženklų tristiebių metalinių atramų iš plieniniu vamzdinių stulpelių 76.1/2.0 ant B tipo pamato (0.30 x 0.75) pastatymas | vnt. | 1 | 369.36 | 369.36
6. Kelio apstatymas ir saugaus eismo organizavimas | 6.4 | Kelio ženklų (Nr.146) skydų montavimas prie vienstiebių atramų | vnt. | 18 | 60.15 | 1082.7
6. Kelio apstatymas ir saugaus eismo organizavimas | 6.5 | Kelio ženklų (Nr.203) skydų montavimas prie vienstiebių atramų | vnt. | 6 | 78.28 | 469.68
6. Kelio apstatymas ir saugaus eismo organizavimas | 6.7 | Kelio ženklų (Nr.407) skydų montavimas prie vienstiebių atramų | vnt. | 6 | 76.22 | 457.32
6. Kelio apstatymas ir saugaus eismo organizavimas | 6.8 | Kelio ženklų (Nr.410) skydų montavimas prie vienstiebių atramų | vnt. | 6 | 76.22 | 457.32
6. Kelio apstatymas ir saugaus eismo organizavimas | 6.9 | Kelio ženklų (Nr.806) skydų montavimas prie vienstiebių atramų | vnt. | 6 | 60.15 | 360.9
6. Kelio apstatymas ir saugaus eismo organizavimas | 6.10 | Kelio ženklų (Nr.605) skydų montavimas prie dvistiebių atramų | vnt. | 1 | 225.88 | 225.88
6. Kelio apstatymas ir saugaus eismo organizavimas | 6.11 | Kelio ženklų (Nr.606) skydų montavimas prie dvistiebių atramų | vnt. | 4 | 195.7 | 782.8
6. Kelio apstatymas ir saugaus eismo organizavimas | 6.12 | Kelio ženklų (Nr.606) skydų montavimas prie tristiebių atramų | vnt. | 1 | 487.81 | 487.81
6. Kelio apstatymas ir saugaus eismo organizavimas | 6.13 | Ženklinimas 2.3 „Horizontalios juodos ir baltos juostos“(cilindrinis) | vnt. | 6 | 82.09 | 492.54
6. Kelio apstatymas ir saugaus eismo organizavimas | 6.14 | A grupės signalinių stulpelių įrengimas | vnt. | 34 | 24.21 | 823.14
6. Kelio apstatymas ir saugaus eismo organizavimas | 6.15 | B grupės signalinių stulpelių įrengimas | vnt. | 56 | 29.87 | 1672.72
6. Kelio apstatymas ir saugaus eismo organizavimas | 6.16 | Horizontalus kelio ženklinimas polimerinėmis medžiagomis | m2 | 80 | 17 | 1360 | Iš viso skyriuje 6, Eur be PVM | 13794.52
[5 empty] | IŠ VISO ŽINIARAŠTYJE 7, EUR BE PVM | 570764.03

## DKŽ_8
Magistralinio kelio A5 Kaunas–Marijampolė–Suvalkai ruožo nuo 56,83 iki 72,50 km rekonstravimas
DARBŲ KIEKIŲ ŽINIARAŠTIS NR. 8 – SUSISIEKIMO DALIS. ŽIEDINĖS SANKRYŽOS. Sąnaudų kiekių žiniaraštis (Žiedinė sankryža Nr. 6)
Skyrius | Eilės Nr. | Darbo pavadinimas, aprašymas | Mato vnt. | Kiekis | Vieneto kaina, Eur be PVM (pildo Tiekėjas) | Iš viso, Eur be PVM
1. Paruošiamieji darbai | 1.1 | Nužymėjimo darbai | km | 0.77 | 790.22 | 608.47 | Iš viso skyriuje 1, Eur be PVM | 608.47
2. Žemės darbai | 2.1 | Dirvožemio sluoksnio pašalinimas, perstumiant jį mechanizuotai Rangovo pasirinktu atstumu | m3 | 700 | 1.4 | 980
2. Žemės darbai | 2.2 | Į krūvas sustumto dirvožemio pakrovimas mechanizuotai į savivarčius ir išvežimas Rangovo pasirinktu (sandėliavimui) | m3 | 350 | 0.94 | 329
2. Žemės darbai | 2.3 | Dirvožemio kasimas ekskavatoriais, pakrovimas į savivarčius, išvežimas Rangovo pasirinktu atstumu ir paskleidimas (Perteklius) | m3 | 350 | 2.5 | 875
2. Žemės darbai | 2.4 | Dirvožemio kasimas ekskavatoriais, pakrovimas į savivarčius, atvežimas ir paskleidimas | m3 | 350 | 1.18 | 413
2. Žemės darbai | 2.5 | II grupės grunto kasimas ekskavatoriais, pakrovimas į savivarčius ir transportavimas Rangovo pasirinktu atstumu (išlykis, panaudojamas sankasai rengti) | m3 | 1800 | 1.18 | 2124
2. Žemės darbai | 2.6 | II gr. grunto kasimas karjere, pakrovimas į savivarčius, atvežimas Rangovo pasirinktu atstumu, paskleidimas ir sutankinimas (papildomas gruntas sankasos įrengimui | m3 | 5300 | 15.46 | 81938
2. Žemės darbai | 2.7 | Grunto kasimas ekskavatoriais sąvartoje, pakrovimas į savivarčius, pervežimas Rangovo pasirinktu atstumu, paskleidimas ir sutankinimas | m3 | 1800 | 4.4 | 7920
2. Žemės darbai | 2.8 | Iškasų ir pylimų viršaus (Sankasos viršus) planiravimas | m2 | 3600 | 0.1 | 360
2. Žemės darbai | 2.9 | Iškasų ir pylimų viršaus (Sankasos viršus) sutankinimas | m3 | 1080 | 1.28 | 1382.4
2. Žemės darbai | 2.10 | Žemės sankasos ir griovių šlaitų planiravimas mechanizuotai pylimuose | m2 | 1700 | 0.2 | 340
2. Žemės darbai | 2.11 | Griovių dugno planiravimas mechanizuotai | m2 | 115 | 0.16 | 18.4
2. Žemės darbai | 2.12 | Šlaitų ir griovio dugno tvirtinimas 10 cm storio dirvožemio sluoksniu mechanizuotai, užsėjant žole | m2 | 2000 | 1.69 | 3380
2. Žemės darbai | 2.13 | Žiedo vidinės salos ploto tvirtinimas 10 cm storio dirvožemio sluoksniu mechanizuotai, užsėjant žole | m2 | 1500 | 1.69 | 2535 | Iš viso skyriuje 2, Eur be PVM | 102594.8
3. Vandens nuleidimas | 3.1 | Vid. 12,5 cm storio, ~ ∅ 10 cm gamtiniais akmenimis grįsti latakai, surišti cementiniu skiediniu S15 ant 10 cm storio dolomito skaldos pagrindo iš nesurištojo mišinio | m2 | 150 | 216.04 | 32406 | Iš viso skyriuje 3, Eur be PVM | 32406
4. Dangų konstrukcijos. I projektinės kelio dangos konstrukcijos variantas | 4.1 | Grunto sustiprinimas (įvertintas 20 cm storiu) | m2 | 3600 | 0 | 0 | Pastaba: Rangovas pildo pasirinktinai I arba II projektinės kelio dangos konstrukcijos variantą
4. Dangų konstrukcijos. I projektinės kelio dangos konstrukcijos variantas | 4.2 | 49 cm min. storio šalčiui nejautrių medžiagų sluoksnio (AŠAS) įrengimas | m3 | 140 | 0 | 0
4. Dangų konstrukcijos. I projektinės kelio dangos konstrukcijos variantas | 4.3 | 24 cm min. storio šalčiui nejautrių medžiagų sluoksnio (ŠNS) įrengimas | m3 | 900 | 0 | 0
4. Dangų konstrukcijos. I projektinės kelio dangos konstrukcijos variantas | 4.4 | 30 cm min. storio skaldos pagrindo sluoksnio (SPS) iš nesurištojo mišinio įrengimas | m2 | 2700 | 0 | 0
4. Dangų konstrukcijos. I projektinės kelio dangos konstrukcijos variantas | 4.5 | 20 cm storio drenuojančio betono pagrindo sluoksnio įrengimas | m2 | 202 | 0 | 0
4. Dangų konstrukcijos. I projektinės kelio dangos konstrukcijos variantas | 4.6 | 14 cm storio asfalto pagrindo sluoksnio iš asfalto mišinio AC 22 PS įrengimas | m2 | 2050 | 0 | 0
4. Dangų konstrukcijos. I projektinės kelio dangos konstrukcijos variantas | 4.7 | Asfalto dangos pagruntavimas bitumine emulsija (prieš klojant apatinį asfaltbetonio sluoksnį) | m2 | 2050 | 0 | 0
4. Dangų konstrukcijos. I projektinės kelio dangos konstrukcijos variantas | 4.8 | 9 cm storio asfalto apatinio sluoksnio iš asfalto mišinio AC 16 AS įrengimas | m2 | 2100 | 0 | 0
4. Dangų konstrukcijos. I projektinės kelio dangos konstrukcijos variantas | 4.9 | Asfalto dangos pagruntavimas bitumine emulsija (prieš klojant viršutinį asfalto sluoksnį) | m2 | 2100 | 0 | 0
4. Dangų konstrukcijos. I projektinės kelio dangos konstrukcijos variantas | 4.10 | 3 cm storio asfalto viršutinio sluoksnio iš asfalto mišinio SMA 8 S įrengimas | m2 | 2100 | 0 | 0
4. Dangų konstrukcijos. I projektinės kelio dangos konstrukcijos variantas | 4.11 | Asfalto dangos sluoksnio pabarstymas skaldyta mineraline medžiaga (pašiurkštinimas) | m2 | 2100 | 0 | 0
4. Dangų konstrukcijos. I projektinės kelio dangos konstrukcijos variantas | 4.12 | Kintamo aukščio apatinio kelkraščio sluoksnio įrengimas iš gruntų pagal LST 1331 | m3 | 350 | 0 | 0
4. Dangų konstrukcijos. I projektinės kelio dangos konstrukcijos variantas | 4.13 | 8 cm storio viršutinio kelkraščio sluoksnio įrengimas iš skaldažolės mišinio | m2 | 240 | 0 | 0
4. Dangų konstrukcijos. II projektinės kelio dangos konstrukcijos variantas | 4.1 | Grunto sustiprinimas (įvertintas 20 cm storiu) | m2 | 3600 | 4.07 | 14652
4. Dangų konstrukcijos. II projektinės kelio dangos konstrukcijos variantas | 4.2 | 49 cm min. storio šalčiui nejautrių medžiagų sluoksnio (AŠAS) įrengimas | m3 | 140 | 25.89 | 3624.6
4. Dangų konstrukcijos. II projektinės kelio dangos konstrukcijos variantas | 4.3 | 34 cm min. storio šalčiui nejautrių medžiagų sluoksnio (AŠAS) įrengimas | m3 | 1275 | 25.71 | 32780.25
4. Dangų konstrukcijos. II projektinės kelio dangos konstrukcijos variantas | 4.4 | 20 cm min. storio skaldos pagrindo sluoksnio (SPS) iš nesurištojo mišinio įrengimas | m2 | 2700 | 15.26 | 41202
4. Dangų konstrukcijos. II projektinės kelio dangos konstrukcijos variantas | 4.5 | 20 cm storio drenuojančio betono pagrindo sluoksnio įrengimas | m2 | 202 | 51.79 | 10461.58
4. Dangų konstrukcijos. II projektinės kelio dangos konstrukcijos variantas | 4.6 | 14 cm storio asfalto pagrindo sluoksnio iš asfalto mišinio AC 22 PS įrengimas | m2 | 2050 | 24.12 | 49446
4. Dangų konstrukcijos. II projektinės kelio dangos konstrukcijos variantas | 4.7 | Asfalto dangos pagruntavimas bitumine emulsija (prieš klojant apatinį asfaltbetonio sluoksnį) | m2 | 2050 | 0.38 | 779
4. Dangų konstrukcijos. II projektinės kelio dangos konstrukcijos variantas | 4.8 | 9 cm storio asfalto apatinio sluoksnio iš asfalto mišinio AC 16 AS įrengimas | m2 | 2100 | 20.3 | 42630
4. Dangų konstrukcijos. II projektinės kelio dangos konstrukcijos variantas | 4.9 | Asfalto dangos pagruntavimas bitumine emulsija (prieš klojant viršutinį asfalto sluoksnį) | m2 | 2100 | 0.38 | 798
4. Dangų konstrukcijos. II projektinės kelio dangos konstrukcijos variantas | 4.10 | 3 cm storio asfalto viršutinio sluoksnio iš asfalto mišinio SMA 8 S įrengimas | m2 | 2100 | 11.92 | 25032
4. Dangų konstrukcijos. II projektinės kelio dangos konstrukcijos variantas | 4.11 | Asfalto dangos sluoksnio pabarstymas skaldyta mineraline medžiaga (pašiurkštinimas) | m2 | 2100 | 0.22 | 462
4. Dangų konstrukcijos. II projektinės kelio dangos konstrukcijos variantas | 4.12 | Kintamo aukščio apatinio kelkraščio sluoksnio įrengimas iš gruntų pagal LST 1331 | m3 | 350 | 13.99 | 4896.5
4. Dangų konstrukcijos. II projektinės kelio dangos konstrukcijos variantas | 4.13 | 8 cm storio viršutinio kelkraščio sluoksnio įrengimas iš skaldažolės mišinio | m2 | 240 | 5.42 | 1300.8 | Iš viso skyriuje 4, Eur be PVM | 228064.73
5. Trinkelių dangų plotai ir bordiūrų ilgiai | 5.1 | Granitinių pažemintų gatvės bordiūrų su apvalia viršutine dalimi 100.22.15 cm įrengimas | m | 173 | 110.02 | 19033.46
5. Trinkelių dangų plotai ir bordiūrų ilgiai | 5.2 | Granitinių pažemintų gatvės bordiūrų su nuožulnia viršutine dalimi 100.22.15 cm įrengimas | m | 240 | 112.21 | 26930.4
5. Trinkelių dangų plotai ir bordiūrų ilgiai | 5.3 | Granitinių gatvės bordiūrų 100.30.15 cm su papildoma 40cm pločio atrama įrengimas | m | 350 | 157.25 | 55037.5
5. Trinkelių dangų plotai ir bordiūrų ilgiai | 5.4 | Betoninių gatvės bordiūrų 100.30.15 cm įrengimas | m | 164 | 40.8 | 6691.2
5. Trinkelių dangų plotai ir bordiūrų ilgiai | 5.5 | Betoninių vejos bordiūrų 100.20.8 cm įrengimas | m | 340 | 23.44 | 7969.6
5. Trinkelių dangų plotai ir bordiūrų ilgiai | 5.6 | Sandarinimo juostos įrengimas (tarp borto ir asfalto dangos) | m | 763 | 1.99 | 1518.37
5. Trinkelių dangų plotai ir bordiūrų ilgiai | 5.7 | Nesurištosios trinkelių dangos iš 8 cm storio betoninių trinkelių įrengimas | m2 | 160 | 23.55 | 3768
5. Trinkelių dangų plotai ir bordiūrų ilgiai | 5.8 | Nesurištosios trinkelių dangos iš 10 cm storio gamtinio akmens trinkelių įrengimas | m2 | 300 | 124.35 | 37305
5. Trinkelių dangų plotai ir bordiūrų ilgiai | 5.9 | Surištosios trinkelių dangos iš 10 cm storio tašyto gamtinio akmens trinkelių įrengimas | m2 | 252 | 164.55 | 41466.6
5. Trinkelių dangų plotai ir bordiūrų ilgiai | 5.10 | 3 cm storio pasluoksnio iš nesurištojo mineralinių medžiagų mišinio įrengimas | m2 | 460 | 3.46 | 1591.6
5. Trinkelių dangų plotai ir bordiūrų ilgiai | 5.11 | 4 cm storio surištojo pasluoksnio įrengimas | m2 | 252 | 9.34 | 2353.68
5. Trinkelių dangų plotai ir bordiūrų ilgiai | 5.12 | Skersinių deformacinių siūlių įrengimas | m | 62 | 324.4 | 20112.8
5. Trinkelių dangų plotai ir bordiūrų ilgiai | 5.13 | Išilginių deformacinių siūlių įrengimas | m | 335 | 11.79 | 3949.65 | Iš viso skyriuje 5, Eur be PVM | 227727.86
6. Kelio apstatymas ir saugaus eismo organizavimas | 6.1 | Kelio ženklų vienstiebių metalinių atramų iš plieniniu vamzdinių stulpelių 76.1/2.0 ant B tipo pamato (0.30 x 0.75) pastatymas | vnt. | 27 | 151.41 | 4088.07
6. Kelio apstatymas ir saugaus eismo organizavimas | 6.2 | Kelio ženklų dvistiebių metalinių atramų iš plieniniu vamzdinių stulpelių 76.1/2.0 ant B tipo pamato (0.30 x 0.75) pastatymas | vnt. | 3 | 276.25 | 828.75
6. Kelio apstatymas ir saugaus eismo organizavimas | 6.3 | Kelio ženklų tristiebių metalinių atramų iš plieniniu vamzdinių stulpelių 76.1/2.0 ant B tipo pamato (0.30 x 0.75) pastatymas | vnt. | 2 | 369.36 | 738.72
6. Kelio apstatymas ir saugaus eismo organizavimas | 6.4 | Kelio ženklų (Nr.146) skydų montavimas prie vienstiebių atramų | vnt. | 15 | 60.15 | 902.25
6. Kelio apstatymas ir saugaus eismo organizavimas | 6.5 | Kelio ženklų (Nr.203) skydų montavimas prie vienstiebių atramų | vnt. | 5 | 78.28 | 391.4
6. Kelio apstatymas ir saugaus eismo organizavimas | 6.6 | Kelio ženklų (Nr.301 (Sferinis) skydų montavimas prie vienstiebių atramų | vnt. | 1 | 78.28 | 78.28
6. Kelio apstatymas ir saugaus eismo organizavimas | 6.7 | Kelio ženklų (Nr.407) skydų montavimas prie vienstiebių atramų | vnt. | 4 | 75.29 | 301.16
6. Kelio apstatymas ir saugaus eismo organizavimas | 6.8 | Kelio ženklų (Nr.410) skydų montavimas prie vienstiebių atramų | vnt. | 5 | 75.81 | 379.05
6. Kelio apstatymas ir saugaus eismo organizavimas | 6.9 | Kelio ženklų (Nr.806) skydų montavimas prie vienstiebių atramų | vnt. | 4 | 60.15 | 240.6
6. Kelio apstatymas ir saugaus eismo organizavimas | 6.10 | Kelio ženklų (Nr.606) skydų montavimas prie dvistiebių atramų | vnt. | 3 | 177.68 | 533.04
6. Kelio apstatymas ir saugaus eismo organizavimas | 6.11 | Kelio ženklų (Nr.605) skydų montavimas prie tristiebių atramų | vnt. | 1 | 403.45 | 403.45
6. Kelio apstatymas ir saugaus eismo organizavimas | 6.12 | Kelio ženklų (Nr.606) skydų montavimas prie tristiebių atramų | vnt. | 1 | 439.6 | 439.6
6. Kelio apstatymas ir saugaus eismo organizavimas | 6.13 | Ženklinimas 2.3 „Horizontalios juodos ir baltos juostos“(cilindrinis) | vnt. | 4 | 82.09 | 328.36
6. Kelio apstatymas ir saugaus eismo organizavimas | 6.14 | A grupės signalinių stulpelių įrengimas | vnt. | 36 | 24.21 | 871.56
6. Kelio apstatymas ir saugaus eismo organizavimas | 6.15 | B grupės signalinių stulpelių įrengimas | vnt. | 37 | 29.87 | 1105.19
6. Kelio apstatymas ir saugaus eismo organizavimas | 6.16 | Horizontalus kelio ženklinimas polimerinėmis medžiagomis | m2 | 72 | 17 | 1224 | Iš viso skyriuje 6, Eur be PVM | 12853.48
[5 empty] | IŠ VISO ŽINIARAŠTYJE 8, EUR BE PVM | 604255.34

## DKŽ_9
Magistralinio kelio A5 Kaunas–Marijampolė–Suvalkai ruožo nuo 56,83 iki 72,50 km rekonstravimas
DARBŲ KIEKIŲ ŽINIARAŠTIS NR. 9 – SUSISIEKIMO DALIS. ŽIEDINĖS SANKRYŽOS. Sąnaudų kiekių žiniaraštis (Žiedinė sankryža Nr. 7)
Skyrius | Eilės Nr. | Darbo pavadinimas, aprašymas | Mato vnt. | Kiekis | Vieneto kaina, Eur be PVM (pildo Tiekėjas) | Iš viso, Eur be PVM
1. Paruošiamieji darbai | 1.1 | Nužymėjimo darbai | km | 0.363 | 790.22 | 286.85 | Iš viso skyriuje 1, Eur be PVM | 286.85
2. Žemės darbai | 2.1 | Dirvožemio sluoksnio pašalinimas, perstumiant jį mechanizuotai Rangovo pasirinktu atstumu | m3 | 310 | 1.4 | 434
2. Žemės darbai | 2.2 | Į krūvas sustumto dirvožemio pakrovimas mechanizuotai į savivarčius ir išvežimas Rangovo pasirinktu (sandėliavimui) | m3 | 170 | 0.94 | 159.8
2. Žemės darbai | 2.3 | Dirvožemio kasimas ekskavatoriais, pakrovimas į savivarčius, išvežimas Rangovo pasirinktu atstumu ir paskleidimas (Perteklius) | m3 | 140 | 2.5 | 350
2. Žemės darbai | 2.4 | Dirvožemio kasimas ekskavatoriais, pakrovimas į savivarčius, atvežimas ir paskleidimas | m3 | 170 | 1.18 | 200.6
2. Žemės darbai | 2.5 | II grupės grunto kasimas ekskavatoriais, pakrovimas į savivarčius ir transportavimas Rangovo pasirinktu atstumu (išlykis, panaudojamas sankasai rengti) | m3 | 1700 | 1.18 | 2006
2. Žemės darbai | 2.6 | II gr. grunto kasimas karjere, pakrovimas į savivarčius, atvežimas Rangovo pasirinktu atstumu, paskleidimas ir sutankinimas (papildomas gruntas sankasos įrengimui) | m3 | 1100 | 15.46 | 17006
2. Žemės darbai | 2.7 | Grunto kasimas ekskavatoriais sąvartoje, pakrovimas į savivarčius, pervežimas Rangovo pasirinktu atstumu, paskleidimas ir sutankinimas | m3 | 1700 | 4.4 | 7480
2. Žemės darbai | 2.8 | Iškasų ir pylimų viršaus (Sankasos viršus) planiravimas | m2 | 2000 | 0.1 | 200
2. Žemės darbai | 2.9 | Iškasų ir pylimų viršaus (Sankasos viršus) sutankinimas | m3 | 600 | 1.28 | 768
2. Žemės darbai | 2.10 | Žemės sankasos ir griovių šlaitų planiravimas mechanizuotai pylimuose | m2 | 700 | 0.2 | 140
2. Žemės darbai | 2.11 | Griovių dugno planiravimas mechanizuotai | m2 | 60 | 0.16 | 9.6
2. Žemės darbai | 2.12 | Šlaitų ir griovio dugno tvirtinimas 10 cm storio dirvožemio sluoksniu mechanizuotai, užsėjant žole | m2 | 1000 | 1.69 | 1690
2. Žemės darbai | 2.13 | Žiedo vidinės salos ploto tvirtinimas 10 cm storio dirvožemio sluoksniu mechanizuotai, užsėjant žole | m2 | 700 | 1.69 | 1183 | Iš viso skyriuje 2, Eur be PVM | 31627
3. Vandens nuleidimas | 3.1 | Vid. 12,5 cm storio, ~ ∅ 10 cm gamtiniais akmenimis grįsti latakai, surišti cementiniu skiediniu S15 ant 10 cm storio dolomito skaldos pagrindo iš nesurištojo mišinio | m2 | 18 | 216.04 | 3888.72 | Iš viso skyriuje 3, Eur be PVM | 3888.72
4. Dangų konstrukcijos. I projektinės kelio dangos konstrukcijos variantas | 4.1 | Grunto sustiprinimas (įvertintas 20 cm storiu) | m2 | 2000 | 0 | 0 | Pastaba: Rangovas pildo pasirinktinai I arba II projektinės kelio dangos konstrukcijos variantą
4. Dangų konstrukcijos. I projektinės kelio dangos konstrukcijos variantas | 4.2 | 36 cm min. storio šalčiui nejautrių medžiagų sluoksnio (AŠAS) įrengimas | m3 | 55 | 0 | 0
4. Dangų konstrukcijos. I projektinės kelio dangos konstrukcijos variantas | 4.3 | 20 cm min. storio šalčiui nejautrių medžiagų sluoksnio (ŠNS) įrengimas | m3 | 420 | 0 | 0
4. Dangų konstrukcijos. I projektinės kelio dangos konstrukcijos variantas | 4.4 | 30 cm min. storio skaldos pagrindo sluoksnio (SPS) iš nesurištojo mišinio įrengimas | m2 | 1350 | 0 | 0
4. Dangų konstrukcijos. I projektinės kelio dangos konstrukcijos variantas | 4.5 | 20 cm storio drenuojančio betono pagrindo sluoksnio įrengimas | m2 | 107 | 0 | 0
4. Dangų konstrukcijos. I projektinės kelio dangos konstrukcijos variantas | 4.6 | 10 cm storio asfalto pagrindo sluoksnio iš asfalto mišinio AC 22 PS įrengimas | m2 | 990 | 0 | 0
4. Dangų konstrukcijos. I projektinės kelio dangos konstrukcijos variantas | 4.7 | Asfalto dangos pagruntavimas bitumine emulsija (prieš klojant apatinį asfaltbetonio sluoksnį) | m2 | 990 | 0 | 0
4. Dangų konstrukcijos. I projektinės kelio dangos konstrukcijos variantas | 4.8 | 4 cm storio asfalto apatinio sluoksnio iš asfalto mišinio AC 16 AS įrengimas | m2 | 1050 | 0 | 0
4. Dangų konstrukcijos. I projektinės kelio dangos konstrukcijos variantas | 4.9 | Asfalto dangos pagruntavimas bitumine emulsija (prieš klojant viršutinį asfalto sluoksnį) | m2 | 1050 | 0 | 0
4. Dangų konstrukcijos. I projektinės kelio dangos konstrukcijos variantas | 4.10 | 3 cm storio asfalto viršutinio sluoksnio iš asfalto mišinio SMA 8 S įrengimas | m2 | 1050 | 0 | 0
4. Dangų konstrukcijos. I projektinės kelio dangos konstrukcijos variantas | 4.11 | Asfalto dangos sluoksnio pabarstymas skaldyta mineraline medžiaga (pašiurkštinimas) | m2 | 1050 | 0 | 0
4. Dangų konstrukcijos. I projektinės kelio dangos konstrukcijos variantas | 4.12 | Kintamo aukščio apatinio kelkraščio sluoksnio įrengimas iš gruntų pagal LST 1331 | m3 | 140 | 0 | 0
4. Dangų konstrukcijos. I projektinės kelio dangos konstrukcijos variantas | 4.13 | 8 cm storio viršutinio kelkraščio sluoksnio įrengimas iš skaldažolės mišinio | m2 | 140 | 0 | 0
4. Dangų konstrukcijos. II projektinės kelio dangos konstrukcijos variantas | 4.1 | Grunto sustiprinimas (įvertintas 20 cm storiu) | m2 | 2000 | 4.07 | 8140
4. Dangų konstrukcijos. II projektinės kelio dangos konstrukcijos variantas | 4.2 | 36 cm min. storio šalčiui nejautrių medžiagų sluoksnio (AŠAS) įrengimas | m3 | 55 | 25.68 | 1412.4
4. Dangų konstrukcijos. II projektinės kelio dangos konstrukcijos variantas | 4.3 | 28 cm min. storio šalčiui nejautrių medžiagų sluoksnio (AŠAS) įrengimas | m3 | 588 | 25.8 | 15170.4
4. Dangų konstrukcijos. II projektinės kelio dangos konstrukcijos variantas | 4.4 | 20 cm min. storio skaldos pagrindo sluoksnio (SPS) iš nesurištojo mišinio įrengimas | m2 | 1350 | 15.26 | 20601
4. Dangų konstrukcijos. II projektinės kelio dangos konstrukcijos variantas | 4.5 | 20 cm storio drenuojančio betono pagrindo sluoksnio įrengimas | m2 | 107 | 51.79 | 5541.53
4. Dangų konstrukcijos. II projektinės kelio dangos konstrukcijos variantas | 4.6 | 10 cm storio asfalto pagrindo sluoksnio iš asfalto mišinio AC 22 PS įrengimas | m2 | 990 | 17.76 | 17582.4
4. Dangų konstrukcijos. II projektinės kelio dangos konstrukcijos variantas | 4.7 | Asfalto dangos pagruntavimas bitumine emulsija (prieš klojant apatinį asfaltbetonio sluoksnį) | m2 | 990 | 0.38 | 376.2
4. Dangų konstrukcijos. II projektinės kelio dangos konstrukcijos variantas | 4.8 | 4 cm storio asfalto apatinio sluoksnio iš asfalto mišinio AC 16 AS įrengimas | m2 | 1050 | 10.06 | 10563
4. Dangų konstrukcijos. II projektinės kelio dangos konstrukcijos variantas | 4.9 | Asfalto dangos pagruntavimas bitumine emulsija (prieš klojant viršutinį asfalto sluoksnį) | m2 | 1050 | 0.38 | 399
4. Dangų konstrukcijos. II projektinės kelio dangos konstrukcijos variantas | 4.10 | 3 cm storio asfalto viršutinio sluoksnio iš asfalto mišinio SMA 8 S įrengimas | m2 | 1050 | 11.92 | 12516
4. Dangų konstrukcijos. II projektinės kelio dangos konstrukcijos variantas | 4.11 | Asfalto dangos sluoksnio pabarstymas skaldyta mineraline medžiaga (pašiurkštinimas) | m2 | 1050 | 0.22 | 231
4. Dangų konstrukcijos. II projektinės kelio dangos konstrukcijos variantas | 4.12 | Kintamo aukščio apatinio kelkraščio sluoksnio įrengimas iš gruntų pagal LST 1331 | m3 | 140 | 13.99 | 1958.6
4. Dangų konstrukcijos. II projektinės kelio dangos konstrukcijos variantas | 4.13 | 8 cm storio viršutinio kelkraščio sluoksnio įrengimas iš skaldažolės mišinio | m2 | 140 | 5.42 | 758.8 | Iš viso skyriuje 4, Eur be PVM | 95250.33
5. Trinkelių dangų plotai ir bordiūrų ilgiai | 5.1 | Granitinių pažemintų gatvės bordiūrų su apvalia viršutine dalimi 100.22.15 cm įrengimas | m | 95 | 110.02 | 10451.9
5. Trinkelių dangų plotai ir bordiūrų ilgiai | 5.2 | Granitinių pažemintų gatvės bordiūrų su nuožulnia viršutine dalimi 100.22.15 cm įrengimas | m | 76 | 112.21 | 8527.96
5. Trinkelių dangų plotai ir bordiūrų ilgiai | 5.3 | Granitinių gatvės bordiūrų 100.30.15 cm su papildoma 40cm pločio atrama įrengimas | m | 192 | 157.25 | 30192
5. Trinkelių dangų plotai ir bordiūrų ilgiai | 5.4 | Betoninių gatvės bordiūrų 100.30.15 cm įrengimas | m | 85 | 40.8 | 3468
5. Trinkelių dangų plotai ir bordiūrų ilgiai | 5.5 | Betoninių vejos bordiūrų 100.20.8 cm įrengimas | m | 188 | 23.44 | 4406.72
5. Trinkelių dangų plotai ir bordiūrų ilgiai | 5.6 | Sandarinimo juostos įrengimas (tarp borto ir asfalto dangos) | m | 363 | 1.99 | 722.37
5. Trinkelių dangų plotai ir bordiūrų ilgiai | 5.7 | Nesurištosios trinkelių dangos iš 8 cm storio betoninių trinkelių įrengimas | m2 | 95 | 23.55 | 2237.25
5. Trinkelių dangų plotai ir bordiūrų ilgiai | 5.8 | Nesurištosios trinkelių dangos iš 10 cm storio gamtinio akmens trinkelių įrengimas | m2 | 100 | 124.35 | 12435
5. Trinkelių dangų plotai ir bordiūrų ilgiai | 5.9 | Surištosios trinkelių dangos iš 10 cm storio tašyto gamtinio akmens trinkelių įrengimas | m2 | 133 | 164.55 | 21885.15
5. Trinkelių dangų plotai ir bordiūrų ilgiai | 5.10 | 3 cm storio pasluoksnio iš nesurištojo mineralinių medžiagų mišinio įrengimas | m2 | 195 | 3.46 | 674.7
5. Trinkelių dangų plotai ir bordiūrų ilgiai | 5.11 | 4 cm storio surištojo pasluoksnio įrengimas | m2 | 133 | 9.34 | 1242.22
5. Trinkelių dangų plotai ir bordiūrų ilgiai | 5.12 | Skersinių deformacinių siūlių įrengimas | m | 32 | 324.4 | 10380.8
5. Trinkelių dangų plotai ir bordiūrų ilgiai | 5.13 | Išilginių deformacinių siūlių įrengimas | m | 178 | 11.79 | 2098.62 | Iš viso skyriuje 5, Eur be PVM | 108722.69
6. Kelio apstatymas ir saugaus eismo organizavimas | 6.1 | Kelio ženklų vienstiebių metalinių atramų iš plieniniu vamzdinių stulpelių 76.1/2.0 ant B tipo pamato (0.30 x 0.75) pastatymas | vnt. | 16 | 112.37 | 1797.92
6. Kelio apstatymas ir saugaus eismo organizavimas | 6.2 | Kelio ženklų dvistiebių metalinių atramų iš plieniniu vamzdinių stulpelių 76.1/2.0 ant B tipo pamato (0.30 x 0.75) pastatymas | vnt. | 1 | 276.25 | 276.25
6. Kelio apstatymas ir saugaus eismo organizavimas | 6.3 | Kelio ženklų tristiebių metalinių atramų iš plieniniu vamzdinių stulpelių 76.1/2.0 ant B tipo pamato (0.30 x 0.75) pastatymas | vnt. | 1 | 369.36 | 369.36
6. Kelio apstatymas ir saugaus eismo organizavimas | 6.4 | Kelio ženklų (Nr.146) skydų montavimas prie vienstiebių atramų | vnt. | 9 | 60.87 | 547.83
6. Kelio apstatymas ir saugaus eismo organizavimas | 6.5 | Kelio ženklų (Nr.203) skydų montavimas prie vienstiebių atramų | vnt. | 3 | 78.28 | 234.84
6. Kelio apstatymas ir saugaus eismo organizavimas | 6.6 | Kelio ženklų (Nr.301 (Sferinis) skydų montavimas prie vienstiebių atramų | vnt. | 1 | 78.28 | 78.28
6. Kelio apstatymas ir saugaus eismo organizavimas | 6.7 | Kelio ženklų (Nr.407) skydų montavimas prie vienstiebių atramų | vnt. | 2 | 78.28 | 156.56
6. Kelio apstatymas ir saugaus eismo organizavimas | 6.8 | Kelio ženklų (Nr.410) skydų montavimas prie vienstiebių atramų | vnt. | 3 | 78.28 | 234.84
6. Kelio apstatymas ir saugaus eismo organizavimas | 6.9 | Kelio ženklų (Nr.806) skydų montavimas prie vienstiebių atramų | vnt. | 2 | 60.15 | 120.3
6. Kelio apstatymas ir saugaus eismo organizavimas | 6.10 | Kelio ženklų (Nr.606) skydų montavimas prie dvistiebių atramų | vnt. | 1 | 225.88 | 225.88
6. Kelio apstatymas ir saugaus eismo organizavimas | 6.11 | Kelio ženklų (Nr.606) skydų montavimas prie tristiebių atramų | vnt. | 1 | 415.5 | 415.5
6. Kelio apstatymas ir saugaus eismo organizavimas | 6.12 | Ženklinimas 2.3 „Horizontalios juodos ir baltos juostos“(cilindrinis) | vnt. | 2 | 82.09 | 164.18
6. Kelio apstatymas ir saugaus eismo organizavimas | 6.14 | A grupės signalinių stulpelių įrengimas | vnt. | 20 | 24.21 | 484.2
6. Kelio apstatymas ir saugaus eismo organizavimas | 6.15 | B grupės signalinių stulpelių įrengimas | vnt. | 18 | 29.87 | 537.66
6. Kelio apstatymas ir saugaus eismo organizavimas | 6.16 | Horizontalus kelio ženklinimas polimerinėmis medžiagomis | m2 | 52 | 17 | 884 | Iš viso skyriuje 6, Eur be PVM | 6527.6
[5 empty] | IŠ VISO ŽINIARAŠTYJE 9, EUR BE PVM | 246303.19

## DKŽ_10
Magistralinio kelio A5 Kaunas–Marijampolė–Suvalkai ruožo nuo 56,83 iki 72,50 km rekonstravimas
DARBŲ KIEKIŲ ŽINIARAŠTIS NR. 10 – SUSISIEKIMO DALIS. ŽIEDINĖS SANKRYŽOS. Sąnaudų kiekių žiniaraštis (Žiedinė sankryža Nr. 8)
Skyrius | Eilės Nr. | Darbo pavadinimas, aprašymas | Mato vnt. | Kiekis | Vieneto kaina, Eur be PVM (pildo Tiekėjas) | Iš viso, Eur be PVM
1. Paruošiamieji darbai | 1.1 | Nužymėjimo darbai | km | 0.69 | 790.22 | 545.25 | Iš viso skyriuje 1, Eur be PVM | 545.25
2. Žemės darbai | 2.1 | Dirvožemio sluoksnio pašalinimas, perstumiant jį mechanizuotai Rangovo pasirinktu atstumu | m3 | 700 | 1.4 | 980
2. Žemės darbai | 2.2 | Į krūvas sustumto dirvožemio pakrovimas mechanizuotai į savivarčius ir išvežimas Rangovo pasirinktu (sandėliavimui) | m3 | 350 | 0.94 | 329
2. Žemės darbai | 2.3 | Dirvožemio kasimas ekskavatoriais, pakrovimas į savivarčius, išvežimas Rangovo pasirinktu atstumu ir paskleidimas (Perteklius) | m3 | 350 | 2.5 | 875
2. Žemės darbai | 2.4 | Dirvožemio kasimas ekskavatoriais, pakrovimas į savivarčius, atvežimas ir paskleidimas | m3 | 350 | 1.18 | 413
2. Žemės darbai | 2.5 | II grupės grunto kasimas ekskavatoriais, pakrovimas į savivarčius ir transportavimas Rangovo pasirinktu atstumu (išlykis, panaudojamas sankasai rengti) | m3 | 1000 | 1.18 | 1180
2. Žemės darbai | 2.6 | II gr. grunto kasimas karjere, pakrovimas į savivarčius, atvežimas Rangovo pasirinktu atstumu, paskleidimas ir sutankinimas (papildomas gruntas sankasos įrengimui) | m3 | 5000 | 15.46 | 77300
2. Žemės darbai | 2.7 | Grunto kasimas ekskavatoriais sąvartoje, pakrovimas į savivarčius, pervežimas Rangovo pasirinktu atstumu, paskleidimas ir sutankinimas | m3 | 1000 | 4.4 | 4400
2. Žemės darbai | 2.8 | Iškasų ir pylimų viršaus (Sankasos viršus) planiravimas | m2 | 3300 | 0.1 | 330
2. Žemės darbai | 2.9 | Iškasų ir pylimų viršaus (Sankasos viršus) sutankinimas | m3 | 990 | 1.28 | 1267.2
2. Žemės darbai | 2.10 | Žemės sankasos ir griovių šlaitų planiravimas mechanizuotai pylimuose | m2 | 1700 | 0.2 | 340
2. Žemės darbai | 2.11 | Griovių dugno planiravimas mechanizuotai | m2 | 115 | 0.16 | 18.4
2. Žemės darbai | 2.12 | Šlaitų ir griovio dugno tvirtinimas 10 cm storio dirvožemio sluoksniu mechanizuotai, užsėjant žole | m2 | 2000 | 1.69 | 3380
2. Žemės darbai | 2.13 | Žiedo vidinės salos ploto tvirtinimas 10 cm storio dirvožemio sluoksniu mechanizuotai, užsėjant žole | m2 | 1500 | 1.69 | 2535 | Iš viso skyriuje 2, Eur be PVM | 93347.6
3. Vandens nuleidimas | 3.1 | Vid. 12,5 cm storio, ~ ∅ 10 cm gamtiniais akmenimis grįsti latakai, surišti cementiniu skiediniu S15 ant 10 cm storio dolomito skaldos pagrindo iš nesurištojo mišinio | m2 | 150 | 216.04 | 32406 | Iš viso skyriuje 3, Eur be PVM | 32406
4. Dangų konstrukcijos. I projektinės kelio dangos konstrukcijos variantas | 4.1 | Grunto sustiprinimas (įvertintas 20 cm storiu) | m2 | 3300 | 0 | 0 | Pastaba: Rangovas pildo pasirinktinai I arba II projektinės kelio dangos konstrukcijos variantą
4. Dangų konstrukcijos. I projektinės kelio dangos konstrukcijos variantas | 4.2 | 36 cm min. storio šalčiui nejautrių medžiagų sluoksnio (AŠAS) įrengimas | m3 | 90 | 0 | 0
4. Dangų konstrukcijos. I projektinės kelio dangos konstrukcijos variantas | 4.3 | 20 cm min. storio šalčiui nejautrių medžiagų sluoksnio (ŠNS) įrengimas | m3 | 750 | 0 | 0
4. Dangų konstrukcijos. I projektinės kelio dangos konstrukcijos variantas | 4.4 | 30 cm min. storio skaldos pagrindo sluoksnio (SPS) iš nesurištojo mišinio įrengimas | m2 | 2600 | 0 | 0
4. Dangų konstrukcijos. I projektinės kelio dangos konstrukcijos variantas | 4.5 | 20 cm storio drenuojančio betono pagrindo sluoksnio įrengimas | m2 | 202 | 0 | 0
4. Dangų konstrukcijos. I projektinės kelio dangos konstrukcijos variantas | 4.6 | 10 cm storio asfalto pagrindo sluoksnio iš asfalto mišinio AC 22 PS įrengimas | m2 | 1900 | 0 | 0
4. Dangų konstrukcijos. I projektinės kelio dangos konstrukcijos variantas | 4.7 | Asfalto dangos pagruntavimas bitumine emulsija (prieš klojant apatinį asfaltbetonio sluoksnį) | m2 | 1900 | 0 | 0
4. Dangų konstrukcijos. I projektinės kelio dangos konstrukcijos variantas | 4.8 | 4 cm storio asfalto apatinio sluoksnio iš asfalto mišinio AC 16 AS įrengimas | m2 | 2000 | 0 | 0
4. Dangų konstrukcijos. I projektinės kelio dangos konstrukcijos variantas | 4.9 | Asfalto dangos pagruntavimas bitumine emulsija (prieš klojant viršutinį asfalto sluoksnį) | m2 | 2000 | 0 | 0
4. Dangų konstrukcijos. I projektinės kelio dangos konstrukcijos variantas | 4.10 | 3 cm storio asfalto viršutinio sluoksnio iš asfalto mišinio SMA 8 S įrengimas | m2 | 2000 | 0 | 0
4. Dangų konstrukcijos. I projektinės kelio dangos konstrukcijos variantas | 4.11 | Asfalto dangos sluoksnio pabarstymas skaldyta mineraline medžiaga (pašiurkštinimas) | m2 | 2000 | 0 | 0
4. Dangų konstrukcijos. I projektinės kelio dangos konstrukcijos variantas | 4.12 | Kintamo aukščio apatinio kelkraščio sluoksnio įrengimas iš gruntų pagal LST 1331 | m3 | 200 | 0 | 0
4. Dangų konstrukcijos. I projektinės kelio dangos konstrukcijos variantas | 4.13 | 8 cm storio viršutinio kelkraščio sluoksnio įrengimas iš skaldažolės mišinio | m2 | 240 | 0 | 0
4. Dangų konstrukcijos. II projektinės kelio dangos konstrukcijos variantas | 4.1 | Grunto sustiprinimas (įvertintas 20 cm storiu) | m2 | 3300 | 4.07 | 13431
4. Dangų konstrukcijos. II projektinės kelio dangos konstrukcijos variantas | 4.2 | 36 cm min. storio šalčiui nejautrių medžiagų sluoksnio (AŠAS) įrengimas | m3 | 90 | 25.68 | 2311.2
4. Dangų konstrukcijos. II projektinės kelio dangos konstrukcijos variantas | 4.3 | 28 cm min. storio šalčiui nejautrių medžiagų sluoksnio (AŠAS) įrengimas | m3 | 1100 | 25.8 | 28380
4. Dangų konstrukcijos. II projektinės kelio dangos konstrukcijos variantas | 4.4 | 20 cm min. storio skaldos pagrindo sluoksnio (SPS) iš nesurištojo mišinio įrengimas | m2 | 2600 | 15.26 | 39676
4. Dangų konstrukcijos. II projektinės kelio dangos konstrukcijos variantas | 4.5 | 20 cm storio drenuojančio betono pagrindo sluoksnio įrengimas | m2 | 202 | 51.79 | 10461.58
4. Dangų konstrukcijos. II projektinės kelio dangos konstrukcijos variantas | 4.6 | 10 cm storio asfalto pagrindo sluoksnio iš asfalto mišinio AC 22 PS įrengimas | m2 | 1900 | 17.76 | 33744
4. Dangų konstrukcijos. II projektinės kelio dangos konstrukcijos variantas | 4.7 | Asfalto dangos pagruntavimas bitumine emulsija (prieš klojant apatinį asfaltbetonio sluoksnį) | m2 | 1900 | 0.38 | 722
4. Dangų konstrukcijos. II projektinės kelio dangos konstrukcijos variantas | 4.8 | 4 cm storio asfalto apatinio sluoksnio iš asfalto mišinio AC 16 AS įrengimas | m2 | 2000 | 10.06 | 20120
4. Dangų konstrukcijos. II projektinės kelio dangos konstrukcijos variantas | 4.9 | Asfalto dangos pagruntavimas bitumine emulsija (prieš klojant viršutinį asfalto sluoksnį) | m2 | 2000 | 0.38 | 760
4. Dangų konstrukcijos. II projektinės kelio dangos konstrukcijos variantas | 4.10 | 3 cm storio asfalto viršutinio sluoksnio iš asfalto mišinio SMA 8 S įrengimas | m2 | 2000 | 11.92 | 23840
4. Dangų konstrukcijos. II projektinės kelio dangos konstrukcijos variantas | 4.11 | Asfalto dangos sluoksnio pabarstymas skaldyta mineraline medžiaga (pašiurkštinimas) | m2 | 2000 | 0.22 | 440
4. Dangų konstrukcijos. II projektinės kelio dangos konstrukcijos variantas | 4.12 | Kintamo aukščio apatinio kelkraščio sluoksnio įrengimas iš gruntų pagal LST 1331 | m3 | 200 | 13.99 | 2798
4. Dangų konstrukcijos. II projektinės kelio dangos konstrukcijos variantas | 4.13 | 8 cm storio viršutinio kelkraščio sluoksnio įrengimas iš skaldažolės mišinio | m2 | 240 | 5.42 | 1300.8 | Iš viso skyriuje 4, Eur be PVM | 177984.58
5. Trinkelių dangų plotai ir bordiūrų ilgiai | 5.1 | Granitinių pažemintų gatvės bordiūrų su apvalia viršutine dalimi 100.22.15 cm įrengimas | m | 173 | 110.02 | 19033.46
5. Trinkelių dangų plotai ir bordiūrų ilgiai | 5.2 | Granitinių pažemintų gatvės bordiūrų su nuožulnia viršutine dalimi 100.22.15 cm įrengimas | m | 160 | 112.21 | 17953.6
5. Trinkelių dangų plotai ir bordiūrų ilgiai | 5.3 | Granitinių gatvės bordiūrų 100.30.15 cm su papildoma 40cm pločio atrama įrengimas | m | 350 | 157.25 | 55037.5
5. Trinkelių dangų plotai ir bordiūrų ilgiai | 5.4 | Betoninių gatvės bordiūrų 100.30.15 cm įrengimas | m | 164 | 40.8 | 6691.2
5. Trinkelių dangų plotai ir bordiūrų ilgiai | 5.5 | Betoninių vejos bordiūrų 100.20.8 cm įrengimas | m | 340 | 23.44 | 7969.6
5. Trinkelių dangų plotai ir bordiūrų ilgiai | 5.6 | Sandarinimo juostos įrengimas (tarp borto ir asfalto dangos) | m | 683 | 1.99 | 1359.17
5. Trinkelių dangų plotai ir bordiūrų ilgiai | 5.7 | Nesurištosios trinkelių dangos iš 8 cm storio betoninių trinkelių įrengimas | m2 | 160 | 23.55 | 3768
5. Trinkelių dangų plotai ir bordiūrų ilgiai | 5.8 | Nesurištosios trinkelių dangos iš 10 cm storio gamtinio akmens trinkelių įrengimas | m2 | 170 | 124.35 | 21139.5
5. Trinkelių dangų plotai ir bordiūrų ilgiai | 5.9 | Surištosios trinkelių dangos iš 10 cm storio tašyto gamtinio akmens trinkelių įrengimas | m2 | 252 | 164.55 | 41466.6
5. Trinkelių dangų plotai ir bordiūrų ilgiai | 5.10 | 3 cm storio pasluoksnio iš nesurištojo mineralinių medžiagų mišinio įrengimas | m2 | 330 | 3.46 | 1141.8
5. Trinkelių dangų plotai ir bordiūrų ilgiai | 5.11 | 4 cm storio surištojo pasluoksnio įrengimas | m2 | 252 | 9.34 | 2353.68
5. Trinkelių dangų plotai ir bordiūrų ilgiai | 5.12 | Skersinių deformacinių siūlių įrengimas | m | 62 | 324.4 | 20112.8
5. Trinkelių dangų plotai ir bordiūrų ilgiai | 5.13 | Išilginių deformacinių siūlių įrengimas | m | 335 | 11.79 | 3949.65 | Iš viso skyriuje 5, Eur be PVM | 201976.56
6. Kelio apstatymas ir saugaus eismo organizavimas | 6.1 | Kelio ženklų vienstiebių metalinių atramų iš plieniniu vamzdinių stulpelių 76.1/2.0 ant B tipo pamato (0.30 x 0.75) pastatymas | vnt. | 25 | 112.37 | 2809.25
6. Kelio apstatymas ir saugaus eismo organizavimas | 6.2 | Kelio ženklų dvistiebių metalinių atramų iš plieniniu vamzdinių stulpelių 76.1/2.0 ant B tipo pamato (0.30 x 0.75) pastatymas | vnt. | 3 | 276.25 | 828.75
6. Kelio apstatymas ir saugaus eismo organizavimas | 6.3 | Kelio ženklų tristiebių metalinių atramų iš plieniniu vamzdinių stulpelių 76.1/2.0 ant B tipo pamato (0.30 x 0.75) pastatymas | vnt. | 2 | 486.47 | 972.94
6. Kelio apstatymas ir saugaus eismo organizavimas | 6.4 | Kelio ženklų (Nr.146) skydų montavimas prie vienstiebių atramų | vnt. | 15 | 60.56 | 908.4
6. Kelio apstatymas ir saugaus eismo organizavimas | 6.5 | Kelio ženklų (Nr.203) skydų montavimas prie vienstiebių atramų | vnt. | 5 | 78.28 | 391.4
6. Kelio apstatymas ir saugaus eismo organizavimas | 6.6 | Kelio ženklų (Nr.301 (Sferinis) skydų montavimas prie vienstiebių atramų | vnt. | 1 | 78.28 | 78.28
6. Kelio apstatymas ir saugaus eismo organizavimas | 6.7 | Kelio ženklų (Nr.407) skydų montavimas prie vienstiebių atramų | vnt. | 4 | 75.29 | 301.16
6. Kelio apstatymas ir saugaus eismo organizavimas | 6.8 | Kelio ženklų (Nr.410) skydų montavimas prie vienstiebių atramų | vnt. | 5 | 75.81 | 379.05
6. Kelio apstatymas ir saugaus eismo organizavimas | 6.9 | Kelio ženklų (Nr.806) skydų montavimas prie vienstiebių atramų | vnt. | 4 | 60.15 | 240.6
6. Kelio apstatymas ir saugaus eismo organizavimas | 6.10 | Kelio ženklų (Nr.606) skydų montavimas prie dvistiebių atramų | vnt. | 3 | 177.68 | 533.04
6. Kelio apstatymas ir saugaus eismo organizavimas | 6.11 | Kelio ženklų (Nr.605) skydų montavimas prie tristiebių atramų | vnt. | 1 | 307.04 | 307.04
6. Kelio apstatymas ir saugaus eismo organizavimas | 6.12 | Kelio ženklų (Nr.606) skydų montavimas prie tristiebių atramų | vnt. | 1 | 379.35 | 379.35
6. Kelio apstatymas ir saugaus eismo organizavimas | 6.13 | Ženklinimas 2.3 „Horizontalios juodos ir baltos juostos“(cilindrinis) | vnt. | 4 | 82.09 | 328.36
6. Kelio apstatymas ir saugaus eismo organizavimas | 6.14 | A grupės signalinių stulpelių įrengimas | vnt. | 36 | 24.21 | 871.56
6. Kelio apstatymas ir saugaus eismo organizavimas | 6.15 | B grupės signalinių stulpelių įrengimas | vnt. | 36 | 29.87 | 1075.32
6. Kelio apstatymas ir saugaus eismo organizavimas | 6.16 | Horizontalus kelio ženklinimas polimerinėmis medžiagomis | m2 | 70 | 17 | 1190 | Iš viso skyriuje 6, Eur be PVM | 11594.5
[5 empty] | IŠ VISO ŽINIARAŠTYJE 10, EUR BE PVM | 517854.49

## DKŽ_11
Magistralinio kelio A5 Kaunas–Marijampolė–Suvalkai ruožo nuo 56,83 iki 72,50 km rekonstravimas
DARBŲ KIEKIŲ ŽINIARAŠTIS NR. 11 – SUSISIEKIMO DALIS. ŽIEDINĖS SANKRYŽOS. Sąnaudų kiekių žiniaraštis (Žiedinė sankryža Nr. 9)
Skyrius | Eilės Nr. | Darbo pavadinimas, aprašymas | Mato vnt. | Kiekis | Vieneto kaina, Eur be PVM (pildo Tiekėjas) | Iš viso, Eur be PVM
1. Paruošiamieji darbai | 1.1 | Nužymėjimo darbai | km | 0.69 | 790.22 | 545.25 | Iš viso skyriuje 1, Eur be PVM | 545.25
2. Žemės darbai | 2.1 | Dirvožemio sluoksnio pašalinimas, perstumiant jį mechanizuotai Rangovo pasirinktu atstumu | m3 | 760 | 1.4 | 1064
2. Žemės darbai | 2.2 | Į krūvas sustumto dirvožemio pakrovimas mechanizuotai į savivarčius ir išvežimas Rangovo pasirinktu (sandėliavimui) | m3 | 350 | 0.94 | 329
2. Žemės darbai | 2.3 | Dirvožemio kasimas ekskavatoriais, pakrovimas į savivarčius, išvežimas Rangovo pasirinktu atstumu ir paskleidimas (Perteklius) | m3 | 410 | 2.5 | 1025
2. Žemės darbai | 2.4 | Dirvožemio kasimas ekskavatoriais, pakrovimas į savivarčius, atvežimas ir paskleidimas | m3 | 350 | 1.18 | 413
2. Žemės darbai | 2.5 | II grupės grunto kasimas ekskavatoriais, pakrovimas į savivarčius ir transportavimas Rangovo pasirinktu atstumu (išlykis, panaudojamas sankasai rengti) | m3 | 900 | 1.18 | 1062
2. Žemės darbai | 2.6 | II gr. grunto kasimas karjere, pakrovimas į savivarčius, atvežimas Rangovo pasirinktu atstumu, paskleidimas ir sutankinimas (papildomas gruntas sankasos įrengimui) | m3 | 6100 | 15.46 | 94306
2. Žemės darbai | 2.7 | Grunto kasimas ekskavatoriais sąvartoje, pakrovimas į savivarčius, pervežimas Rangovo pasirinktu atstumu, paskleidimas ir sutankinimas | m3 | 900 | 4.4 | 3960
2. Žemės darbai | 2.8 | Iškasų ir pylimų viršaus (Sankasos viršus) planiravimas | m2 | 3600 | 0.1 | 360
2. Žemės darbai | 2.9 | Iškasų ir pylimų viršaus (Sankasos viršus) sutankinimas | m3 | 1080 | 1.28 | 1382.4
2. Žemės darbai | 2.10 | Žemės sankasos ir griovių šlaitų planiravimas mechanizuotai pylimuose | m2 | 1700 | 0.2 | 340
2. Žemės darbai | 2.11 | Griovių dugno planiravimas mechanizuotai | m2 | 115 | 0.16 | 18.4
2. Žemės darbai | 2.12 | Šlaitų ir griovio dugno tvirtinimas 10 cm storio dirvožemio sluoksniu mechanizuotai, užsėjant žole | m2 | 2000 | 1.69 | 3380
2. Žemės darbai | 2.13 | Žiedo vidinės salos ploto tvirtinimas 10 cm storio dirvožemio sluoksniu mechanizuotai, užsėjant žole | m2 | 1500 | 1.69 | 2535 | Iš viso skyriuje 2, Eur be PVM | 110174.8
3. Vandens nuleidimas | 3.1 | Vid. 12,5 cm storio, ~ ∅ 10 cm gamtiniais akmenimis grįsti latakai, surišti cementiniu skiediniu S15 ant 10 cm storio dolomito skaldos pagrindo iš nesurištojo mišinio | m2 | 150 | 216.04 | 32406 | Iš viso skyriuje 3, Eur be PVM | 32406
4. Dangų konstrukcijos. I projektinės kelio dangos konstrukcijos variantas | 4.1 | Grunto sustiprinimas (įvertintas 20 cm storiu) | m2 | 3600 | 0 | 0 | Pastaba: Rangovas pildo pasirinktinai I arba II projektinės kelio dangos konstrukcijos variantą
4. Dangų konstrukcijos. I projektinės kelio dangos konstrukcijos variantas | 4.2 | 44 cm min. storio šalčiui nejautrių medžiagų sluoksnio (AŠAS) įrengimas | m3 | 130 | 0 | 0
4. Dangų konstrukcijos. I projektinės kelio dangos konstrukcijos variantas | 4.3 | 25 cm min. storio šalčiui nejautrių medžiagų sluoksnio (ŠNS) įrengimas | m3 | 860 | 0 | 0
4. Dangų konstrukcijos. I projektinės kelio dangos konstrukcijos variantas | 4.4 | 30 cm min. storio skaldos pagrindo sluoksnio (SPS) iš nesurištojo mišinio įrengimas | m2 | 2600 | 0 | 0
4. Dangų konstrukcijos. I projektinės kelio dangos konstrukcijos variantas | 4.5 | 20 cm storio drenuojančio betono pagrindo sluoksnio įrengimas | m2 | 202 | 0 | 0
4. Dangų konstrukcijos. I projektinės kelio dangos konstrukcijos variantas | 4.6 | 10 cm storio asfalto pagrindo sluoksnio iš asfalto mišinio AC 22 PS įrengimas | m2 | 1900 | 0 | 0
4. Dangų konstrukcijos. I projektinės kelio dangos konstrukcijos variantas | 4.7 | Asfalto dangos pagruntavimas bitumine emulsija (prieš klojant apatinį asfaltbetonio sluoksnį) | m2 | 1900 | 0 | 0
4. Dangų konstrukcijos. I projektinės kelio dangos konstrukcijos variantas | 4.8 | 7 cm storio asfalto apatinio sluoksnio iš asfalto mišinio AC 16 AS įrengimas | m2 | 1960 | 0 | 0
4. Dangų konstrukcijos. I projektinės kelio dangos konstrukcijos variantas | 4.9 | Asfalto dangos pagruntavimas bitumine emulsija (prieš klojant viršutinį asfalto sluoksnį) | m2 | 1960 | 0 | 0
4. Dangų konstrukcijos. I projektinės kelio dangos konstrukcijos variantas | 4.10 | 3 cm storio asfalto viršutinio sluoksnio iš asfalto mišinio SMA 8 S įrengimas | m2 | 1960 | 0 | 0
4. Dangų konstrukcijos. I projektinės kelio dangos konstrukcijos variantas | 4.11 | Asfalto dangos sluoksnio pabarstymas skaldyta mineraline medžiaga (pašiurkštinimas) | m2 | 1960 | 0 | 0
4. Dangų konstrukcijos. I projektinės kelio dangos konstrukcijos variantas | 4.12 | Kintamo aukščio apatinio kelkraščio sluoksnio įrengimas iš gruntų pagal LST 1331 | m3 | 280 | 0 | 0
4. Dangų konstrukcijos. I projektinės kelio dangos konstrukcijos variantas | 4.13 | 8 cm storio viršutinio kelkraščio sluoksnio įrengimas iš skaldažolės mišinio | m2 | 240 | 0 | 0
4. Dangų konstrukcijos. II projektinės kelio dangos konstrukcijos variantas | 4.1 | Grunto sustiprinimas (įvertintas 20 cm storiu) | m2 | 3600 | 4.07 | 14652
4. Dangų konstrukcijos. II projektinės kelio dangos konstrukcijos variantas | 4.2 | 44 cm min. storio šalčiui nejautrių medžiagų sluoksnio (AŠAS) įrengimas | m3 | 130 | 25.6 | 3328
4. Dangų konstrukcijos. II projektinės kelio dangos konstrukcijos variantas | 4.3 | 35 cm min. storio šalčiui nejautrių medžiagų sluoksnio (AŠAS) įrengimas | m3 | 1200 | 25.69 | 30828
4. Dangų konstrukcijos. II projektinės kelio dangos konstrukcijos variantas | 4.4 | 20 cm min. storio skaldos pagrindo sluoksnio (SPS) iš nesurištojo mišinio įrengimas | m2 | 2600 | 15.26 | 39676
4. Dangų konstrukcijos. II projektinės kelio dangos konstrukcijos variantas | 4.5 | 20 cm storio drenuojančio betono pagrindo sluoksnio įrengimas | m2 | 202 | 51.79 | 10461.58
4. Dangų konstrukcijos. II projektinės kelio dangos konstrukcijos variantas | 4.6 | 10 cm storio asfalto pagrindo sluoksnio iš asfalto mišinio AC 22 PS įrengimas | m2 | 1900 | 17.76 | 33744
4. Dangų konstrukcijos. II projektinės kelio dangos konstrukcijos variantas | 4.7 | Asfalto dangos pagruntavimas bitumine emulsija (prieš klojant apatinį asfaltbetonio sluoksnį) | m2 | 1900 | 0.38 | 722
4. Dangų konstrukcijos. II projektinės kelio dangos konstrukcijos variantas | 4.8 | 7 cm storio asfalto apatinio sluoksnio iš asfalto mišinio AC 16 AS įrengimas | m2 | 1960 | 16.2 | 31752
4. Dangų konstrukcijos. II projektinės kelio dangos konstrukcijos variantas | 4.9 | Asfalto dangos pagruntavimas bitumine emulsija (prieš klojant viršutinį asfalto sluoksnį) | m2 | 1960 | 0.38 | 744.8
4. Dangų konstrukcijos. II projektinės kelio dangos konstrukcijos variantas | 4.10 | 3 cm storio asfalto viršutinio sluoksnio iš asfalto mišinio SMA 8 S įrengimas | m2 | 1960 | 11.92 | 23363.2
4. Dangų konstrukcijos. II projektinės kelio dangos konstrukcijos variantas | 4.11 | Asfalto dangos sluoksnio pabarstymas skaldyta mineraline medžiaga (pašiurkštinimas) | m2 | 1960 | 0.22 | 431.2
4. Dangų konstrukcijos. II projektinės kelio dangos konstrukcijos variantas | 4.12 | Kintamo aukščio apatinio kelkraščio sluoksnio įrengimas iš gruntų pagal LST 1331 | m3 | 280 | 13.99 | 3917.2
4. Dangų konstrukcijos. II projektinės kelio dangos konstrukcijos variantas | 4.13 | 8 cm storio viršutinio kelkraščio sluoksnio įrengimas iš skaldažolės mišinio | m2 | 240 | 5.42 | 1300.8 | Iš viso skyriuje 4, Eur be PVM | 194920.78
5. Trinkelių dangų plotai ir bordiūrų ilgiai | 5.1 | Granitinių pažemintų gatvės bordiūrų su apvalia viršutine dalimi 100.22.15 cm įrengimas | m | 173 | 110.02 | 19033.46
5. Trinkelių dangų plotai ir bordiūrų ilgiai | 5.2 | Granitinių pažemintų gatvės bordiūrų su nuožulnia viršutine dalimi 100.22.15 cm įrengimas | m | 160 | 112.21 | 17953.6
5. Trinkelių dangų plotai ir bordiūrų ilgiai | 5.3 | Granitinių gatvės bordiūrų 100.30.15 cm su papildoma 40cm pločio atrama įrengimas | m | 350 | 157.25 | 55037.5
5. Trinkelių dangų plotai ir bordiūrų ilgiai | 5.4 | Betoninių gatvės bordiūrų 100.30.15 cm įrengimas | m | 164 | 40.8 | 6691.2
5. Trinkelių dangų plotai ir bordiūrų ilgiai | 5.5 | Betoninių vejos bordiūrų 100.20.8 cm įrengimas | m | 340 | 23.44 | 7969.6
5. Trinkelių dangų plotai ir bordiūrų ilgiai | 5.6 | Sandarinimo juostos įrengimas (tarp borto ir asfalto dangos) | m | 683 | 1.99 | 1359.17
5. Trinkelių dangų plotai ir bordiūrų ilgiai | 5.7 | Nesurištosios trinkelių dangos iš 8 cm storio betoninių trinkelių įrengimas | m2 | 160 | 23.55 | 3768
5. Trinkelių dangų plotai ir bordiūrų ilgiai | 5.8 | Nesurištosios trinkelių dangos iš 10 cm storio gamtinio akmens trinkelių įrengimas | m2 | 180 | 124.35 | 22383
5. Trinkelių dangų plotai ir bordiūrų ilgiai | 5.9 | Surištosios trinkelių dangos iš 10 cm storio tašyto gamtinio akmens trinkelių įrengimas | m2 | 252 | 164.55 | 41466.6
5. Trinkelių dangų plotai ir bordiūrų ilgiai | 5.10 | 3 cm storio pasluoksnio iš nesurištojo mineralinių medžiagų mišinio įrengimas | m2 | 340 | 3.46 | 1176.4
5. Trinkelių dangų plotai ir bordiūrų ilgiai | 5.11 | 4 cm storio surištojo pasluoksnio įrengimas | m2 | 252 | 9.34 | 2353.68
5. Trinkelių dangų plotai ir bordiūrų ilgiai | 5.12 | Skersinių deformacinių siūlių įrengimas | m | 62 | 324.4 | 20112.8
5. Trinkelių dangų plotai ir bordiūrų ilgiai | 5.13 | Išilginių deformacinių siūlių įrengimas | m | 335 | 11.79 | 3949.65 | Iš viso skyriuje 5, Eur be PVM | 203254.66
6. Kelio apstatymas ir saugaus eismo organizavimas | 6.1 | Kelio ženklų vienstiebių metalinių atramų iš plieniniu vamzdinių stulpelių 76.1/2.0 ant B tipo pamato (0.30 x 0.75) pastatymas | vnt. | 29 | 112.37 | 3258.73
6. Kelio apstatymas ir saugaus eismo organizavimas | 6.2 | Kelio ženklų dvistiebių metalinių atramų iš plieniniu vamzdinių stulpelių 76.1/2.0 ant B tipo pamato (0.30 x 0.75) pastatymas | vnt. | 4 | 276.25 | 1105
6. Kelio apstatymas ir saugaus eismo organizavimas | 6.3 | Kelio ženklų tristiebių metalinių atramų iš plieniniu vamzdinių stulpelių 76.1/2.0 ant B tipo pamato (0.30 x 0.75) pastatymas | vnt. | 1 | 369.36 | 369.36
6. Kelio apstatymas ir saugaus eismo organizavimas | 6.4 | Kelio ženklų (Nr.146) skydų montavimas prie vienstiebių atramų | vnt. | 15 | 60.56 | 908.4
6. Kelio apstatymas ir saugaus eismo organizavimas | 6.5 | Kelio ženklų (Nr.203) skydų montavimas prie vienstiebių atramų | vnt. | 5 | 78.28 | 391.4
6. Kelio apstatymas ir saugaus eismo organizavimas | 6.6 | Kelio ženklų (Nr.301 (Sferinis) skydų montavimas prie vienstiebių atramų | vnt. | 1 | 78.28 | 78.28
6. Kelio apstatymas ir saugaus eismo organizavimas | 6.7 | Kelio ženklų (Nr.407) skydų montavimas prie vienstiebių atramų | vnt. | 4 | 75.29 | 301.16
6. Kelio apstatymas ir saugaus eismo organizavimas | 6.8 | Kelio ženklų (Nr.410) skydų montavimas prie vienstiebių atramų | vnt. | 5 | 75.81 | 379.05
6. Kelio apstatymas ir saugaus eismo organizavimas | 6.9 | Kelio ženklų (Nr.806) skydų montavimas prie vienstiebių atramų | vnt. | 4 | 60.15 | 240.6
6. Kelio apstatymas ir saugaus eismo organizavimas | 6.10 | Kelio ženklų (Nr.606) skydų montavimas prie dvistiebių atramų | vnt. | 4 | 171.6 | 686.4
6. Kelio apstatymas ir saugaus eismo organizavimas | 6.11 | Kelio ženklų (Nr.605) skydų montavimas prie tristiebių atramų | vnt. | 1 | 403.45 | 403.45
6. Kelio apstatymas ir saugaus eismo organizavimas | 6.12 | Ženklinimas 2.3 „Horizontalios juodos ir baltos juostos“(cilindrinis) | vnt. | 4 | 82.09 | 328.36
6. Kelio apstatymas ir saugaus eismo organizavimas | 6.14 | A grupės signalinių stulpelių įrengimas | vnt. | 33 | 24.21 | 798.93
6. Kelio apstatymas ir saugaus eismo organizavimas | 6.15 | B grupės signalinių stulpelių įrengimas | vnt. | 36 | 29.87 | 1075.32
6. Kelio apstatymas ir saugaus eismo organizavimas | 6.16 | Horizontalus kelio ženklinimas polimerinėmis medžiagomis | m2 | 72 | 17 | 1224 | Iš viso skyriuje 6, Eur be PVM | 11548.44
[5 empty] | IŠ VISO ŽINIARAŠTYJE 11, EUR BE PVM | 552849.93

## DKŽ_12
Magistralinio kelio A5 Kaunas–Marijampolė–Suvalkai ruožo nuo 56,83 iki 72,50 km rekonstravimas
DARBŲ KIEKIŲ ŽINIARAŠTIS NR. 12 – SUSISIEKIMO DALIS. ŽIEDINĖS SANKRYŽOS. Sąnaudų kiekių žiniaraštis (Žiedinė sankryža Nr. 10)
Skyrius | Eilės Nr. | Darbo pavadinimas, aprašymas | Mato vnt. | Kiekis | Vieneto kaina, Eur be PVM (pildo Tiekėjas) | Iš viso, Eur be PVM
1. Paruošiamieji darbai | 1.1 | Nužymėjimo darbai | km | 0.395 | 790.22 | 312.14 | Iš viso skyriuje 1, Eur be PVM | 312.14
2. Žemės darbai | 2.1 | Dirvožemio sluoksnio pašalinimas, perstumiant jį mechanizuotai Rangovo pasirinktu atstumu | m3 | 350 | 1.4 | 490
2. Žemės darbai | 2.2 | Į krūvas sustumto dirvožemio pakrovimas mechanizuotai į savivarčius ir išvežimas Rangovo pasirinktu (sandėliavimui) | m3 | 155 | 0.94 | 145.7
2. Žemės darbai | 2.3 | Dirvožemio kasimas ekskavatoriais, pakrovimas į savivarčius, išvežimas Rangovo pasirinktu atstumu ir paskleidimas (Perteklius) | m3 | 195 | 2.5 | 487.5
2. Žemės darbai | 2.4 | Dirvožemio kasimas ekskavatoriais, pakrovimas į savivarčius, atvežimas ir paskleidimas | m3 | 155 | 1.18 | 182.9
2. Žemės darbai | 2.5 | II grupės grunto kasimas ekskavatoriais, pakrovimas į savivarčius ir transportavimas Rangovo pasirinktu atstumu (išlykis, panaudojamas sankasai rengti) | m3 | 100 | 1.18 | 118
2. Žemės darbai | 2.6 | II gr. grunto kasimas karjere, pakrovimas į savivarčius, atvežimas Rangovo pasirinktu atstumu, paskleidimas ir sutankinimas (papildomas gruntas sankasos įrengimui) | m3 | 4600 | 15.46 | 71116
2. Žemės darbai | 2.7 | Grunto kasimas ekskavatoriais sąvartoje, pakrovimas į savivarčius, pervežimas Rangovo pasirinktu atstumu, paskleidimas ir sutankinimas | m3 | 100 | 4.4 | 440
2. Žemės darbai | 2.8 | Iškasų ir pylimų viršaus (Sankasos viršus) planiravimas | m2 | 2000 | 0.1 | 200
2. Žemės darbai | 2.9 | Iškasų ir pylimų viršaus (Sankasos viršus) sutankinimas | m3 | 600 | 1.28 | 768
2. Žemės darbai | 2.10 | Žemės sankasos ir griovių šlaitų planiravimas mechanizuotai pylimuose | m2 | 350 | 0.2 | 70
2. Žemės darbai | 2.11 | Griovių dugno planiravimas mechanizuotai | m2 | 50 | 0.16 | 8
2. Žemės darbai | 2.12 | Šlaitų ir griovio dugno tvirtinimas 10 cm storio dirvožemio sluoksniu mechanizuotai, užsėjant žole | m2 | 550 | 1.69 | 929.5
2. Žemės darbai | 2.13 | Žiedo vidinės salos ploto tvirtinimas 10 cm storio dirvožemio sluoksniu mechanizuotai, užsėjant žole | m2 | 1000 | 1.69 | 1690 | Iš viso skyriuje 2, Eur be PVM | 76645.6
3. Vandens nuleidimas | 3.1 | Vid. 12,5 cm storio, ~ ∅ 10 cm gamtiniais akmenimis grįsti latakai, surišti cementiniu skiediniu S15 ant 10 cm storio dolomito skaldos pagrindo iš nesurištojo mišinio | m2 | 20 | 216.04 | 4320.8 | Iš viso skyriuje 3, Eur be PVM | 4320.8
4. Dangų konstrukcijos. I projektinės kelio dangos konstrukcijos variantas | 4.1 | Grunto sustiprinimas (įvertintas 20 cm storiu) | m2 | 2000 | 0 | 0 | Pastaba: Rangovas pildo pasirinktinai I arba II projektinės kelio dangos konstrukcijos variantą
4. Dangų konstrukcijos. I projektinės kelio dangos konstrukcijos variantas | 4.2 | 54 cm min. storio šalčiui nejautrių medžiagų sluoksnio (AŠAS) įrengimas | m3 | 85 | 0 | 0
4. Dangų konstrukcijos. I projektinės kelio dangos konstrukcijos variantas | 4.3 | 29 cm min. storio šalčiui nejautrių medžiagų sluoksnio (ŠNS) įrengimas | m3 | 585 | 0 | 0
4. Dangų konstrukcijos. I projektinės kelio dangos konstrukcijos variantas | 4.4 | 30 cm min. storio skaldos pagrindo sluoksnio (SPS) iš nesurištojo mišinio įrengimas | m2 | 1600 | 0 | 0
4. Dangų konstrukcijos. I projektinės kelio dangos konstrukcijos variantas | 4.5 | 20 cm storio drenuojančio betono pagrindo sluoksnio įrengimas | m2 | 126 | 0 | 0
4. Dangų konstrukcijos. I projektinės kelio dangos konstrukcijos variantas | 4.6 | 14 cm storio asfalto pagrindo sluoksnio iš asfalto mišinio AC 22 PS įrengimas | m2 | 1150 | 0 | 0
4. Dangų konstrukcijos. I projektinės kelio dangos konstrukcijos variantas | 4.7 | Asfalto dangos pagruntavimas bitumine emulsija (prieš klojant apatinį asfaltbetonio sluoksnį) | m2 | 1150 | 0 | 0
4. Dangų konstrukcijos. I projektinės kelio dangos konstrukcijos variantas | 4.8 | 9 cm storio asfalto apatinio sluoksnio iš asfalto mišinio AC 16 AS įrengimas | m2 | 1220 | 0 | 0
4. Dangų konstrukcijos. I projektinės kelio dangos konstrukcijos variantas | 4.9 | Asfalto dangos pagruntavimas bitumine emulsija (prieš klojant viršutinį asfalto sluoksnį) | m2 | 1220 | 0 | 0
4. Dangų konstrukcijos. I projektinės kelio dangos konstrukcijos variantas | 4.10 | 3 cm storio asfalto viršutinio sluoksnio iš asfalto mišinio SMA 8 S įrengimas | m2 | 1220 | 0 | 0
4. Dangų konstrukcijos. I projektinės kelio dangos konstrukcijos variantas | 4.11 | Asfalto dangos sluoksnio pabarstymas skaldyta mineraline medžiaga (pašiurkštinimas) | m2 | 1220 | 0 | 0
4. Dangų konstrukcijos. I projektinės kelio dangos konstrukcijos variantas | 4.12 | Kintamo aukščio apatinio kelkraščio sluoksnio įrengimas iš gruntų pagal LST 1331 | m3 | 85 | 0 | 0
4. Dangų konstrukcijos. I projektinės kelio dangos konstrukcijos variantas | 4.13 | 8 cm storio viršutinio kelkraščio sluoksnio įrengimas iš skaldažolės mišinio | m2 | 170 | 0 | 0
4. Dangų konstrukcijos. II projektinės kelio dangos konstrukcijos variantas | 4.1 | Grunto sustiprinimas (įvertintas 20 cm storiu) | m2 | 2000 | 4.07 | 8140
4. Dangų konstrukcijos. II projektinės kelio dangos konstrukcijos variantas | 4.2 | 54 cm min. storio šalčiui nejautrių medžiagų sluoksnio (AŠAS) įrengimas | m3 | 85 | 25.83 | 2195.55
4. Dangų konstrukcijos. II projektinės kelio dangos konstrukcijos variantas | 4.3 | 39 cm min. storio šalčiui nejautrių medžiagų sluoksnio (AŠAS) įrengimas | m3 | 790 | 25.65 | 20263.5
4. Dangų konstrukcijos. II projektinės kelio dangos konstrukcijos variantas | 4.4 | 20 cm min. storio skaldos pagrindo sluoksnio (SPS) iš nesurištojo mišinio įrengimas | m2 | 1600 | 15.26 | 24416
4. Dangų konstrukcijos. II projektinės kelio dangos konstrukcijos variantas | 4.5 | 20 cm storio drenuojančio betono pagrindo sluoksnio įrengimas | m2 | 126 | 51.79 | 6525.54
4. Dangų konstrukcijos. II projektinės kelio dangos konstrukcijos variantas | 4.6 | 14 cm storio asfalto pagrindo sluoksnio iš asfalto mišinio AC 22 PS įrengimas | m2 | 1150 | 24.12 | 27738
4. Dangų konstrukcijos. II projektinės kelio dangos konstrukcijos variantas | 4.7 | Asfalto dangos pagruntavimas bitumine emulsija (prieš klojant apatinį asfaltbetonio sluoksnį) | m2 | 1150 | 0.38 | 437
4. Dangų konstrukcijos. II projektinės kelio dangos konstrukcijos variantas | 4.8 | 9 cm storio asfalto apatinio sluoksnio iš asfalto mišinio AC 16 AS įrengimas | m2 | 1220 | 20.3 | 24766
4. Dangų konstrukcijos. II projektinės kelio dangos konstrukcijos variantas | 4.9 | Asfalto dangos pagruntavimas bitumine emulsija (prieš klojant viršutinį asfalto sluoksnį) | m2 | 1220 | 0.38 | 463.6
4. Dangų konstrukcijos. II projektinės kelio dangos konstrukcijos variantas | 4.10 | 3 cm storio asfalto viršutinio sluoksnio iš asfalto mišinio SMA 8 S įrengimas | m2 | 1220 | 11.92 | 14542.4
4. Dangų konstrukcijos. II projektinės kelio dangos konstrukcijos variantas | 4.11 | Asfalto dangos sluoksnio pabarstymas skaldyta mineraline medžiaga (pašiurkštinimas) | m2 | 1220 | 0.22 | 268.4
4. Dangų konstrukcijos. II projektinės kelio dangos konstrukcijos variantas | 4.12 | Kintamo aukščio apatinio kelkraščio sluoksnio įrengimas iš gruntų pagal LST 1331 | m3 | 85 | 13.99 | 1189.15
4. Dangų konstrukcijos. II projektinės kelio dangos konstrukcijos variantas | 4.13 | 8 cm storio viršutinio kelkraščio sluoksnio įrengimas iš skaldažolės mišinio | m2 | 170 | 5.42 | 921.4 | Iš viso skyriuje 4, Eur be PVM | 131866.54
5. Trinkelių dangų plotai ir bordiūrų ilgiai | 5.1 | Granitinių pažemintų gatvės bordiūrų su apvalia viršutine dalimi 100.22.15 cm įrengimas | m | 110 | 110.02 | 12102.2
5. Trinkelių dangų plotai ir bordiūrų ilgiai | 5.2 | Granitinių pažemintų gatvės bordiūrų su nuožulnia viršutine dalimi 100.22.15 cm įrengimas | m | 40 | 112.21 | 4488.4
5. Trinkelių dangų plotai ir bordiūrų ilgiai | 5.3 | Granitinių gatvės bordiūrų 100.30.15 cm su papildoma 40cm pločio atrama įrengimas | m | 245 | 157.25 | 38526.25
5. Trinkelių dangų plotai ir bordiūrų ilgiai | 5.4 | Betoninių gatvės bordiūrų 100.30.15 cm įrengimas | m | 100 | 40.8 | 4080
5. Trinkelių dangų plotai ir bordiūrų ilgiai | 5.5 | Betoninių vejos bordiūrų 100.20.8 cm įrengimas | m | 240 | 23.44 | 5625.6
5. Trinkelių dangų plotai ir bordiūrų ilgiai | 5.6 | Sandarinimo juostos įrengimas (tarp borto ir asfalto dangos) | m | 395 | 1.99 | 786.05
5. Trinkelių dangų plotai ir bordiūrų ilgiai | 5.7 | Nesurištosios trinkelių dangos iš 8 cm storio betoninių trinkelių įrengimas | m2 | 115 | 23.55 | 2708.25
5. Trinkelių dangų plotai ir bordiūrų ilgiai | 5.8 | Nesurištosios trinkelių dangos iš 10 cm storio gamtinio akmens trinkelių įrengimas | m2 | 50 | 124.35 | 6217.5
5. Trinkelių dangų plotai ir bordiūrų ilgiai | 5.9 | Surištosios trinkelių dangos iš 10 cm storio tašyto gamtinio akmens trinkelių įrengimas | m2 | 157 | 164.55 | 25834.35
5. Trinkelių dangų plotai ir bordiūrų ilgiai | 5.10 | 3 cm storio pasluoksnio iš nesurištojo mineralinių medžiagų mišinio įrengimas | m2 | 165 | 3.46 | 570.9
5. Trinkelių dangų plotai ir bordiūrų ilgiai | 5.11 | 4 cm storio surištojo pasluoksnio įrengimas | m2 | 157 | 9.34 | 1466.38
5. Trinkelių dangų plotai ir bordiūrų ilgiai | 5.12 | Skersinių deformacinių siūlių įrengimas | m | 38 | 324.4 | 12327.2
5. Trinkelių dangų plotai ir bordiūrų ilgiai | 5.13 | Išilginių deformacinių siūlių įrengimas | m | 210 | 11.79 | 2475.9 | Iš viso skyriuje 5, Eur be PVM | 117208.98
6. Kelio apstatymas ir saugaus eismo organizavimas | 6.1 | Kelio ženklų vienstiebių metalinių atramų iš plieniniu vamzdinių stulpelių 76.1/2.0 ant B tipo pamato (0.30 x 0.75) pastatymas | vnt. | 16 | 112.37 | 1797.92
6. Kelio apstatymas ir saugaus eismo organizavimas | 6.2 | Kelio ženklų dvistiebių metalinių atramų iš plieniniu vamzdinių stulpelių 76.1/2.0 ant B tipo pamato (0.30 x 0.75) pastatymas | vnt. | 1 | 276.25 | 276.25
6. Kelio apstatymas ir saugaus eismo organizavimas | 6.3 | Kelio ženklų (Nr.146) skydų montavimas prie vienstiebių atramų | vnt. | 9 | 256.16 | 2305.44
6. Kelio apstatymas ir saugaus eismo organizavimas | 6.4 | Kelio ženklų (Nr.203) skydų montavimas prie vienstiebių atramų | vnt. | 3 | 78.28 | 234.84
6. Kelio apstatymas ir saugaus eismo organizavimas | 6.5 | Kelio ženklų (Nr.301 (Sferinis) skydų montavimas prie vienstiebių atramų | vnt. | 2 | 78.28 | 156.56
6. Kelio apstatymas ir saugaus eismo organizavimas | 6.6 | Kelio ženklų (Nr.304) skydų montavimas prie vienstiebių atramų | vnt. | 1 | 78.28 | 78.28
6. Kelio apstatymas ir saugaus eismo organizavimas | 6.7 | Kelio ženklų (Nr.402) skydų montavimas prie vienstiebių atramų | vnt. | 1 | 78.28 | 78.28
6. Kelio apstatymas ir saugaus eismo organizavimas | 6.8 | Kelio ženklų (Nr.407) skydų montavimas prie vienstiebių atramų | vnt. | 1 | 78.28 | 78.28
6. Kelio apstatymas ir saugaus eismo organizavimas | 6.9 | Kelio ženklų (Nr.410) skydų montavimas prie vienstiebių atramų | vnt. | 3 | 78.28 | 234.84
6. Kelio apstatymas ir saugaus eismo organizavimas | 6.10 | Kelio ženklų (Nr.806) skydų montavimas prie vienstiebių atramų | vnt. | 1 | 66.23 | 66.23
6. Kelio apstatymas ir saugaus eismo organizavimas | 6.11 | Kelio ženklų (Nr.812) skydų montavimas prie vienstiebių atramų | vnt. | 1 | 66.23 | 66.23
6. Kelio apstatymas ir saugaus eismo organizavimas | 6.12 | Kelio ženklų (Nr.815) skydų montavimas prie vienstiebių atramų | vnt. | 1 | 66.23 | 66.23
6. Kelio apstatymas ir saugaus eismo organizavimas | 6.13 | Kelio ženklų (Nr.606) skydų montavimas prie dvistiebių atramų | vnt. | 1 | 310.24 | 310.24
6. Kelio apstatymas ir saugaus eismo organizavimas | 6.14 | Ženklinimas 2.3 „Horizontalios juodos ir baltos juostos“(cilindrinis) | vnt. | 1 | 82.09 | 82.09
6. Kelio apstatymas ir saugaus eismo organizavimas | 6.15 | A grupės signalinių stulpelių įrengimas | vnt. | 30 | 24.21 | 726.3
6. Kelio apstatymas ir saugaus eismo organizavimas | 6.16 | B grupės signalinių stulpelių įrengimas | vnt. | 10 | 29.87 | 298.7
6. Kelio apstatymas ir saugaus eismo organizavimas | 6.17 | Horizontalus kelio ženklinimas polimerinėmis medžiagomis | m2 | 40 | 17 | 680 | Iš viso skyriuje 6, Eur be PVM | 7536.71
[5 empty] | IŠ VISO ŽINIARAŠTYJE 12, EUR BE PVM | 337890.77

## DKŽ_13
Magistralinio kelio A5 Kaunas–Marijampolė–Suvalkai ruožo nuo 56,83 iki 72,50 km rekonstravimas
DARBŲ KIEKIŲ ŽINIARAŠTIS NR. 13 – SUSISIEKIMO DALIS. APJUNGIAMIEJI IR JUNGIAMIEJI KELIAI. Sąnaudų kiekių žiniaraštis (AP1)
Skyrius | Eilės Nr. | Darbo pavadinimas, aprašymas | Mato vnt. | Kiekis | Vieneto kaina, Eur be PVM (pildo Tiekėjas) | Iš viso, Eur be PVM
1. Paruošiamieji darbai | 1.1 | Nužymėjimo darbai | km | 0.788 | 790.22 | 622.69 | Iš viso skyriuje 1, Eur be PVM | 622.69
2. Žemės darbai | 2.1 | Dirvožemio sluoksnio pašalinimas, perstumiant jį mechanizuotai Rangovo pasirinktu atstumu | m3 | 8336 | 0.7 | 5835.2
2. Žemės darbai | 2.2 | Į krūvas sustumto dirvožemio pakrovimas mechanizuotai į savivarčius ir išvežimas Rangovo pasirinktu atstumu (sandėliavimui) | m3 | 759 | 0.94 | 713.46
2. Žemės darbai | 2.3 | Dirvožemio kasimas ekskavatoriais, pakrovimas į savivarčius, išvežimas Rangovo pasirinktu atstumu ir paskleidimas (Perteklius) | m3 | 7577 | 2.5 | 18942.5
2. Žemės darbai | 2.4 | Griovių kasimas ekskavatoriais, pakrovimas į savivarčius, pervežimas Rangovo pasirinktu atstumu, paskleidimas ir sutankinimas (žemės sankasos įrengimas) | m3 | 327 | 5.51 | 1801.77
2. Žemės darbai | 2.5 | II gr. grunto kasimas ir perstūmimas buldozeriais (žemės sankasos įrengimas) | m3 | 1439 | 0.94 | 1352.66
2. Žemės darbai | 2.6 | Grunto kasimas ekskavatoriais sąvartoje, pakrovimas į savivarčius, pervežimas Rangovo pasirinktu atstumu, paskleidimas ir sutankinimas (žemės sankasos įrengimas) | m3 | 1439 | 4.4 | 6331.6
2. Žemės darbai | 2.7 | II gr. grunto kasimas karjere, pakrovimas į savivarčius, atvežimas Rangovo pasirinktu atstumu, paskleidimas ir sutankinimas (papildomas gruntas sankasos įrengimui) | m3 | 10180 | 15.46 | 157382.8
2. Žemės darbai | 2.8 | Rankiniai žemės darbai, kai gruntas II grupės | m3 | 67 | 13.16 | 881.72
2. Žemės darbai | 2.9 | Žemės sankasos viršaus planiravimas mechanizuotai, kai gruntas II grupės | m2 | 12658 | 0.1 | 1265.8
2. Žemės darbai | 2.10 | Iškasų ir pylimų viršaus sutankinimas | m3 | 3798 | 1.28 | 4861.44
2. Žemės darbai | 2.11 | Žemės sankasos šlaitų planiravimas mechanizuotai pylimuose, kai gruntas II grupės | m2 | 4301 | 0.2 | 860.2
2. Žemės darbai | 2.12 | Žemės sankasos šlaitų planiravimas rankiniu būdu, kai gruntas II grupės | m2 | 754 | 0.24 | 180.96
2. Žemės darbai | 2.13 | Pakelės plotų planiravimas mechanizuotai, kai gruntas II grupės | m2 | 1576 | 0.1 | 157.6
2. Žemės darbai | 2.14 | Griovių dugno planiravimas mechanizuotai | m2 | 402 | 0.21 | 84.42
2. Žemės darbai | 2.15 | Plotų planiravimas rankiniu būdu, kai gruntas I grupės | m2 | 703 | 0.24 | 168.72
2. Žemės darbai | 2.16 | Dirvožemio kasimas ekskavatoriais sąvartoje, pakrovimas į savivarčius, atvežimas Rangovo pasirinktu atstumu (dirvožemis šlaitų, griovio dugno ir pakelės plotų sutvirtinimui) | m3 | 759 | 4.4 | 3339.6
2. Žemės darbai | 2.17 | Šlaitų, griovio dugno ir pakelės plotų tvirtinimas 10 cm storio dirvožemio sluoksniu mechanizuotai, užsėjant žole | m2 | 6888 | 1.49 | 10263.12
2. Žemės darbai | 2.18 | Šlaitų, griovio dugno ir pakelės plotų tvirtinimas 10 cm storio dirvožemio sluoksniu rankiniu būdu, užsėjant žole | m2 | 703 | 1.44 | 1012.32
2. Žemės darbai | 2.19 | Pakelės griovių tvirtinimas 10 cm storio užpildo mišiniu | m2 | 52 | 7.91 | 411.32
2. Žemės darbai | 2.20 | Pakelės griovių tvirtinimas 10 cm storio skaldos mišiniu | m2 | 92 | 7.81 | 718.52
2. Žemės darbai | 2.21 | Eroziją stabdančio natūralaus pluošto demblio įrengimas kelio šlaite | m2 | 1334 | 4.49 | 5989.66
2. Žemės darbai | 2.22 | Betoninių latakų įrengimas ant betono pagrindo | m | 45 | 100.14 | 4506.3
2. Žemės darbai | 2.23 | Betoninių latakų (šlaitiniai latakai) įrengimas ant betono pagrindo | vnt. | 31 | 77.03 | 2387.93
2. Žemės darbai. Kanalizuoto griovio įrengimas | 2.24 | Smėlio pagrindo įrengimas po pralaidomis | m3 | 11.3 | 30.95 | 349.74
2. Žemės darbai. Kanalizuoto griovio įrengimas | 2.25 | Plastikinės Ø0,40 m vandens pralaidos įrengimas (1 vnt.) | m | 12.6 | 50.99 | 642.47
2. Žemės darbai. Kanalizuoto griovio įrengimas | 2.26 | Plastikinės Ø0,60 m vandens pralaidos įrengimas (1 vnt.) | m | 47 | 105.47 | 4957.09
2. Žemės darbai. Kanalizuoto griovio įrengimas | 2.27 | Gelžbetoninių šulinių Ø1,5 m įrengimas (įskaitant ir žemės darbus) (2 vnt.) - skalda fr.22/32 - 0,7 m3; - surenkamas gelžbetonis (šulinio žiedai, dugnas, dangtis) - 2,8 m3; - monolitinis betonas C25/30 - 1,0 m3. | kompl. | 1 | 3208.4 | 3208.4
2. Žemės darbai. Kanalizuoto griovio įrengimas | 2.28 | Grunto kasimas ekskavatoriais, pakrovimas į savivarčius, pervežimas Rangovo pasirinktu atstumu, paskleidimas ir sutankinimas (pralaidų tranšėjų užpylimas) | m3 | 112 | 5.06 | 566.72
2. Žemės darbai. Kanalizuoto griovio įrengimas | 2.29 | Betoninių apykaklinių antgalių Ø0,40 m pralaidoms įrengimas | vnt. | 2 | 76.33 | 152.66
2. Žemės darbai. Kanalizuoto griovio įrengimas | 2.30 | Betoninių apykaklinių antgalių Ø0,60 m pralaidoms įrengimas | vnt. | 2 | 152.55 | 305.1
2. Žemės darbai. Kanalizuoto griovio įrengimas | 2.31 | Griovių dugno ir šlaitų ties pralaidų galais sutvirtinimas 10 cm storio skaldos mišiniu | m2 | 7.2 | 7.91 | 56.95 | Iš viso skyriuje 2, Eur be PVM | 239688.75
3. Vandens nuvedimas. Kelio konstrukcijos drenažas | 3.1 | II gr. grunto kasimas 0,25 m3 k.t. ekskavatoriais iškasoje, pakrovimas į savivarčius, pervežimas rangovo pasirinktu atstumu ir paskleidimas | m3 | 65 | 2.35 | 152.75
3. Vandens nuvedimas. Kelio konstrukcijos drenažas | 3.2 | Rankiniai žemės darbai, kai gruntas II grupės | m3 | 8 | 17.55 | 140.4
3. Vandens nuvedimas. Kelio konstrukcijos drenažas | 3.3 | Plastikinių apžiūros šulinėlių Ø315 mm įrengimas (3 vnt.) - plastikinis dugnas gofruotam vamzdžiui - 3 vnt.; - gofruotas plastikinis Ø315 mm vamzdis - 6 m; - betoninis kūgis gofruotam šuliniui Ø315 mm - 3 vnt.; - betoninis dangtis gofruotam šuliniui Ø315 mm - 3 vnt. | kompl. | 1 | 611.94 | 611.94
3. Vandens nuvedimas. Kelio konstrukcijos drenažas | 3.4 | Plastikinių protarpinių įrengimas (Ø113 mm drenažo vamzdžio prijungimui prie šulinių) | vnt. | 5 | 7.56 | 37.8
3. Vandens nuvedimas. Kelio konstrukcijos drenažas | 3.5 | Perforuoto drenažo vamzdžio Ø113/126 mm, įsukto į geosintetinę medžiagą, paklojimas | m | 201 | 4.23 | 850.23
3. Vandens nuvedimas. Kelio konstrukcijos drenažas | 3.6 | Pagrindo virš drenažo vamzdžio iš skaldelės fr.11/16 įrengimas | m3 | 26.1 | 65.82 | 1717.9
3. Vandens nuvedimas. Kelio konstrukcijos drenažas | 3.7 | Geosintetinės medžiagos paklojimas | m2 | 352 | 1.26 | 443.52
3. Vandens nuvedimas. Kelio konstrukcijos drenažas | 3.8 | Drenažo tranšėjų užpylimas mechanizuotai šalčiui nejautrių medžiagų sluoksniu ir sutankinimas | m3 | 47 | 21.49 | 1010.03
3. Vandens nuvedimas. Kelio konstrukcijos drenažas | 3.9 | Ištekamųjų drenažo antgalių sutvirtinimas betoniniais blokais B-6 | vnt. | 1 | 1545.99 | 1545.99
3. Vandens nuvedimas. Kelio konstrukcijos drenažas | 3.10 | Betoninių blokų P-1 ant 10 cm storio skaldos fr. 22/32 pagrindo įrengimas, tarpus užtaisant betono skiediniu | m2 | 1.5 | 123.01 | 184.52
3. Vandens nuvedimas. Vandens pralaidos | 3.11 | Ø1000 mm metalinių vandens pralaidų įrengimas (1 vnt.) | m | 18.5 | 261.45 | 4836.83
3. Vandens nuvedimas. Vandens pralaidos | 3.12 | Grunto kasimas ekskavatoriais, pakrovimas į savivarčius, pervežimas Rangovo pasirinktu atstumu ir suvertimas į krūvas (gruntas iškasto silpno grunto tranšėjos užpylimui) | m3 | 65.4 | 2.35 | 153.69
3. Vandens nuvedimas. Vandens pralaidos | 3.13 | Pralaidų lovio dugno planiravimas ir tankinimas | m2 | 30 | 0.54 | 16.2
3. Vandens nuvedimas. Vandens pralaidos | 3.14 | Apsauginio šalčiui atsparaus grunto įrengimas | m3 | 15.2 | 34.88 | 530.18
3. Vandens nuvedimas. Vandens pralaidos | 3.15 | Geotekstilės įrengimas | m2 | 188 | 1.26 | 236.88
3. Vandens nuvedimas. Vandens pralaidos | 3.16 | Geomembranos įrengimas | m2 | 14.8 | 8.62 | 127.58
3. Vandens nuvedimas. Vandens pralaidos | 3.17 | Antgalių zonų tvirtinimas P-1 blokais ant 10 cm storio skaldos fr. 22/32 pagrindo sluoksnio | m2 | 84.7 | 87.46 | 7407.86
3. Vandens nuvedimas. Vandens pralaidos | 3.18 | Cementinis skiedinys S15 (P-1 blokų surišimui) | m3 | 1.7 | 113.64 | 193.19
3. Vandens nuvedimas. Vandens pralaidos | 3.19 | Apkabų įrengimas | vnt. | 3 | 448.41 | 1345.23
3. Vandens nuvedimas. Vandens pralaidos | 3.20 | Geotekstilė apkaboms | m2 | 6.4 | 1.26 | 8.06
3. Vandens nuvedimas. Vandens pralaidos | 3.21 | Pralaidų užpilo grunto pagal ST.188710638.07:2004 įrengimas (šalčiui atsparus gruntas, gamtinis smėlis) | m3 | 39 | 25.42 | 991.38
3. Vandens nuvedimas. Vandens pralaidos | 3.22 | II gr. grunto kasimas karjere, pakrovimas į savivarčius, atvežimas Rangovo pasirinktu atstumu, paskleidimas ir sutankinimas (gruntas pralaidų tranšėjų užpylimui) | m3 | 11.2 | 16.87 | 188.94 | Iš viso skyriuje 3, Eur be PVM | 22731.1
4. Dangų konstrukcijos. I projektinės kelio dangos konstrukcijos variantas | 4.1 | Grunto sustiprinimas (įvertintas 20 cm storiu) | m2 | 12658 | 0 | 0 | Pastaba: Rangovas pildo pasirinktinai I arba II projektinės kelio dangos konstrukcijos variantą
4. Dangų konstrukcijos. I projektinės kelio dangos konstrukcijos variantas | 4.2 | Šalčiui nejautraus sluoksnio įrengimas (h=0,23 m ant F3 gruntų) | m3 | 4624 | 0 | 0
4. Dangų konstrukcijos. I projektinės kelio dangos konstrukcijos variantas | 4.3 | 30 cm storio skaldos pagrindo sluoksnio iš nesurištojo mišinio įrengimas | m2 | 6149 | 0 | 0
4. Dangų konstrukcijos. I projektinės kelio dangos konstrukcijos variantas | 4.4 | Išlyginamojo sluoksnio iš skaldos pagrindo įrengimas (kelkraščio apatinio sluoksnio dalis) | m3 | 348 | 0 | 0
4. Dangų konstrukcijos. I projektinės kelio dangos konstrukcijos variantas | 4.5 | 10 cm storio asfaltbetonio pagrindo sluoksnio iš mišinio AC 22 PS įrengimas | m2 | 6159 | 0 | 0
4. Dangų konstrukcijos. I projektinės kelio dangos konstrukcijos variantas | 4.6 | Asfaltbetonio sluoksnių siūlių pagruntavimas bitumu (klojant asfaltbetonio pagrindo sluoksnį) | m | 813 | 0 | 0
4. Dangų konstrukcijos. I projektinės kelio dangos konstrukcijos variantas | 4.7 | Asfaltbetonio dangos pagruntavimas bitumine emulsija (prieš klojant apatinį asfaltbetonio sluoksnį) | m2 | 6144 | 0 | 0
4. Dangų konstrukcijos. I projektinės kelio dangos konstrukcijos variantas | 4.8 | 4 cm storio asfaltbetonio apatinio sluoksnio iš mišinio AC 16 AS įrengimas | m2 | 6128 | 0 | 0
4. Dangų konstrukcijos. I projektinės kelio dangos konstrukcijos variantas | 4.9 | Asfaltbetonio sluoksnių siūlių pagruntavimas bitumu (klojant asfaltbetonio apatinį sluoksnį) | m | 813 | 0 | 0
4. Dangų konstrukcijos. I projektinės kelio dangos konstrukcijos variantas | 4.10 | Asfaltbetonio dangos pagruntavimas bitumine emulsija (prieš klojant viršutinį asfaltbetonio sluoksnį) | m2 | 6112 | 0 | 0
4. Dangų konstrukcijos. I projektinės kelio dangos konstrukcijos variantas | 4.11 | 3 cm storio asfalto viršutinio sluoksnio iš mišinio SMA 8 S įrengimas | m2 | 6101 | 0 | 0
4. Dangų konstrukcijos. I projektinės kelio dangos konstrukcijos variantas | 4.12 | Asfaltbetonio sluoksnių siūlių pagruntavimas bitumine mase | m | 813 | 0 | 0
4. Dangų konstrukcijos. I projektinės kelio dangos konstrukcijos variantas | 4.13 | Asfalto dangos sluoksnio pabarstymas skaldyta mineraline medžiaga (pašiurkštinimas) | m2 | 6082 | 0 | 0
4. Dangų konstrukcijos. I projektinės kelio dangos konstrukcijos variantas | 4.14 | Viražo projektinės asfaltbetonio dangos išorinio krašto nupurškimas bitumine emulsija (pravažiuojant ta pačia vieta 3 kartus) | m | 788 | 0 | 0
4. Dangų konstrukcijos. I projektinės kelio dangos konstrukcijos variantas | 4.15 | Kelkraščių viršutinio sluoksnio įrengimas iš 14 cm storio skaldažolės | m2 | 795 | 0 | 0
4. Dangų konstrukcijos. II projektinės kelio dangos konstrukcijos variantas | 4.1 | Grunto sustiprinimas (įvertintas 20 cm storiu) | m2 | 12658 | 4.07 | 51518.06
4. Dangų konstrukcijos. II projektinės kelio dangos konstrukcijos variantas | 4.2 | Apsauginio šalčiui atsparaus sluoksnio įrengimas (h=0,33 m ant F3 gruntų) | m3 | 5549 | 24.85 | 137892.65
4. Dangų konstrukcijos. II projektinės kelio dangos konstrukcijos variantas | 4.3 | 20 cm storio skaldos pagrindo sluoksnio iš nesurištojo mišinio įrengimas | m2 | 6149 | 15.26 | 93833.74
4. Dangų konstrukcijos. II projektinės kelio dangos konstrukcijos variantas | 4.4 | Išlyginamojo sluoksnio iš skaldos pagrindo įrengimas (kelkraščio apatinio sluoksnio dalis) | m3 | 308 | 74.47 | 22936.76
4. Dangų konstrukcijos. II projektinės kelio dangos konstrukcijos variantas | 4.5 | 10 cm storio asfaltbetonio pagrindo sluoksnio iš mišinio AC 22 PS įrengimas | m2 | 6159 | 17.76 | 109383.84
4. Dangų konstrukcijos. II projektinės kelio dangos konstrukcijos variantas | 4.6 | Asfaltbetonio sluoksnių siūlių pagruntavimas bitumu (klojant asfaltbetonio pagrindo sluoksnį) | m | 813 | 0.95 | 772.35
4. Dangų konstrukcijos. II projektinės kelio dangos konstrukcijos variantas | 4.7 | Asfaltbetonio dangos pagruntavimas bitumine emulsija (prieš klojant apatinį asfaltbetonio sluoksnį) | m2 | 6144 | 0.38 | 2334.72
4. Dangų konstrukcijos. II projektinės kelio dangos konstrukcijos variantas | 4.8 | 4 cm storio asfaltbetonio apatinio sluoksnio iš mišinio AC 16 AS įrengimas | m2 | 6128 | 10.06 | 61647.68
4. Dangų konstrukcijos. II projektinės kelio dangos konstrukcijos variantas | 4.9 | Asfaltbetonio sluoksnių siūlių pagruntavimas bitumu (klojant asfaltbetonio apatinį sluoksnį) | m | 813 | 0.42 | 341.46
4. Dangų konstrukcijos. II projektinės kelio dangos konstrukcijos variantas | 4.10 | Asfaltbetonio dangos pagruntavimas bitumine emulsija (prieš klojant viršutinį asfaltbetonio sluoksnį) | m2 | 6112 | 0.38 | 2322.56
4. Dangų konstrukcijos. II projektinės kelio dangos konstrukcijos variantas | 4.11 | 3 cm storio asfalto viršutinio sluoksnio iš mišinio SMA 8 S įrengimas | m2 | 6101 | 11.92 | 72723.92
4. Dangų konstrukcijos. II projektinės kelio dangos konstrukcijos variantas | 4.12 | Asfaltbetonio sluoksnių siūlių pagruntavimas bitumine mase | m | 813 | 0.42 | 341.46
4. Dangų konstrukcijos. II projektinės kelio dangos konstrukcijos variantas | 4.13 | Asfalto dangos sluoksnio pabarstymas skaldyta mineraline medžiaga (pašiurkštinimas) | m2 | 6082 | 0.22 | 1338.04
4. Dangų konstrukcijos. II projektinės kelio dangos konstrukcijos variantas | 4.14 | Viražo projektinės asfaltbetonio dangos išorinio krašto nupurškimas bitumine emulsija (pravažiuojant ta pačia vieta 3 kartus) | m | 788 | 1.25 | 985
4. Dangų konstrukcijos. II projektinės kelio dangos konstrukcijos variantas | 4.15 | Kelkraščių viršutinio sluoksnio įrengimas iš 14 cm storio skaldažolės | m2 | 795 | 8.62 | 6852.9 | Iš viso skyriuje 4, Eur be PVM | 565225.14
5. Sankryžos. I projektinės kelio dangos konstrukcijos variantas | 5.1 | Grunto sustiprinimas (įvertintas 20 cm storiu) | m2 | 477 | 0 | 0 | Pastaba: Rangovas pildo pasirinktinai I arba II projektinės kelio dangos konstrukcijos variantą
5. Sankryžos. I projektinės kelio dangos konstrukcijos variantas | 5.2 | Šalčiui nejautraus sluoksnio įrengimas (h=0,23 m ant F3 gruntų) | m3 | 115 | 0 | 0
5. Sankryžos. I projektinės kelio dangos konstrukcijos variantas | 5.3 | 30 cm storio skaldos pagrindo sluoksnio iš nesurištojo mišinio įrengimas | m2 | 172 | 0 | 0
5. Sankryžos. I projektinės kelio dangos konstrukcijos variantas | 5.4 | Išlyginamojo sluoksnio iš skaldos pagrindo įrengimas (kelkraščio apatinio sluoksnio dalis) | m3 | 78 | 0 | 0
5. Sankryžos. I projektinės kelio dangos konstrukcijos variantas | 5.5 | 10 cm storio asfaltbetonio pagrindo sluoksnio iš mišinio AC 22 PS įrengimas | m2 | 364 | 0 | 0
5. Sankryžos. I projektinės kelio dangos konstrukcijos variantas | 5.6 | Asfaltbetonio sluoksnių siūlių pagruntavimas bitumu (klojant asfaltbetonio pagrindo sluoksnį) | m | 126 | 0 | 0
5. Sankryžos. I projektinės kelio dangos konstrukcijos variantas | 5.7 | Asfaltbetonio dangos pagruntavimas bitumine emulsija (prieš klojant apatinį asfaltbetonio sluoksnį) | m2 | 360 | 0 | 0
5. Sankryžos. I projektinės kelio dangos konstrukcijos variantas | 5.8 | 4 cm storio asfaltbetonio apatinio sluoksnio iš mišinio AC 16 AS įrengimas | m2 | 360 | 0 | 0
5. Sankryžos. I projektinės kelio dangos konstrukcijos variantas | 5.9 | Asfaltbetonio sluoksnių siūlių pagruntavimas bitumu (klojant asfaltbetonio apatinį sluoksnį) | m | 126 | 0 | 0
5. Sankryžos. I projektinės kelio dangos konstrukcijos variantas | 5.10 | Asfaltbetonio dangos pagruntavimas bitumine emulsija (prieš klojant viršutinį asfaltbetonio sluoksnį) | m2 | 357 | 0 | 0
5. Sankryžos. I projektinės kelio dangos konstrukcijos variantas | 5.11 | 3 cm storio asfalto viršutinio sluoksnio iš mišinio SMA 8 S įrengimas | m2 | 357 | 0 | 0
5. Sankryžos. I projektinės kelio dangos konstrukcijos variantas | 5.12 | Asfaltbetonio sluoksnių siūlių pagruntavimas bitumine mase | m | 126 | 0 | 0
5. Sankryžos. I projektinės kelio dangos konstrukcijos variantas | 5.13 | Asfalto dangos sluoksnio pabarstymas skaldyta mineraline medžiaga (pašiurkštinimas) | m2 | 353 | 0 | 0
5. Sankryžos. I projektinės kelio dangos konstrukcijos variantas | 5.14 | Kelkraščių viršutinio sluoksnio įrengimas iš 14 cm storio skaldažolės | m2 | 38 | 0 | 0
5. Sankryžos. II projektinės kelio dangos konstrukcijos variantas | 5.1 | Grunto sustiprinimas (įvertintas 20 cm storiu) | m2 | 477 | 4.07 | 1941.39
5. Sankryžos. II projektinės kelio dangos konstrukcijos variantas | 5.2 | Apsauginio šalčiui atsparaus sluoksnio įrengimas (h=0,33 m ant F3 gruntų) | m3 | 138 | 24.85 | 3429.3
5. Sankryžos. II projektinės kelio dangos konstrukcijos variantas | 5.3 | 20 cm storio skaldos pagrindo sluoksnio iš nesurištojo mišinio įrengimas | m2 | 172 | 15.26 | 2624.72
5. Sankryžos. II projektinės kelio dangos konstrukcijos variantas | 5.4 | Išlyginamojo sluoksnio iš skaldos pagrindo įrengimas (kelkraščio apatinio sluoksnio dalis) | m3 | 56 | 74.47 | 4170.32
5. Sankryžos. II projektinės kelio dangos konstrukcijos variantas | 5.5 | 10 cm storio asfaltbetonio pagrindo sluoksnio iš mišinio AC 22 PS įrengimas | m2 | 364 | 18.17 | 6613.88
5. Sankryžos. II projektinės kelio dangos konstrukcijos variantas | 5.6 | Asfaltbetonio sluoksnių siūlių pagruntavimas bitumu (klojant asfaltbetonio pagrindo sluoksnį) | m | 126 | 1.39 | 175.14
5. Sankryžos. II projektinės kelio dangos konstrukcijos variantas | 5.7 | Asfaltbetonio dangos pagruntavimas bitumine emulsija (prieš klojant apatinį asfaltbetonio sluoksnį) | m2 | 360 | 0.38 | 136.8
5. Sankryžos. II projektinės kelio dangos konstrukcijos variantas | 5.8 | 4 cm storio asfaltbetonio apatinio sluoksnio iš mišinio AC 16 AS įrengimas | m2 | 360 | 10.23 | 3682.8
5. Sankryžos. II projektinės kelio dangos konstrukcijos variantas | 5.9 | Asfaltbetonio sluoksnių siūlių pagruntavimas bitumu (klojant asfaltbetonio apatinį sluoksnį) | m | 126 | 0.42 | 52.92
5. Sankryžos. II projektinės kelio dangos konstrukcijos variantas | 5.10 | Asfaltbetonio dangos pagruntavimas bitumine emulsija (prieš klojant viršutinį asfaltbetonio sluoksnį) | m2 | 357 | 0.38 | 135.66
5. Sankryžos. II projektinės kelio dangos konstrukcijos variantas | 5.11 | 3 cm storio asfalto viršutinio sluoksnio iš mišinio SMA 8 S įrengimas | m2 | 357 | 12.04 | 4298.28
5. Sankryžos. II projektinės kelio dangos konstrukcijos variantas | 5.12 | Asfaltbetonio sluoksnių siūlių pagruntavimas bitumine mase | m | 126 | 0.42 | 52.92
5. Sankryžos. II projektinės kelio dangos konstrukcijos variantas | 5.13 | Asfalto dangos sluoksnio pabarstymas skaldyta mineraline medžiaga (pašiurkštinimas) | m2 | 353 | 0.22 | 77.66
5. Sankryžos. II projektinės kelio dangos konstrukcijos variantas | 5.14 | Kelkraščių viršutinio sluoksnio įrengimas iš 14 cm storio skaldažolės | m2 | 38 | 8.62 | 327.56 | Iš viso skyriuje 5, Eur be PVM | 27719.35
6. Nuovažos | 6.1 | II gr. grunto kasimas 0,40 m3 k.t. ekskavatoriais iškasoje, pakrovimas į savivarčius, pervežimas rangovo pasirinktu atstumu ir paskleidimas (iškasų įrengimas) | m3 | 662 | 5.51 | 3647.62
6. Nuovažos | 6.2 | Žemės sankasos viršaus planiravimas mechanizuotai pylimuose | m2 | 933 | 0.2 | 186.6
6. Nuovažos | 6.3 | 3v tipo nuovažų su skaldos danga ir Ø0,40 m pralaida įrengimas - 1 vnt. - šalčiui nejautraus sluoksnio įrengimas - 224 m3; - 20 cm storio skaldos pagrindo sluoksnio įrengimas - 23 m2; - 12 cm storio skaldos pagrindo sluoksnio įrengimas - 248 m2; - plastikinės Ø0,40 m vandens pralaidos - 14,2 m; - smėlio pagrindo įrengimas po pralaidomis - 1,6 m3. | kompl. | 1 | 8718.4 | 8718.4
6. Nuovažos | 6.4 | 4 tipo nuovažų su skaldos danga įrengimas - 1 vnt. - šalčiui nejautraus sluoksnio įrengimas - 9,5 m3; - 20 cm storio skaldos pagrindo sluoksnio įrengimas - 38 m2. | kompl. | 1 | 801.71 | 801.71
6. Nuovažos | 6.5 | 4p tipo nuovažų su skaldos danga įrengimas - 1 vnt. - šalčiui nejautraus sluoksnio įrengimas - 57 m3; - 20 cm storio skaldos pagrindo sluoksnio įrengimas - 68 m2. | kompl. | 1 | 2368.63 | 2368.63
6. Nuovažos | 6.6 | 4pv tipo nuovažų su skaldos danga ir Ø0,40 m pralaida įrengimas - 1 vnt. - šalčiui nejautraus sluoksnio įrengimas - 66 m3; - 20 cm storio skaldos pagrindo sluoksnio įrengimas - 78 m2; - plastikinės Ø0,40 m vandens pralaidos - 8,6 m; - smėlio pagrindo įrengimas po pralaidomis - 0,9 m3. | kompl. | 1 | 3197.75 | 3197.75
6. Nuovažos | 6.7 | Individualaus tipo nuovažų su skaldos danga ir Ø0,40 m pralaida įrengimas - 1 vnt. - šalčiui nejautraus sluoksnio įrengimas - 248 m3; - 20 cm storio skaldos pagrindo sluoksnio įrengimas - 213 m2; - 12 cm storio skaldos pagrindo sluoksnio įrengimas - 135 m2; - plastikinės Ø0,40 m vandens pralaidos - 11,5 m; - smėlio pagrindo įrengimas po pralaidomis - 1,3 m3. | kompl. | 1 | 10954.36 | 10954.36
6. Nuovažos | 6.8 | Betoninių apykaklinių antgalių Ø0,40 m pralaidoms įrengimas (visoms nuovažoms) | vnt. | 6 | 76.33 | 457.98
6. Nuovažos | 6.9 | Asfaltbetonio dangos briaunų pagruntavimas bitumo mase | m | 77 | 0.42 | 32.34
6. Nuovažos | 6.10 | 6 cm storio asfaltbetonio pagrindo-dangos įrengimas iš mišinio AC 16 PD (visoms nuovažoms) | m2 | 277 | 15.62 | 4326.74
6. Nuovažos | 6.11 | 5 cm storio dangos sluoksnio be rišiklių įrengimas | m2 | 250 | 5.1 | 1275
6. Nuovažos | 6.12 | 10 cm storio asfaltbetonio pagrindo sluoksnio iš mišinio AC 22 PS įrengimas (užleidimas 20 cm nuo pagrindinio kelio nuovažų prijungimui ir 1,0 m užleidimas nuovažose priežiūrai) | m2 | 14 | 20.84 | 291.76
6. Nuovažos | 6.13 | Asfaltbetonio dangos pagruntavimas bitumine emulsija (prieš klojant apatinį asfaltbetonio sluoksnį) | m2 | 14 | 0.38 | 5.32
6. Nuovažos | 6.14 | 4 cm storio asfaltbetonio apatinio sluoksnio iš mišinio AC 16 AS įrengimas (užleidimas 20 cm nuo pagrindinio kelio nuovažų prijungimui ir 1,0 m užleidimas nuovažose priežiūrai) | m2 | 14 | 12.82 | 179.48
6. Nuovažos | 6.15 | Asfaltbetonio dangos pagruntavimas bitumine emulsija (prieš klojant viršutinį asfaltbetonio sluoksnį) | m2 | 14 | 0.38 | 5.32
6. Nuovažos | 6.16 | 3 cm storio asfalto viršutinio sluoksnio iš mišinio SMA 8 S įrengimas (užleidimas 20 cm nuo pagrindinio kelio nuovažų prijungimui ir 1,0 m užleidimas nuovažose priežiūrai) | m2 | 14 | 14.97 | 209.58
6. Nuovažos | 6.17 | Kelkraščių viršutinio 3 cm storio sluoksnio įrengimas iš dirvožemio su žolės sėklomis | m2 | 188 | 0.87 | 163.56
6. Nuovažos | 6.18 | Nuovažų pažvyravimas 10 cm storio gamtinio žvyro sluoksniu | m2 | 69 | 3.7 | 255.3
6. Nuovažos | 6.19 | Griovių dugno ir šlaitų ties pralaidų galais sutvirtinimas 10 cm storio skaldos mišiniu fr.22/56 | m2 | 10.8 | 6.99 | 75.49 | Iš viso skyriuje 6, Eur be PVM | 37152.94
7. Autobusų aikštelių peronai (įskaitant pėsčiųjų takus) | 7.1 | Betoninių bordiūrų 100.30.15 ant betono C16/20 pagrindo įrengimas | m | 812 | 39.28 | 31895.36
7. Autobusų aikštelių peronai (įskaitant pėsčiųjų takus) | 7.2 | Sandarinimo juostos įrengimas tarp bortų ir asfalto dangos | m | 812 | 1.99 | 1615.88
7. Autobusų aikštelių peronai (įskaitant pėsčiųjų takus) | 7.3 | Betoninių vejos bortų 100.20.8 cm ant betono C16/20 pagrindo įrengimas | m | 1432 | 23.44 | 33566.08
7. Autobusų aikštelių peronai (įskaitant pėsčiųjų takus) | 7.4 | 20 cm storio skaldos pagrindo sluoksnio įrengimas (po asfalto danga) | m2 | 1798 | 15.26 | 27437.48
7. Autobusų aikštelių peronai (įskaitant pėsčiųjų takus) | 7.5 | 8 cm storio asfalto pagrindo-dangos įrengimas iš mišinio AC 16 PD | m2 | 1758 | 19.12 | 33612.96
7. Autobusų aikštelių peronai (įskaitant pėsčiųjų takus) | 7.6 | Betoninių trinkelių 200x100x80 mm įrengimas ant 3 cm storio granitinių atsijų sluoksnio | m2 | 468.26 | 26.69 | 12497.86
7. Autobusų aikštelių peronai (įskaitant pėsčiųjų takus) | 7.7 | Taktilinių vaikščiojamojo paviršiaus indikatorių (dėmesį atkreipiančių indikatorių) iš geltonų betoninių trinkelių 200x100x80 mm įrengimas ant 3 cm storio granitinių atsijų sluoksnio | m2 | 42.17 | 44.94 | 1895.12
7. Autobusų aikštelių peronai (įskaitant pėsčiųjų takus) | 7.8 | Taktilinių vaikščiojamojo paviršiaus indikatorių (nukreipiančiųjų indikatorių) iš geltonų betoninių trinkelių 200x100x80 mm įrengimas ant 3 cm storio granitinių atsijų sluoksnio | m2 | 13.27 | 44.94 | 596.35
7. Autobusų aikštelių peronai (įskaitant pėsčiųjų takus) | 7.9 | 15 cm storio skaldos pagrindo sluoksnio iš nesurištojo mišinio įrengimas (po trinkelių danga) | m2 | 483.7 | 12.22 | 5910.81
7. Autobusų aikštelių peronai (įskaitant pėsčiųjų takus) | 7.10 | Šiukšlių dėžių pastatymas | vnt. | 1 | 951.28 | 951.28
7. Autobusų aikštelių peronai (įskaitant pėsčiųjų takus) | 7.11 | Paviljonų pastatymas | vnt. | 1 | 5111.75 | 5111.75 | Iš viso skyriuje 7, Eur be PVM | 155090.93
8. Kelio apstatymas ir saugaus eismo organizavimas. Kelio ženklai | 8.1 | Kelio ženklų vienstiebių metalinių Ø76,1 mm atramų pastatymas ant betoninių pamatų | vnt. | 8 | 151.41 | 1211.28
8. Kelio apstatymas ir saugaus eismo organizavimas. Kelio ženklai | 8.2 | Kelio ženklų dvistiebių metalinių Ø76,1 mm atramų pastatymas ant betoninių pamatų | vnt. | 1 | 354.32 | 354.32
8. Kelio apstatymas ir saugaus eismo organizavimas. Kelio ženklai | 8.3 | Kelio ženklų vienstiebių gembinių metalinių Ø76,1 mm atramų pastatymas ant betoninių pamatų | vnt. | 1 | 2024.77 | 2024.77
8. Kelio apstatymas ir saugaus eismo organizavimas. Kelio ženklai | 8.4 | Kelio ženklų skydų montavimas prie vienstiebių atramų | vnt. | 13 | 101.15 | 1314.95
8. Kelio apstatymas ir saugaus eismo organizavimas. Kelio ženklai | 8.5 | Kelio ženklų skydų montavimas prie dvistiebių atramų | vnt. | 1 | 116.18 | 116.18
8. Kelio apstatymas ir saugaus eismo organizavimas. Kelio ženklai | 8.6 | Kelio ženklų skydų montavimas prie šviestuvo atramų | vnt. | 6 | 116.18 | 697.08
8. Kelio apstatymas ir saugaus eismo organizavimas. Apsauginiai kelio atitvarai | 8.7 | Vienpusių metalinių barjerų N2, W4, A įrengimas | m | 112 | 35.02 | 3922.24
8. Kelio apstatymas ir saugaus eismo organizavimas. Apsauginiai kelio atitvarai | 8.8 | Pėsčiųjų tvorelės įrengimas | m | 173.85 | 51.5 | 8953.28
8. Kelio apstatymas ir saugaus eismo organizavimas. Apsauginiai kelio atitvarai | 8.9 | Supaprastinto tipo pradinių/galinių komponentų (L=4 m) įrengimas prie vienpusių metalinių barjerų N2, W4, A | vnt. | 1 | 414.68 | 414.68
8. Kelio apstatymas ir saugaus eismo organizavimas. Signaliniai stulpeliai | 8.10 | Signalinių plastmasinių stulpelių pastatymas | vnt. | 12 | 24.21 | 290.52
8. Kelio apstatymas ir saugaus eismo organizavimas. Dangos ženklinimas | 8.11 | Dangos ženklinimas polimerinėmis medžiagomis | m2 | 273 | 17 | 4641 | Iš viso skyriuje 8, Eur be PVM | 23940.3
[5 empty] | IŠ VISO ŽINIARAŠTYJE 13, EUR BE PVM | 1072171.2

## DKŽ_14
Magistralinio kelio A5 Kaunas–Marijampolė–Suvalkai ruožo nuo 56,83 iki 72,50 km rekonstravimas
DARBŲ KIEKIŲ ŽINIARAŠTIS NR. 14 – SUSISIEKIMO DALIS. APJUNGIAMIEJI IR JUNGIAMIEJI KELIAI. Sąnaudų kiekių žiniaraštis (AP2)
Skyrius | Eilės Nr. | Darbo pavadinimas, aprašymas | Mato vnt. | Kiekis | Vieneto kaina, Eur be PVM (pildo Tiekėjas) | Iš viso, Eur be PVM
1. Paruošiamieji darbai | 1.1 | Nužymėjimo darbai | km | 1.074 | 790.22 | 848.7 | Iš viso skyriuje 1, Eur be PVM | 848.7
2. Žemės darbai | 2.1 | Dirvožemio sustūmimas į krūvas | m3 | 14148 | 0.7 | 9903.6
2. Žemės darbai | 2.2 | Dirvožemio kasimas ekskavatoriais sąvartoje, pakrovimas į savivarčius, pervežimas Rangovo pasirinktu atstumu ir suvertimas į krūvas (dirvožemis šlaitų, griovio dugno ir pakelės plotų sutvirtinimui) | m3 | 1365 | 0.94 | 1283.1
2. Žemės darbai | 2.3 | Dirvožemio kasimas ekskavatoriais sąvartoje, pakrovimas į savivarčius, išvežimas Rangovo pasirinktu atstumu ir paskleidimas (perteklinio grunto išvežimas) | m3 | 12783 | 2.5 | 31957.5
2. Žemės darbai | 2.4 | Griovių kasimas ekskavatoriais, pakrovimas į savivarčius, pervežimas Rangovo pasirinktu atstumu, paskleidimas ir sutankinimas (žemės sankasos įrengimas) | m3 | 1227 | 5.51 | 6760.77
2. Žemės darbai | 2.5 | II gr. grunto kasimas ir perstūmimas iki 30 m atstumu buldozeriais (žemės sankasos įrengimas) | m3 | 1919 | 0.94 | 1803.86
2. Žemės darbai | 2.6 | Grunto kasimas ekskavatoriais sąvartoje, pakrovimas į savivarčius, pervežimas Rangovo pasirinktu atstumu, paskleidimas ir sutankinimas (žemės sankasos įrengimas) | m3 | 1919 | 4.4 | 8443.6
2. Žemės darbai | 2.7 | II gr. grunto kasimas karjere, pakrovimas į savivarčius, atvežimas Rangovo pasirinktu atstumu, paskleidimas ir sutankinimas (papildomas gruntas sankasos įrengimui) | m3 | 19576 | 15.46 | 302644.96
2. Žemės darbai | 2.8 | Rankiniai žemės darbai, kai gruntas II grupės | m3 | 123 | 13.16 | 1618.68
2. Žemės darbai | 2.9 | Žemės sankasos viršaus planiravimas mechanizuotai, kai gruntas II grupės | m2 | 13163 | 0.1 | 1316.3
2. Žemės darbai | 2.10 | Iškasų ir pylimų viršaus sutankinimas | m3 | 3949 | 1.28 | 5054.72
2. Žemės darbai | 2.11 | Žemės sankasos šlaitų planiravimas mechanizuotai pylimuose, kai gruntas II grupės | m2 | 7294 | 0.2 | 1458.8
2. Žemės darbai | 2.12 | Žemės sankasos šlaitų planiravimas iškasose, kai gruntas II grupės | m2 | 2366 | 0.24 | 567.84
2. Žemės darbai | 2.13 | Pakelės plotų planiravimas mechanizuotai, kai gruntas II grupės | m2 | 2148 | 0.1 | 214.8
2. Žemės darbai | 2.14 | Griovių dugno planiravimas mechanizuotai | m2 | 821 | 0.21 | 172.41
2. Žemės darbai | 2.15 | Plotų planiravimas rankiniu būdu, kai gruntas I grupės | m2 | 1263 | 0.24 | 303.12
2. Žemės darbai | 2.16 | Dirvožemio kasimas ekskavatoriais sąvartoje, pakrovimas į savivarčius, atvežimas Rangovo pasirinktu atstumu (dirvožemis šlaitų, griovio dugno ir pakelės plotų sutvirtinimui) | m3 | 1365 | 4.4 | 6006
2. Žemės darbai | 2.17 | Šlaitų, griovio dugno ir pakelės plotų tvirtinimas 10 cm storio dirvožemio sluoksniu mechanizuotai, užsėjant žole | m2 | 12391 | 1.49 | 18462.59
2. Žemės darbai | 2.18 | Šlaitų, griovio dugno ir pakelės plotų tvirtinimas 10 cm storio dirvožemio sluoksniu rankiniu būdu, užsėjant žole | m2 | 1263 | 1.44 | 1818.72
2. Žemės darbai | 2.19 | Pakelės griovių tvirtinimas 10 cm storio skaldos mišiniu | m2 | 238 | 7.91 | 1882.58
2. Žemės darbai | 2.20 | Betoninių latakų (1000x500x240 mm) įrengimas ant betono pagrindo | m | 105 | 218.22 | 22913.1
2. Žemės darbai | 2.21 | Eroziją stabdančio natūralaus pluošto demblio įrengimas kelio šlaite | m2 | 2501 | 4.49 | 11229.49 | Iš viso skyriuje 2, Eur be PVM | 435816.54
3. Vandens nuvedimas. Vandens pralaidos | 3.1 | Ø1200 mm metalinių vandens pralaidų įrengimas (1 vnt.) | m | 29.5 | 320.36 | 9450.62
3. Vandens nuvedimas. Vandens pralaidos | 3.2 | Grunto kasimas ekskavatoriais, pakrovimas į savivarčius, pervežimas Rangovo pasirinktu atstumu ir suvertimas į krūvas (gruntas iškasto silpno grunto tranšėjos užpylimui) | m3 | 453.6 | 2.35 | 1065.96
3. Vandens nuvedimas. Vandens pralaidos | 3.3 | Pralaidų lovio dugno planiravimas ir tankinimas | m2 | 53.5 | 0.54 | 28.89
3. Vandens nuvedimas. Vandens pralaidos | 3.4 | Apsauginio šalčiui atsparaus grunto įrengimas | m3 | 23.3 | 34.88 | 812.7
3. Vandens nuvedimas. Vandens pralaidos | 3.5 | Geotekstilės įrengimas | m2 | 304.8 | 1.26 | 384.05
3. Vandens nuvedimas. Vandens pralaidos | 3.6 | Geomembranos įrengimas | m2 | 15.6 | 8.62 | 134.47
3. Vandens nuvedimas. Vandens pralaidos | 3.7 | Antgalių zonų tvirtinimas P1 blokais (49x49x10cm) ant 10 cm storio dolomito skaldos fr. 22/32 pagrindo sluoksnio | m2 | 117.5 | 87.46 | 10276.55
3. Vandens nuvedimas. Vandens pralaidos | 3.8 | Cementinis skiedinys S15 (P-1 blokų surišimui) | m3 | 2.3 | 113.64 | 261.37
3. Vandens nuvedimas. Vandens pralaidos | 3.9 | Apkabų įrengimas | vnt. | 3 | 528.67 | 1586.01
3. Vandens nuvedimas. Vandens pralaidos | 3.10 | Geotekstilė apkaboms | m2 | 9 | 1.26 | 11.34
3. Vandens nuvedimas. Vandens pralaidos | 3.11 | Pralaidų užpilo grunto pagal ST.188710638.07:2004 įrengimas (šalčiui atsparus gruntas, gamtinis smėlis) | m3 | 83.9 | 25.42 | 2132.74
3. Vandens nuvedimas. Vandens pralaidos | 3.12 | II gr. grunto kasimas karjere, pakrovimas į savivarčius, atvežimas Rangovo pasirinktu atstumu, paskleidimas ir sutankinimas (gruntas pralaidų tranšėjų užpylimui) | m3 | 346.4 | 16.87 | 5843.77 | Iš viso skyriuje 3, Eur be PVM | 31988.47
4. Dangų konstrukcijos. I projektinės kelio dangos konstrukcijos variantas | 4.1 | Grunto kvalifikuotas pagerinimas (įvertintas 25 cm storiu) | m2 | 13163 | 0 | 0 | Pastaba: Rangovas pildo pasirinktinai I arba II projektinės kelio dangos konstrukcijos variantą
4. Dangų konstrukcijos. I projektinės kelio dangos konstrukcijos variantas | 4.2 | Šalčiui nejautraus sluoksnio įrengimas (h=0,32 m ant F2 gruntų) | m3 | 4479 | 0 | 0
4. Dangų konstrukcijos. I projektinės kelio dangos konstrukcijos variantas | 4.3 | 25 cm storio skaldos pagrindo sluoksnio iš nesurištojo mišinio įrengimas (po asfalto danga) | m2 | 8250 | 0 | 0
4. Dangų konstrukcijos. I projektinės kelio dangos konstrukcijos variantas | 4.4 | Išlyginamojo sluoksnio iš skaldos pagrindo įrengimas (kelkraščio apatinio sluoksnio dalis) | m3 | 601 | 0 | 0
4. Dangų konstrukcijos. I projektinės kelio dangos konstrukcijos variantas | 4.5 | 8 cm storio asfaltbetonio pagrindo-dangos įrengimas iš mišinio AC 16 PD | m2 | 8230 | 0 | 0
4. Dangų konstrukcijos. I projektinės kelio dangos konstrukcijos variantas | 4.6 | Asfaltbetonio sluoksnių siūlių pagruntavimas bitumine mase | m | 1132 | 0 | 0
4. Dangų konstrukcijos. I projektinės kelio dangos konstrukcijos variantas | 4.7 | Asfalto dangos sluoksnio pabarstymas skaldyta mineraline medžiaga (pašiurkštinimas) | m2 | 8161 | 0 | 0
4. Dangų konstrukcijos. I projektinės kelio dangos konstrukcijos variantas | 4.8 | Viražo projektinės asfaltbetonio dangos išorinio krašto nupurškimas bitumine emulsija (pravažiuojant ta pačia vieta 3 kartus) | m | 626 | 0 | 0
4. Dangų konstrukcijos. I projektinės kelio dangos konstrukcijos variantas | 4.9 | Kelkraščių viršutinio sluoksnio įrengimas iš 6 cm storio skaldažolės | m2 | 2318 | 0 | 0
4. Dangų konstrukcijos. II projektinės kelio dangos konstrukcijos variantas | 4.1 | Grunto kvalifikuotas pagerinimas (įvertintas 25 cm storiu) | m2 | 13163 | 4.39 | 57785.57
4. Dangų konstrukcijos. II projektinės kelio dangos konstrukcijos variantas | 4.2 | Apsauginio šalčiui atsparaus sluoksnio įrengimas (h=0,37 m ant F2 gruntų) | m3 | 5151 | 24.8 | 127744.8
4. Dangų konstrukcijos. II projektinės kelio dangos konstrukcijos variantas | 4.3 | 20 cm storio skaldos pagrindo sluoksnio iš nesurištojo mišinio įrengimas (po asfalto danga) | m2 | 8250 | 15.26 | 125895
4. Dangų konstrukcijos. II projektinės kelio dangos konstrukcijos variantas | 4.4 | Išlyginamojo sluoksnio iš skaldos pagrindo įrengimas (kelkraščio apatinio sluoksnio dalis) | m3 | 481 | 74.47 | 35820.07
4. Dangų konstrukcijos. II projektinės kelio dangos konstrukcijos variantas | 4.5 | 8 cm storio asfaltbetonio pagrindo-dangos įrengimas iš mišinio AC 16 PD | m2 | 8230 | 16.29 | 134066.7
4. Dangų konstrukcijos. II projektinės kelio dangos konstrukcijos variantas | 4.6 | Asfaltbetonio sluoksnių siūlių pagruntavimas bitumine mase | m | 1132 | 0.42 | 475.44
4. Dangų konstrukcijos. II projektinės kelio dangos konstrukcijos variantas | 4.7 | Asfalto dangos sluoksnio pabarstymas skaldyta mineraline medžiaga (pašiurkštinimas) | m2 | 8161 | 0.22 | 1795.42
4. Dangų konstrukcijos. II projektinės kelio dangos konstrukcijos variantas | 4.8 | Viražo projektinės asfaltbetonio dangos išorinio krašto nupurškimas bitumine emulsija (pravažiuojant ta pačia vieta 3 kartus) | m | 626 | 1.25 | 782.5
4. Dangų konstrukcijos. II projektinės kelio dangos konstrukcijos variantas | 4.9 | Kelkraščių viršutinio sluoksnio įrengimas iš 6 cm storio skaldažolės | m2 | 2318 | 4.35 | 10083.3 | Iš viso skyriuje 4, Eur be PVM | 494448.8
5. Nuovažos | 5.1 | II gr. grunto kasimas 0,40 m3 k.t. ekskavatoriais iškasoje, pakrovimas į savivarčius, pervežimas rangovo pasirinktu atstumu ir paskleidimas (iškasų įrengimas) | m3 | 359 | 5.51 | 1978.09
5. Nuovažos | 5.2 | Žemės sankasos viršaus planiravimas mechanizuotai pylimuose | m2 | 835 | 0.2 | 167
5. Nuovažos | 5.3 | 3sv tipo nuovažų su skaldos danga ir Ø0,40 m pralaida įrengimas - 1 vnt. - šalčiui nejautraus sluoksnio įrengimas - 63 m3; - 20 cm storio skaldos pagrindo sluoksnio įrengimas - 135 m2; - plastikinės Ø0,40 m vandens pralaidos - 11,2 m; - smėlio pagrindo įrengimas po pralaidomis - 1,2 m3. | kompl. | 1 | 4139.38 | 4139.38
5. Nuovažos | 5.4 | 4pv tipo nuovažų su skaldos danga ir Ø0,40 m pralaida įrengimas - 3 vnt. - šalčiui nejautraus sluoksnio įrengimas - 123 m3; - 20 cm storio skaldos pagrindo sluoksnio įrengimas - 234 m2; - plastikinės Ø0,40 m vandens pralaidos - 30,1 m; - smėlio pagrindo įrengimas po pralaidomis - 3,3 m3. | kompl. | 1 | 8079.83 | 8079.83
5. Nuovažos | 5.5 | Individualaus tipo nuovažų su skaldos danga ir Ø0,40 m pralaida įrengimas - 1 vnt. - šalčiui nejautraus sluoksnio įrengimas - 141 m3; - 20 cm storio skaldos pagrindo sluoksnio įrengimas - 288 m2; - plastikinės Ø0,40 m vandens pralaidos - 9,2 m; - smėlio pagrindo įrengimas po pralaidomis - 1,0 m3. | kompl. | 1 | 8187.29 | 8187.29
5. Nuovažos | 5.6 | Betoninių apykaklinių antgalių Ø0,40 m pralaidoms įrengimas (visoms nuovažoms) | vnt. | 10 | 76.33 | 763.3
5. Nuovažos | 5.7 | Asfaltbetonio dangos briaunų pagruntavimas bitumo mase | m | 83 | 0.42 | 34.86
5. Nuovažos | 5.8 | 6 cm storio asfaltbetonio pagrindo-dangos įrengimas iš mišinio AC 16 PD (visoms nuovažoms) | m2 | 444 | 15.37 | 6824.28
5. Nuovažos | 5.9 | 8 cm storio asfaltbetonio pagrindo-dangos įrengimas iš mišinio AC 16 PD (užleidimas 20 cm nuo pagrindinio kelio nuovažų prijungimui) | m2 | 17 | 19.12 | 325.04
5. Nuovažos | 5.10 | Kelkraščių viršutinio 3 cm storio sluoksnio įrengimas iš dirvožemio su žolės sėklomis | m2 | 183 | 0.87 | 159.21
5. Nuovažos | 5.11 | Nuovažų pažvyravimas 10 cm storio gamtinio žvyro sluoksniu | m2 | 65 | 3.7 | 240.5
5. Nuovažos | 5.12 | Griovių dugno ir šlaitų ties pralaidų galais sutvirtinimas 10 cm storio skaldos mišiniu fr.22/56 | m2 | 18 | 6.99 | 125.82 | Iš viso skyriuje 5, Eur be PVM | 31024.6
6. Kelio apstatymas ir saugaus eismo organizavimas. Kelio ženklai | 6.1 | Kelio ženklų vienstiebių metalinių Ø76,1 mm atramų pastatymas ant betoninių pamatų | vnt. | 26 | 112.37 | 2921.62
6. Kelio apstatymas ir saugaus eismo organizavimas. Kelio ženklai | 6.2 | Kelio ženklų dvistiebių metalinių Ø76,1 mm atramų pastatymas ant betoninių pamatų | vnt. | 1 | 354.32 | 354.32
6. Kelio apstatymas ir saugaus eismo organizavimas. Kelio ženklai | 6.3 | Kelio ženklų skydų montavimas prie vienstiebių atramų | vnt. | 52 | 60.67 | 3154.84
6. Kelio apstatymas ir saugaus eismo organizavimas. Kelio ženklai | 6.4 | Kelio ženklų skydų montavimas prie dvistiebių atramų | vnt. | 1 | 297.05 | 297.05
6. Kelio apstatymas ir saugaus eismo organizavimas. Apsauginiai kelio atitvarai | 6.5 | Vienpusių metalinių barjerų N2, W4, A įrengimas | m | 304 | 35.02 | 10646.08
6. Kelio apstatymas ir saugaus eismo organizavimas. Apsauginiai kelio atitvarai | 6.6 | Supaprastinto tipo pradinių/galinių komponentų (L=4 m) įrengimas prie vienpusių metalinių barjerų N2, W4, A | vnt. | 4 | 414.68 | 1658.72
6. Kelio apstatymas ir saugaus eismo organizavimas. Signaliniai stulpeliai | 6.7 | Signalinių plastmasinių stulpelių pastatymas | vnt. | 28 | 24.21 | 677.88
6. Kelio apstatymas ir saugaus eismo organizavimas. Dangos ženklinimas | 6.8 | Dangos ženklinimas polimerinėmis medžiagomis | m2 | 316 | 17 | 5372 | Iš viso skyriuje 6, Eur be PVM | 25082.51
[5 empty] | IŠ VISO ŽINIARAŠTYJE 14, EUR BE PVM | 1019209.62

## DKŽ_15
Magistralinio kelio A5 Kaunas–Marijampolė–Suvalkai ruožo nuo 56,83 iki 72,50 km rekonstravimas
DARBŲ KIEKIŲ ŽINIARAŠTIS NR. 15 – SUSISIEKIMO DALIS. APJUNGIAMIEJI IR JUNGIAMIEJI KELIAI. Sąnaudų kiekių žiniaraštis (AP3)
Skyrius | Eilės Nr. | Darbo pavadinimas, aprašymas | Mato vnt. | Kiekis | Vieneto kaina, Eur be PVM (pildo Tiekėjas) | Iš viso, Eur be PVM
1. Paruošiamieji darbai | 1.1 | Nužymėjimo darbai | km | 0.247 | 790.22 | 195.18 | Iš viso skyriuje 1, Eur be PVM | 195.18
2. Žemės darbai | 2.1 | Dirvožemio sluoksnio pašalinimas, perstumiant jį mechanizuotai Rangovo pasirinktu atstumu | m3 | 467 | 0.7 | 326.9
2. Žemės darbai | 2.2 | Į krūvas sustumto dirvožemio pakrovimas mechanizuotai į savivarčius ir išvežimas Rangovo pasirinktu atstumu (sandėliavimui) | m3 | 252 | 0.94 | 236.88
2. Žemės darbai | 2.3 | Dirvožemio kasimas ekskavatoriais, pakrovimas į savivarčius, išvežimas Rangovo pasirinktu atstumu ir paskleidimas (Perteklius) | m3 | 215 | 2.5 | 537.5
2. Žemės darbai | 2.4 | Griovių kasimas ekskavatoriais, pakrovimas į savivarčius, pervežimas Rangovo pasirinktu atstumu, paskleidimas ir sutankinimas (žemės sankasos įrengimas) | m3 | 28 | 5.51 | 154.28
2. Žemės darbai | 2.5 | Pakopų įrengimas šlaituose ekskavatoriumi, kai gruntas II gr. | m3 | 540 | 7.92 | 4276.8
2. Žemės darbai | 2.6 | Sankasos grunto sutankinimas vibroplokštėmis | m3 | 540 | 1.59 | 858.6
2. Žemės darbai | 2.7 | II gr. grunto kasimas ir perstūmimas buldozeriais (žemės sankasos įrengimas) | m3 | 21 | 0.94 | 19.74
2. Žemės darbai | 2.8 | Grunto kasimas ekskavatoriais sąvartoje, pakrovimas į savivarčius, pervežimas Rangovo pasirinktu atstumu, paskleidimas ir sutankinimas (žemės sankasos įrengimas) | m3 | 21 | 4.4 | 92.4
2. Žemės darbai | 2.9 | II gr. grunto kasimas karjere, pakrovimas į savivarčius, atvežimas Rangovo pasirinktu atstumu, paskleidimas ir sutankinimas (papildomas gruntas sankasos įrengimui) | m3 | 1774 | 15.46 | 27426.04
2. Žemės darbai | 2.10 | Rankiniai žemės darbai, kai gruntas II grupės | m3 | 18 | 13.16 | 236.88
2. Žemės darbai | 2.11 | Žemės sankasos viršaus planiravimas mechanizuotai, kai gruntas II grupės | m2 | 3257 | 0.1 | 325.7
2. Žemės darbai | 2.12 | Iškasų ir pylimų viršaus sutankinimas | m3 | 978 | 1.28 | 1251.84
2. Žemės darbai | 2.13 | Žemės sankasos šlaitų planiravimas mechanizuotai pylimuose, kai gruntas II grupės | m2 | 1415 | 0.2 | 283
2. Žemės darbai | 2.14 | Žemės sankasos šlaitų planiravimas iškasose, kai gruntas II grupės | m2 | 82 | 0.24 | 19.68
2. Žemės darbai | 2.15 | Pakelės plotų planiravimas mechanizuotai, kai gruntas II grupės | m2 | 494 | 0.1 | 49.4
2. Žemės darbai | 2.16 | Griovių dugno planiravimas mechanizuotai | m2 | 292 | 0.21 | 61.32
2. Žemės darbai | 2.17 | Plotų planiravimas rankiniu būdu, kai gruntas I grupės | m2 | 228 | 0.24 | 54.72
2. Žemės darbai | 2.18 | Dirvožemio kasimas ekskavatoriais sąvartoje, pakrovimas į savivarčius, atvežimas Rangovo pasirinktu atstumu (dirvožemis šlaitų, griovio dugno ir pakelės plotų sutvirtinimui) | m3 | 252 | 4.4 | 1108.8
2. Žemės darbai | 2.19 | Šlaitų, griovio dugno ir pakelės plotų tvirtinimas 10 cm storio dirvožemio sluoksniu mechanizuotai, užsėjant žole | m2 | 2283 | 1.49 | 3401.67
2. Žemės darbai | 2.20 | Šlaitų, griovio dugno ir pakelės plotų tvirtinimas 10 cm storio dirvožemio sluoksniu rankiniu būdu, užsėjant žole | m2 | 228 | 1.44 | 328.32
2. Žemės darbai | 2.21 | Molingo grunto kasimas karjere, pakrovimas į savivarčius, pervežimas Rangovo pasirinktu atstumu, paskleidimas ir sutankinimas (Pakelės griovio ir šlaito izoliavimas molingu gruntu, įvertinamas 30 cm storio molingo grunto sluoksnio įrengimas) (1348 m2) | m3 | 405 | 15.46 | 6261.3 | Iš viso skyriuje 2, Eur be PVM | 47311.77
3. Dangų konstrukcijos. I projektinės kelio dangos konstrukcijos variantas | 3.1 | Grunto sustiprinimas (įvertintas 20 cm storiu) | m2 | 3257 | 0 | 0 | Pastaba: Rangovas pildo pasirinktinai I arba II projektinės kelio dangos konstrukcijos variantą
3. Dangų konstrukcijos. I projektinės kelio dangos konstrukcijos variantas | 3.2 | Šalčiui nejautraus sluoksnio įrengimas (h=0,33 m ant F3 gruntų) | m3 | 1049 | 0 | 0
3. Dangų konstrukcijos. I projektinės kelio dangos konstrukcijos variantas | 3.3 | 30 cm storio skaldos pagrindo sluoksnio iš nesurištojo mišinio įrengimas (po asfalto danga) | m2 | 1831 | 0 | 0
3. Dangų konstrukcijos. I projektinės kelio dangos konstrukcijos variantas | 3.4 | Išlyginamojo sluoksnio iš skaldos pagrindo įrengimas (kelkraščio apatinio sluoksnio dalis) | m3 | 137 | 0 | 0
3. Dangų konstrukcijos. I projektinės kelio dangos konstrukcijos variantas | 3.5 | 10 cm storio asfaltbetonio pagrindo sluoksnio iš mišinio AC 22 PS įrengimas | m2 | 1817 | 0 | 0
3. Dangų konstrukcijos. I projektinės kelio dangos konstrukcijos variantas | 3.6 | Asfaltbetonio sluoksnių siūlių pagruntavimas bitumu (klojant asfaltbetonio pagrindo sluoksnį) | m | 135 | 0 | 0
3. Dangų konstrukcijos. I projektinės kelio dangos konstrukcijos variantas | 3.7 | Asfaltbetonio dangos pagruntavimas bitumine emulsija (prieš klojant apatinį asfaltbetonio sluoksnį) | m2 | 1807 | 0 | 0
3. Dangų konstrukcijos. I projektinės kelio dangos konstrukcijos variantas | 3.8 | 9 cm storio asfaltbetonio apatinio sluoksnio iš mišinio AC 16 AS įrengimas | m2 | 1794 | 0 | 0
3. Dangų konstrukcijos. I projektinės kelio dangos konstrukcijos variantas | 3.9 | Asfaltbetonio sluoksnių siūlių pagruntavimas bitumu (klojant asfaltbetonio apatinį sluoksnį) | m | 135 | 0 | 0
3. Dangų konstrukcijos. I projektinės kelio dangos konstrukcijos variantas | 3.10 | Asfaltbetonio dangos pagruntavimas bitumine emulsija (prieš klojant viršutinį asfaltbetonio sluoksnį) | m2 | 1784 | 0 | 0
3. Dangų konstrukcijos. I projektinės kelio dangos konstrukcijos variantas | 3.11 | 3 cm storio asfalto viršutinio sluoksnio iš mišinio SMA 8 S įrengimas | m2 | 1779 | 0 | 0
3. Dangų konstrukcijos. I projektinės kelio dangos konstrukcijos variantas | 3.12 | Asfaltbetonio sluoksnių siūlių pagruntavimas bitumine mase | m | 135 | 0 | 0
3. Dangų konstrukcijos. I projektinės kelio dangos konstrukcijos variantas | 3.13 | Asfalto dangos sluoksnio pabarstymas skaldyta mineraline medžiaga (pašiurkštinimas) | m2 | 1776 | 0 | 0
3. Dangų konstrukcijos. I projektinės kelio dangos konstrukcijos variantas | 3.14 | Viražo projektinės asfaltbetonio dangos išorinio krašto nupurškimas bitumine emulsija (pravažiuojant ta pačia vieta 3 kartus) | m | 135 | 0 | 0
3. Dangų konstrukcijos. I projektinės kelio dangos konstrukcijos variantas | 3.15 | Kelkraščių užpylimas gruntu (kelkraščio apatinio sluoksnio įrengimas) | m3 | 169 | 0 | 0
3. Dangų konstrukcijos. I projektinės kelio dangos konstrukcijos variantas | 3.16 | Kelkraščių viršutinio sluoksnio įrengimas iš 19 cm storio skaldažolės | m2 | 655 | 0 | 0
3. Dangų konstrukcijos. II projektinės kelio dangos konstrukcijos variantas | 3.1 | Grunto sustiprinimas (įvertintas 20 cm storiu) | m2 | 3257 | 4.07 | 13255.99
3. Dangų konstrukcijos. II projektinės kelio dangos konstrukcijos variantas | 3.2 | Šalčiui nejautraus sluoksnio įrengimas (h=0,43 m ant F3 gruntų) | m3 | 1326 | 24.74 | 32805.24
3. Dangų konstrukcijos. II projektinės kelio dangos konstrukcijos variantas | 3.3 | 20 cm storio skaldos pagrindo sluoksnio iš nesurištojo mišinio įrengimas (po asfalto danga) | m2 | 1831 | 15.26 | 27941.06
3. Dangų konstrukcijos. II projektinės kelio dangos konstrukcijos variantas | 3.4 | Išlyginamojo sluoksnio iš skaldos pagrindo įrengimas (kelkraščio apatinio sluoksnio dalis) | m3 | 93 | 74.47 | 6925.71
3. Dangų konstrukcijos. II projektinės kelio dangos konstrukcijos variantas | 3.5 | 10 cm storio asfaltbetonio pagrindo sluoksnio iš mišinio AC 22 PS įrengimas | m2 | 1817 | 17.76 | 32269.92
3. Dangų konstrukcijos. II projektinės kelio dangos konstrukcijos variantas | 3.6 | Asfaltbetonio sluoksnių siūlių pagruntavimas bitumu (klojant asfaltbetonio pagrindo sluoksnį) | m | 135 | 0.95 | 128.25
3. Dangų konstrukcijos. II projektinės kelio dangos konstrukcijos variantas | 3.7 | Asfaltbetonio dangos pagruntavimas bitumine emulsija (prieš klojant apatinį asfaltbetonio sluoksnį) | m2 | 1807 | 0.38 | 686.66
3. Dangų konstrukcijos. II projektinės kelio dangos konstrukcijos variantas | 3.8 | 9 cm storio asfaltbetonio apatinio sluoksnio iš mišinio AC 16 AS įrengimas | m2 | 1794 | 20.3 | 36418.2
3. Dangų konstrukcijos. II projektinės kelio dangos konstrukcijos variantas | 3.9 | Asfaltbetonio sluoksnių siūlių pagruntavimas bitumu (klojant asfaltbetonio apatinį sluoksnį) | m | 135 | 0.42 | 56.7
3. Dangų konstrukcijos. II projektinės kelio dangos konstrukcijos variantas | 3.10 | Asfaltbetonio dangos pagruntavimas bitumine emulsija (prieš klojant viršutinį asfaltbetonio sluoksnį) | m2 | 1784 | 0.38 | 677.92
3. Dangų konstrukcijos. II projektinės kelio dangos konstrukcijos variantas | 3.11 | 3 cm storio asfalto viršutinio sluoksnio iš mišinio SMA 8 S įrengimas | m2 | 1779 | 11.92 | 21205.68
3. Dangų konstrukcijos. II projektinės kelio dangos konstrukcijos variantas | 3.12 | Asfaltbetonio sluoksnių siūlių pagruntavimas bitumine mase | m | 135 | 0.42 | 56.7
3. Dangų konstrukcijos. II projektinės kelio dangos konstrukcijos variantas | 3.13 | Asfalto dangos sluoksnio pabarstymas skaldyta mineraline medžiaga (pašiurkštinimas) | m2 | 1776 | 0.22 | 390.72
3. Dangų konstrukcijos. II projektinės kelio dangos konstrukcijos variantas | 3.14 | Viražo projektinės asfaltbetonio dangos išorinio krašto nupurškimas bitumine emulsija (pravažiuojant ta pačia vieta 3 kartus) | m | 135 | 1.25 | 168.75
3. Dangų konstrukcijos. II projektinės kelio dangos konstrukcijos variantas | 3.15 | Kelkraščių užpylimas gruntu (kelkraščio apatinio sluoksnio įrengimas) | m3 | 169 | 13.99 | 2364.31
3. Dangų konstrukcijos. II projektinės kelio dangos konstrukcijos variantas | 3.16 | Kelkraščių viršutinio sluoksnio įrengimas iš 19 cm storio skaldažolės | m2 | 655 | 11.29 | 7394.95 | Iš viso skyriuje 3, Eur be PVM | 182746.76
4. Nuovažos | 4.1 | II gr. grunto kasimas 0,40 m3 k.t. ekskavatoriais iškasoje, pakrovimas į savivarčius, pervežimas rangovo pasirinktu atstumu ir paskleidimas (iškasų įrengimas) | m3 | 15 | 5.51 | 82.65
4. Nuovažos | 4.2 | II gr. grunto kasimas 0,40 m3 k.t. ekskavatoriais iškasoje, pakrovimas į savivarčius, pervežimas rangovo pasirinktu atstumu, paskleidimas ir sutankinimas (pylimų įrengimas) | m3 | 47 | 5.51 | 258.97
4. Nuovažos | 4.3 | Žemės sankasos viršaus planiravimas mechanizuotai pylimuose | m2 | 273 | 0.2 | 54.6
4. Nuovažos | 4.4 | 4p tipo nuovažų su skaldos danga įrengimas - 1 vnt. - šalčiui nejautraus sluoksnio įrengimas - 85 m3; - 20 cm storio skaldos pagrindo sluoksnio įrengimas - 19 m2; - 12 cm storio skaldos pagrindo sluoksnio įrengimas - 68 m2. | kompl. | 1 | 2922.73 | 2922.73
4. Nuovažos | 4.5 | 4pv tipo nuovažų su skaldos danga ir Ø0,40 m pralaida įrengimas - 1 vnt. - šalčiui nejautraus sluoksnio įrengimas - 99 m3; - 20 cm storio skaldos pagrindo sluoksnio įrengimas - 88 m2; - plastikinės Ø0,40 m vandens pralaidos - 14,8 m; - smėlio pagrindo įrengimas po pralaidomis - 2 m3. | kompl. | 1 | 4471.08 | 4471.08
4. Nuovažos | 4.6 | Betoninių apykaklinių antgalių Ø0,40 m pralaidoms įrengimas (visoms nuovažoms) | vnt. | 2 | 76.33 | 152.66
4. Nuovažos | 4.7 | Asfaltbetonio dangos briaunų pagruntavimas bitumo mase | m | 31 | 0.42 | 13.02
4. Nuovažos | 4.8 | 10 cm storio asfaltbetonio pagrindo sluoksnio iš mišinio AC 22 PS įrengimas (užleidimai nuo pagrindinio kelio) | m2 | 18 | 20.84 | 375.12
4. Nuovažos | 4.9 | Asfaltbetonio dangos pagruntavimas bitumine emulsija (prieš klojant apatinį asfaltbetonio sluoksnį) | m2 | 18 | 0.38 | 6.84
4. Nuovažos | 4.10 | 9 cm storio asfaltbetonio apatinio sluoksnio iš mišinio AC 16 AS įrengimas (užleidimai nuo pagrindinio kelio) | m2 | 18 | 23.27 | 418.86
4. Nuovažos | 4.11 | Asfaltbetonio dangos pagruntavimas bitumine emulsija (prieš klojant viršutinį asfaltbetonio sluoksnį) (užleidimai nuo pagrindinio kelio) | m2 | 18 | 0.38 | 6.84
4. Nuovažos | 4.12 | 3 cm storio asfaltbetonio viršutinio sluoksnio iš mišinio SMA 8 S įrengimas (užleidimai nuo pagrindinio kelio nuovažų prijungimui) | m2 | 18 | 14.97 | 269.46
4. Nuovažos | 4.13 | 6 cm storio asfaltbetonio pagrindo-dangos įrengimas iš mišinio AC 16 PD | m2 | 60.5 | 15.62 | 945.01
4. Nuovažos | 4.14 | Kelkraščių viršutinio 3 cm storio sluoksnio įrengimas iš dirvožemio su žolės sėklomis | m2 | 58 | 0.87 | 50.46
4. Nuovažos | 4.15 | 5 cm storio dangos sluoksnio be rišiklių įrengimas | m2 | 72 | 5.1 | 367.2
4. Nuovažos | 4.16 | Griovių dugno ir šlaitų ties pralaidų galais sutvirtinimas 10 cm storio skaldos mišiniu fr.22/56 | m2 | 12 | 7.22 | 86.64 | Iš viso skyriuje 4, Eur be PVM | 10482.14
5. Kelio apstatymas ir saugaus eismo organizavimas. Kelio ženklai | 5.1 | Kelio ženklų vienstiebių metalinių Ø76,1 mm atramų pastatymas ant betoninių pamatų | vnt. | 5 | 151.41 | 757.05
5. Kelio apstatymas ir saugaus eismo organizavimas. Kelio ženklai | 5.2 | Kelio ženklų skydų montavimas prie vienstiebių atramų | vnt. | 4 | 71.28 | 285.12
5. Kelio apstatymas ir saugaus eismo organizavimas. Kelio ženklai | 5.3 | Kelio ženklų skydų montavimas prie šviestuvo atramų | vnt. | 3 | 79.52 | 238.56
5. Kelio apstatymas ir saugaus eismo organizavimas. Kelio ženklai | 5.4 | Kelio ženklų skydų montavimas prie dvistiebių atramų (šviestuvo atrama + vienstiebė atrama) | vnt. | 1 | 351.33 | 351.33
5. Kelio apstatymas ir saugaus eismo organizavimas. Kelio ženklai | 5.5 | Ženklinimas 2.3 „Horizontalios juodos ir baltos juostos“ | vnt. | 2 | 82.09 | 164.18
5. Kelio apstatymas ir saugaus eismo organizavimas. Signaliniai stulpeliai | 5.6 | Signalinių plastmasinių stulpelių pastatymas | vnt. | 8 | 24.21 | 193.68
5. Kelio apstatymas ir saugaus eismo organizavimas. Dangos ženklinimas | 5.7 | Dangos ženklinimas polimerinėmis medžiagomis | m2 | 95 | 17 | 1615 | Iš viso skyriuje 5, Eur be PVM | 3604.92
[5 empty] | IŠ VISO ŽINIARAŠTYJE 15, EUR BE PVM | 244340.77

## DKŽ_16
Magistralinio kelio A5 Kaunas–Marijampolė–Suvalkai ruožo nuo 56,83 iki 72,50 km rekonstravimas
DARBŲ KIEKIŲ ŽINIARAŠTIS NR. 16 – SUSISIEKIMO DALIS. APJUNGIAMIEJI IR JUNGIAMIEJI KELIAI. Sąnaudų kiekių žiniaraštis (AP4)
Skyrius | Eilės Nr. | Darbo pavadinimas, aprašymas | Mato vnt. | Kiekis | Vieneto kaina, Eur be PVM (pildo Tiekėjas) | Iš viso, Eur be PVM
1. Paruošiamieji darbai | 1.1 | Nužymėjimo darbai | km | 0.771 | 790.22 | 609.26 | Iš viso skyriuje 1, Eur be PVM | 609.26
2. Žemės darbai | 2.1 | Dirvožemio sluoksnio pašalinimas, perstumiant jį mechanizuotai Rangovo pasirinktu atstumu | m3 | 6989 | 0.7 | 4892.3
2. Žemės darbai | 2.2 | Į krūvas sustumto dirvožemio pakrovimas mechanizuotai į savivarčius ir išvežimas Rangovo pasirinktu atstumu (sandėliavimui) | m3 | 1213 | 0.94 | 1140.22
2. Žemės darbai | 2.3 | Dirvožemio kasimas ekskavatoriais, pakrovimas į savivarčius, išvežimas Rangovo pasirinktu atstumu ir paskleidimas (Perteklius) | m3 | 5776 | 2.5 | 14440
2. Žemės darbai | 2.4 | Griovių kasimas ekskavatoriais, pakrovimas į savivarčius, pervežimas Rangovo pasirinktu atstumu, paskleidimas ir sutankinimas (žemės sankasos įrengimas) | m3 | 1630 | 5.51 | 8981.3
2. Žemės darbai | 2.5 | Pakopų įrengimas šlaituose ekskavatoriumi, kai gruntas II gr. | m3 | 193 | 7.92 | 1528.56
2. Žemės darbai | 2.6 | Sankasos grunto sutankinimas vibroplokštėmis | m3 | 193 | 1.59 | 306.87
2. Žemės darbai | 2.7 | II gr. grunto kasimas ir perstūmimas buldozeriais (žemės sankasos įrengimas) | m3 | 1700 | 0.94 | 1598
2. Žemės darbai | 2.8 | Grunto kasimas ekskavatoriais sąvartoje, pakrovimas į savivarčius, pervežimas Rangovo pasirinktu atstumu, paskleidimas ir sutankinimas (žemės sankasos įrengimas) | m3 | 1700 | 4.4 | 7480
2. Žemės darbai | 2.9 | Rankiniai žemės darbai, kai gruntas II grupės | m3 | 89 | 13.16 | 1171.24
2. Žemės darbai | 2.10 | II gr. grunto kasimas karjere, pakrovimas į savivarčius, atvežimas Rangovo pasirinktu atstumu, paskleidimas ir sutankinimas (papildomas gruntas sankasos įrengimui) | m3 | 5777 | 15.46 | 89312.42
2. Žemės darbai | 2.11 | Žemės sankasos viršaus planiravimas mechanizuotai, kai gruntas II grupės | m2 | 9677 | 0.1 | 967.7
2. Žemės darbai | 2.12 | Iškasų ir pylimų viršaus sutankinimas | m3 | 2904 | 1.28 | 3717.12
2. Žemės darbai | 2.13 | Žemės sankasos šlaitų planiravimas mechanizuotai pylimuose, kai gruntas II grupės | m2 | 6168 | 0.2 | 1233.6
2. Žemės darbai | 2.14 | Žemės sankasos šlaitų planiravimas mechanizuotai iškasose, kai gruntas II grupės | m2 | 2689 | 0.24 | 645.36
2. Žemės darbai | 2.15 | Pakelės plotų planiravimas mechanizuotai, kai gruntas II grupės | m2 | 1542 | 0.1 | 154.2
2. Žemės darbai | 2.16 | Griovių dugno planiravimas mechanizuotai | m2 | 731 | 0.21 | 153.51
2. Žemės darbai | 2.17 | Plotų planiravimas rankiniu būdu, kai gruntas I grupės | m2 | 1113 | 0.24 | 267.12
2. Žemės darbai | 2.18 | Dirvožemio kasimas ekskavatoriais sąvartoje, pakrovimas į savivarčius, atvežimas Rangovo pasirinktu atstumu (dirvožemis šlaitų, griovio dugno ir pakelės plotų sutvirtinimui) | m3 | 1213 | 4.4 | 5337.2
2. Žemės darbai | 2.19 | Šlaitų, griovio dugno ir pakelės plotų tvirtinimas 10 cm storio dirvožemio sluoksniu mechanizuotai, užsėjant žole | m2 | 11017 | 1.49 | 16415.33
2. Žemės darbai | 2.20 | Šlaitų, griovio dugno ir pakelės plotų tvirtinimas 10 cm storio dirvožemio sluoksniu rankiniu būdu, užsėjant žole, užsėjant žole | m2 | 1113 | 1.44 | 1602.72
2. Žemės darbai | 2.21 | Pakelės griovių tvirtinimas 10 cm storio užpildo mišiniu | m2 | 84 | 7.91 | 664.44
2. Žemės darbai | 2.22 | Pakelės griovių tvirtinimas 10 cm storio skaldos mišiniu | m2 | 30 | 7.81 | 234.3
2. Žemės darbai | 2.23 | Vid. 12,5 cm storio, ~ ∅ 10 cm gamtiniais akmenimis grįsti latakai, surišti cementiniu skiediniu S15 ant 10 cm storio skaldos pagrindo iš nesurištojo mišinio | m2 | 14.5 | 216.04 | 3132.58
2. Žemės darbai | 2.24 | Molingo grunto kasimas karjere, pakrovimas į savivarčius, pervežimas Rangovo pasirinktu atstumu, paskleidimas ir sutankinimas (Pakelės griovio ir šlaito izoliavimas molingu gruntu, įvertinamas 30 cm storio molingo grunto sluoksnio įrengimas) (6480 m2) | m3 | 1944 | 15.46 | 30054.24 | Iš viso skyriuje 2, Eur be PVM | 195430.33
3. Vandens nuvedimas. Vandens pralaidos | 3.1 | Ø1000 mm metalinių vandens pralaidų įrengimas (2 vnt.) | m | 36 | 261.45 | 9412.2
3. Vandens nuvedimas. Vandens pralaidos | 3.2 | Grunto kasimas ekskavatoriais, pakrovimas į savivarčius, pervežimas Rangovo pasirinktu atstumu ir suvertimas į krūvas (gruntas iškasto silpno grunto tranšėjos užpylimui) | m3 | 256.1 | 2.35 | 601.84
3. Vandens nuvedimas. Vandens pralaidos | 3.3 | Pralaidų lovio dugno planiravimas ir tankinimas | m2 | 58.8 | 0.54 | 31.75
3. Vandens nuvedimas. Vandens pralaidos | 3.4 | Apsauginio šalčiui atsparaus grunto įrengimas | m3 | 30.1 | 34.88 | 1049.89
3. Vandens nuvedimas. Vandens pralaidos | 3.5 | Geotekstilės įrengimas | m2 | 368.4 | 1.26 | 464.18
3. Vandens nuvedimas. Vandens pralaidos | 3.6 | Geomembranos įrengimas | m2 | 29.6 | 8.62 | 255.15
3. Vandens nuvedimas. Vandens pralaidos | 3.7 | Antgalių zonų tvirtinimas P-1 blokais ant 10 cm storio skaldos fr. 22/32 pagrindo sluoksnio | m2 | 107.1 | 87.46 | 9366.97
3. Vandens nuvedimas. Vandens pralaidos | 3.8 | Cementinis skiedinys S15 (P-1 blokų surišimui) | m3 | 2.1 | 113.64 | 238.64
3. Vandens nuvedimas. Vandens pralaidos | 3.9 | Apkabų įrengimas | vnt. | 6 | 448.41 | 2690.46
3. Vandens nuvedimas. Vandens pralaidos | 3.20 | Geotekstilė apkaboms | m2 | 12.8 | 1.26 | 16.13
3. Vandens nuvedimas. Vandens pralaidos | 3.21 | Pralaidų užpilo grunto pagal ST.188710638.07:2004 įrengimas (šalčiui atsparus gruntas, gamtinis smėlis) | m3 | 83.7 | 25.42 | 2127.65
3. Vandens nuvedimas. Vandens pralaidos | 3.22 | II gr. grunto kasimas karjere, pakrovimas į savivarčius, atvežimas Rangovo pasirinktu atstumu, paskleidimas ir sutankinimas (gruntas pralaidų tranšėjų užpylimui) | m3 | 142.4 | 16.87 | 2402.29
3. Vandens nuvedimas. Vandens pralaidos | 3.23 | Ø2800 mm metalinių vandens pralaidų įrengimas (1 vnt.) | m | 26.5 | 1142.7 | 30281.55
3. Vandens nuvedimas. Vandens pralaidos | 3.24 | Grunto kasimas ekskavatoriais, pakrovimas į savivarčius, pervežimas Rangovo pasirinktu atstumu ir suvertimas į krūvas (gruntas iškasto silpno grunto tranšėjos užpylimui) | m3 | 324.4 | 2.35 | 762.34
3. Vandens nuvedimas. Vandens pralaidos | 3.25 | Pralaidų lovio dugno planiravimas ir tankinimas | m2 | 96.6 | 0.54 | 52.16
3. Vandens nuvedimas. Vandens pralaidos | 3.26 | Apsauginio šalčiui atsparaus grunto įrengimas | m3 | 87.8 | 34.88 | 3062.46
3. Vandens nuvedimas. Vandens pralaidos | 3.27 | Geotekstilės įrengimas | m2 | 624.4 | 1.26 | 786.74
3. Vandens nuvedimas. Vandens pralaidos | 3.28 | Antgalių zonų tvirtinimas P-1 blokais ant 10 cm storio skaldos fr. 22/32 pagrindo sluoksnio | m2 | 274 | 87.46 | 23964.04
3. Vandens nuvedimas. Vandens pralaidos | 3.29 | Cementinis skiedinys S15 (P-1 blokų surišimui) | m3 | 5.7 | 113.64 | 647.75
3. Vandens nuvedimas. Vandens pralaidos | 3.30 | 10 cm storio skaldos fr. 22/32 sluoksnio įrengimas | m2 | 48.4 | 9.05 | 438.02
3. Vandens nuvedimas. Vandens pralaidos | 3.31 | 15 cm storio skaldos fr. 22/32 sluoksnio įrengimas | m2 | 42.8 | 12.03 | 514.88
3. Vandens nuvedimas. Vandens pralaidos | 3.32 | Apkabų įrengimas | vnt. | 2 | 1797.84 | 3595.68
3. Vandens nuvedimas. Vandens pralaidos | 3.33 | Geotekstilė apkaboms | m2 | 6 | 1.26 | 7.56
3. Vandens nuvedimas. Vandens pralaidos | 3.34 | Pralaidų užpilo grunto pagal ST.188710638.07:2004 įrengimas (šalčiui atsparus gruntas, gamtinis smėlis) | m3 | 166.8 | 25.42 | 4240.06
3. Vandens nuvedimas. Vandens pralaidos | 3.35 | II gr. grunto kasimas karjere, pakrovimas į savivarčius, atvežimas Rangovo pasirinktu atstumu, paskleidimas ir sutankinimas (gruntas pralaidų tranšėjų užpylimui) | m3 | 69.8 | 16.87 | 1177.53
3. Vandens nuvedimas. Vandens pralaidos | 3.36 | Gelžbetoninio atraminio bloko įrengimas | vnt. | 2 | 3892.12 | 7784.24
3. Vandens nuvedimas. Vandens pralaidos | 3.37 | Monolitinio betono C25/30 įrengimas | m3 | 4.1 | 192.21 | 788.06
3. Vandens nuvedimas. Vandens pralaidos | 3.38 | Melioracijos griovių dugno už pralaidų antgalių zonų išvalymas (dumblas, šiukšlės, nuosėdos) | m3 | 20 | 14.34 | 286.8 | Iš viso skyriuje 3, Eur be PVM | 107047.02
4. Dangų konstrukcijos. I projektinės kelio dangos konstrukcijos variantas | 4.1 | Grunto sustiprinimas (įvertintas 20 cm storiu) | m2 | 9043 | 0 | 0 | Pastaba: Rangovas pildo pasirinktinai I arba II projektinės kelio dangos konstrukcijos variantą
4. Dangų konstrukcijos. I projektinės kelio dangos konstrukcijos variantas | 4.2 | Šalčiui nejautraus sluoksnio įrengimas (h=0,23 m ant F3 gruntų) | m3 | 2216 | 0 | 0
4. Dangų konstrukcijos. I projektinės kelio dangos konstrukcijos variantas | 4.3 | 30 cm storio skaldos pagrindo sluoksnio iš nesurištojo mišinio įrengimas (po asfalto danga) | m2 | 5594 | 0 | 0
4. Dangų konstrukcijos. I projektinės kelio dangos konstrukcijos variantas | 4.4 | Išlyginamojo sluoksnio iš skaldos pagrindo įrengimas (kelkraščio apatinio sluoksnio dalis) | m3 | 605 | 0 | 0
4. Dangų konstrukcijos. I projektinės kelio dangos konstrukcijos variantas | 4.5 | 10 cm storio asfaltbetonio pagrindo sluoksnio iš mišinio AC 22 PS įrengimas | m2 | 5553 | 0 | 0
4. Dangų konstrukcijos. I projektinės kelio dangos konstrukcijos variantas | 4.6 | Asfaltbetonio sluoksnių siūlių pagruntavimas bitumu (klojant asfaltbetonio pagrindo sluoksnį) | m | 795.5 | 0 | 0
4. Dangų konstrukcijos. I projektinės kelio dangos konstrukcijos variantas | 4.7 | Asfaltbetonio dangos pagruntavimas bitumine emulsija (prieš klojant apatinį asfaltbetonio sluoksnį) | m2 | 5514 | 0 | 0
4. Dangų konstrukcijos. I projektinės kelio dangos konstrukcijos variantas | 4.8 | 4 cm storio asfaltbetonio apatinio sluoksnio iš mišinio AC 16 AS įrengimas | m2 | 5498 | 0 | 0
4. Dangų konstrukcijos. I projektinės kelio dangos konstrukcijos variantas | 4.9 | Asfaltbetonio sluoksnių siūlių pagruntavimas bitumu (klojant asfaltbetonio apatinį sluoksnį) | m | 795.5 | 0 | 0
4. Dangų konstrukcijos. I projektinės kelio dangos konstrukcijos variantas | 4.10 | Asfaltbetonio dangos pagruntavimas bitumine emulsija (prieš klojant viršutinį asfaltbetonio sluoksnį) | m2 | 5483 | 0 | 0
4. Dangų konstrukcijos. I projektinės kelio dangos konstrukcijos variantas | 4.11 | 3 cm storio asfalto viršutinio sluoksnio iš mišinio SMA 8 S įrengimas | m2 | 5471 | 0 | 0
4. Dangų konstrukcijos. I projektinės kelio dangos konstrukcijos variantas | 4.12 | Asfaltbetonio sluoksnių siūlių pagruntavimas bitumine mase | m | 795.5 | 0 | 0
4. Dangų konstrukcijos. I projektinės kelio dangos konstrukcijos variantas | 4.13 | Asfalto dangos sluoksnio pabarstymas skaldyta mineraline medžiaga (pašiurkštinimas) | m2 | 5461 | 0 | 0
4. Dangų konstrukcijos. I projektinės kelio dangos konstrukcijos variantas | 4.14 | Kelkraščių viršutinio sluoksnio įrengimas iš 14 cm storio skaldažolės | m2 | 1768 | 0 | 0
4. Dangų konstrukcijos. I projektinės kelio dangos konstrukcijos variantas | 4.15 | Betoninių bordiūrų 1000x220x150 mm (užapvalintas) ant betono pagrindo įrengimas | m | 40 | 0 | 0
4. Dangų konstrukcijos. I projektinės kelio dangos konstrukcijos variantas | 4.16 | Sandarinimo juostos įrengimas (tarp borto ir asfaltbetonio dangos) | m | 40 | 0 | 0
4. Dangų konstrukcijos. II projektinės kelio dangos konstrukcijos variantas | 4.1 | Grunto sustiprinimas (įvertintas 20 cm storiu) | m2 | 9043 | 4.07 | 36805.01
4. Dangų konstrukcijos. II projektinės kelio dangos konstrukcijos variantas | 4.2 | Apsauginio šalčiui atsparaus sluoksnio įrengimas (h=0,33 m ant F3 gruntų) | m3 | 3068 | 24.85 | 76239.8
4. Dangų konstrukcijos. II projektinės kelio dangos konstrukcijos variantas | 4.3 | 20 cm storio skaldos pagrindo sluoksnio iš nesurištojo mišinio įrengimas (po asfalto danga) | m2 | 5594 | 15.26 | 85364.44
4. Dangų konstrukcijos. II projektinės kelio dangos konstrukcijos variantas | 4.4 | Išlyginamojo sluoksnio iš skaldos pagrindo įrengimas (kelkraščio apatinio sluoksnio dalis) | m3 | 353 | 74.47 | 26287.91
4. Dangų konstrukcijos. II projektinės kelio dangos konstrukcijos variantas | 4.5 | 10 cm storio asfaltbetonio pagrindo sluoksnio iš mišinio AC 22 PS įrengimas | m2 | 5553 | 17.76 | 98621.28
4. Dangų konstrukcijos. II projektinės kelio dangos konstrukcijos variantas | 4.6 | Asfaltbetonio sluoksnių siūlių pagruntavimas bitumu (klojant asfaltbetonio pagrindo sluoksnį) | m | 795.5 | 0.95 | 755.73
4. Dangų konstrukcijos. II projektinės kelio dangos konstrukcijos variantas | 4.7 | Asfaltbetonio dangos pagruntavimas bitumine emulsija (prieš klojant apatinį asfaltbetonio sluoksnį) | m2 | 5514 | 0.38 | 2095.32
4. Dangų konstrukcijos. II projektinės kelio dangos konstrukcijos variantas | 4.8 | 4 cm storio asfaltbetonio apatinio sluoksnio iš mišinio AC 16 AS įrengimas | m2 | 5498 | 10.06 | 55309.88
4. Dangų konstrukcijos. II projektinės kelio dangos konstrukcijos variantas | 4.9 | Asfaltbetonio sluoksnių siūlių pagruntavimas bitumu (klojant asfaltbetonio apatinį sluoksnį) | m | 795.5 | 0.42 | 334.11
4. Dangų konstrukcijos. II projektinės kelio dangos konstrukcijos variantas | 4.10 | Asfaltbetonio dangos pagruntavimas bitumine emulsija (prieš klojant viršutinį asfaltbetonio sluoksnį) | m2 | 5483 | 0.38 | 2083.54
4. Dangų konstrukcijos. II projektinės kelio dangos konstrukcijos variantas | 4.11 | 3 cm storio asfalto viršutinio sluoksnio iš mišinio SMA 8 S įrengimas | m2 | 5471 | 11.92 | 65214.32
4. Dangų konstrukcijos. II projektinės kelio dangos konstrukcijos variantas | 4.12 | Asfaltbetonio sluoksnių siūlių pagruntavimas bitumine mase | m | 795.5 | 0.42 | 334.11
4. Dangų konstrukcijos. II projektinės kelio dangos konstrukcijos variantas | 4.13 | Asfalto dangos sluoksnio pabarstymas skaldyta mineraline medžiaga (pašiurkštinimas) | m2 | 5461 | 0.22 | 1201.42
4. Dangų konstrukcijos. II projektinės kelio dangos konstrukcijos variantas | 4.14 | Kelkraščių viršutinio sluoksnio įrengimas iš 14 cm storio skaldažolės | m2 | 1768 | 8.62 | 15240.16
4. Dangų konstrukcijos. II projektinės kelio dangos konstrukcijos variantas | 4.15 | Betoninių bordiūrų1000x220x150 mm (užapvalintas) ant betono pagrindo įrengimas | m | 40 | 37.09 | 1483.6
4. Dangų konstrukcijos. II projektinės kelio dangos konstrukcijos variantas | 4.16 | Sandarinimo juostos įrengimas (tarp borto ir asfaltbetonio dangos) | m | 40 | 1.99 | 79.6
4. Dangų konstrukcijos. Esamos asfalto dangos sujungimas su projektine (ruožo pabaigoje) | 4.17 | 10 cm storio asfaltbetonio pagrindo sluoksnio iš mišinio AC 22 PS įrengimas | m2 | 98 | 18.17 | 1780.66
4. Dangų konstrukcijos. Esamos asfalto dangos sujungimas su projektine (ruožo pabaigoje) | 4.18 | 4 cm storio asfaltbetonio apatinio sluoksnio iš mišinio AC 16 AS įrengimas | m2 | 98 | 10.23 | 1002.54
4. Dangų konstrukcijos. Esamos asfalto dangos sujungimas su projektine (ruožo pabaigoje) | 4.19 | 3 cm storio asfalto viršutinio sluoksnio iš mišinio SMA 8 S įrengimas | m2 | 98 | 12.04 | 1179.92
4. Dangų konstrukcijos. Esamos asfalto dangos sujungimas su projektine (ruožo pabaigoje) | 4.20 | Kelkraščių viršutinio sluoksnio įrengimas iš 14 cm storio skaldažolės | m2 | 37 | 8.62 | 318.94 | Iš viso skyriuje 4, Eur be PVM | 471732.29
5. Sankryžos. I projektinės kelio dangos konstrukcijos variantas | 5.1 | Grunto sustiprinimas (įvertintas 20 cm storiu) | m2 | 634 | 0 | 0 | Pastaba: Rangovas pildo pasirinktinai I arba II projektinės kelio dangos konstrukcijos variantą
5. Sankryžos. I projektinės kelio dangos konstrukcijos variantas | 5.2 | Šalčiui nejautraus sluoksnio įrengimas (h=0,23 m ant F3 gruntų) | m3 | 176 | 0 | 0
5. Sankryžos. I projektinės kelio dangos konstrukcijos variantas | 5.3 | 30 cm storio skaldos pagrindo sluoksnio iš nesurištojo mišinio įrengimas (po asfalto danga) | m2 | 433 | 0 | 0
5. Sankryžos. I projektinės kelio dangos konstrukcijos variantas | 5.4 | Išlyginamojo sluoksnio iš skaldos pagrindo įrengimas (kelkraščio apatinio sluoksnio dalis) | m3 | 45 | 0 | 0
5. Sankryžos. I projektinės kelio dangos konstrukcijos variantas | 5.5 | 10 cm storio asfaltbetonio pagrindo sluoksnio iš mišinio AC 22 PS įrengimas | m2 | 419 | 0 | 0
5. Sankryžos. I projektinės kelio dangos konstrukcijos variantas | 5.6 | Asfaltbetonio sluoksnių siūlių pagruntavimas bitumu (klojant asfaltbetonio pagrindo sluoksnį) | m | 37 | 0 | 0
5. Sankryžos. I projektinės kelio dangos konstrukcijos variantas | 5.7 | Asfaltbetonio dangos pagruntavimas bitumine emulsija (prieš klojant apatinį asfaltbetonio sluoksnį) | m2 | 423 | 0 | 0
5. Sankryžos. I projektinės kelio dangos konstrukcijos variantas | 5.8 | 4 cm storio asfaltbetonio apatinio sluoksnio iš mišinio AC 16 AS įrengimas | m2 | 422 | 0 | 0
5. Sankryžos. I projektinės kelio dangos konstrukcijos variantas | 5.9 | Asfaltbetonio sluoksnių siūlių pagruntavimas bitumu (klojant asfaltbetonio apatinį sluoksnį) | m | 37 | 0 | 0
5. Sankryžos. I projektinės kelio dangos konstrukcijos variantas | 5.10 | Asfaltbetonio dangos pagruntavimas bitumine emulsija (prieš klojant viršutinį asfaltbetonio sluoksnį) | m2 | 420 | 0 | 0
5. Sankryžos. I projektinės kelio dangos konstrukcijos variantas | 5.11 | 3 cm storio asfalto viršutinio sluoksnio iš mišinio SMA 8 S įrengimas | m2 | 419 | 0 | 0
5. Sankryžos. I projektinės kelio dangos konstrukcijos variantas | 5.12 | Asfaltbetonio sluoksnių siūlių pagruntavimas bitumine mase | m | 37 | 0 | 0
5. Sankryžos. I projektinės kelio dangos konstrukcijos variantas | 5.13 | Asfalto dangos sluoksnio pabarstymas skaldyta mineraline medžiaga (pašiurkštinimas) | m2 | 418 | 0 | 0
5. Sankryžos. I projektinės kelio dangos konstrukcijos variantas | 5.14 | Kelkraščių viršutinio sluoksnio įrengimas iš 14 cm storio skaldažolės | m2 | 86 | 0 | 0
5. Sankryžos. I projektinės kelio dangos konstrukcijos variantas | 5.15 | Granitinių bordiūrų 1000x220x150 mm (nuožulnus) ant betono pagrindo įrengimas | m | 19 | 0 | 0
5. Sankryžos. I projektinės kelio dangos konstrukcijos variantas | 5.16 | Sandarinimo juostos įrengimas (tarp borto ir asfaltbetonio dangos) | m | 19 | 0 | 0
5. Sankryžos. I projektinės kelio dangos konstrukcijos variantas | 5.17 | Skaldos pagrindo sluoksnio iš nesurištojo mišinio įrengimas (h≥0,30 m) | m2 | 12.6 | 0 | 0
5. Sankryžos. I projektinės kelio dangos konstrukcijos variantas | 5.18 | Dangos iš gamtinio akmens trinkelių (lygaus paviršiaus) 100x100x100 mm įrengimas ant 3 cm storio nesurištojo posluoksnio iš nesurištojo mineralinių medžiagų mišinio | m2 | 12.6 | 0 | 0
5. Sankryžos. II projektinės kelio dangos konstrukcijos variantas | 5.1 | Grunto sustiprinimas (įvertintas 20 cm storiu) | m2 | 634 | 4.07 | 2580.38
5. Sankryžos. II projektinės kelio dangos konstrukcijos variantas | 5.2 | Apsauginio šalčiui atsparaus sluoksnio įrengimas (h=0,33 m ant F3 gruntų) | m3 | 244 | 24.85 | 6063.4
5. Sankryžos. II projektinės kelio dangos konstrukcijos variantas | 5.3 | 20 cm storio skaldos pagrindo sluoksnio iš nesurištojo mišinio įrengimas (po asfalto danga) | m2 | 433 | 15.26 | 6607.58
5. Sankryžos. II projektinės kelio dangos konstrukcijos variantas | 5.4 | Išlyginamojo sluoksnio iš skaldos pagrindo įrengimas (kelkraščio apatinio sluoksnio dalis) | m3 | 30 | 74.47 | 2234.1
5. Sankryžos. II projektinės kelio dangos konstrukcijos variantas | 5.5 | 10 cm storio asfaltbetonio pagrindo sluoksnio iš mišinio AC 22 PS įrengimas | m2 | 419 | 18.17 | 7613.23
5. Sankryžos. II projektinės kelio dangos konstrukcijos variantas | 5.6 | Asfaltbetonio sluoksnių siūlių pagruntavimas bitumu (klojant asfaltbetonio pagrindo sluoksnį) | m | 37 | 0.95 | 35.15
5. Sankryžos. II projektinės kelio dangos konstrukcijos variantas | 5.7 | Asfaltbetonio dangos pagruntavimas bitumine emulsija (prieš klojant apatinį asfaltbetonio sluoksnį) | m2 | 423 | 0.38 | 160.74
5. Sankryžos. II projektinės kelio dangos konstrukcijos variantas | 5.8 | 4 cm storio asfaltbetonio apatinio sluoksnio iš mišinio AC 16 AS įrengimas | m2 | 422 | 10.23 | 4317.06
5. Sankryžos. II projektinės kelio dangos konstrukcijos variantas | 5.9 | Asfaltbetonio sluoksnių siūlių pagruntavimas bitumu (klojant asfaltbetonio apatinį sluoksnį) | m | 37 | 0.42 | 15.54
5. Sankryžos. II projektinės kelio dangos konstrukcijos variantas | 5.10 | Asfaltbetonio dangos pagruntavimas bitumine emulsija (prieš klojant viršutinį asfaltbetonio sluoksnį) | m2 | 420 | 0.38 | 159.6
5. Sankryžos. II projektinės kelio dangos konstrukcijos variantas | 5.11 | 3 cm storio asfalto viršutinio sluoksnio iš mišinio SMA 8 S įrengimas | m2 | 419 | 12.04 | 5044.76
5. Sankryžos. II projektinės kelio dangos konstrukcijos variantas | 5.12 | Asfaltbetonio sluoksnių siūlių pagruntavimas bitumine mase | m | 37 | 0.42 | 15.54
5. Sankryžos. II projektinės kelio dangos konstrukcijos variantas | 5.13 | Asfalto dangos sluoksnio pabarstymas skaldyta mineraline medžiaga (pašiurkštinimas) | m2 | 418 | 0.22 | 91.96
5. Sankryžos. II projektinės kelio dangos konstrukcijos variantas | 5.14 | Kelkraščių viršutinio sluoksnio įrengimas iš 14 cm storio skaldažolės | m2 | 86 | 8.62 | 741.32
5. Sankryžos. II projektinės kelio dangos konstrukcijos variantas | 5.15 | Granitinių bordiūrų 1000x220x150 mm (nuožulnus) ant betono pagrindo įrengimas | m | 19 | 112.21 | 2131.99
5. Sankryžos. II projektinės kelio dangos konstrukcijos variantas | 5.16 | Sandarinimo juostos įrengimas (tarp borto ir asfaltbetonio dangos) | m | 19 | 1.99 | 37.81
5. Sankryžos. II projektinės kelio dangos konstrukcijos variantas | 5.17 | Skaldos pagrindo sluoksnio iš nesurištojo mišinio įrengimas (h≥0,30 m) | m2 | 12.6 | 20.83 | 262.46
5. Sankryžos. II projektinės kelio dangos konstrukcijos variantas | 5.18 | Dangos iš gamtinio akmens trinkelių (lygaus paviršiaus) 100x100x100 mm įrengimas ant 3 cm storio nesurištojo posluoksnio iš nesurištojo mineralinių medžiagų mišinio | m2 | 12.6 | 124.35 | 1566.81
5. Sankryžos. Vandens pralaida sankryžoje | 5.19 | Ø1000 mm metalinių vandens pralaidų įrengimas (1 vnt.) - metalinė Ø1000 mm pralaida - 24,9 m; - geotekstilė - 238 m2; - geomembrana - 14,8 m2; - smėlis - 21 m3. | kompl. | 1 | 8169.94 | 8169.94
5. Sankryžos. Vandens pralaida sankryžoje | 5.20 | II gr. grunto kasimas karjere, pakrovimas į savivarčius, atvežimas Rangovo pasirinktu atstumu, paskleidimas ir sutankinimas (smėlingas gruntas pralaidų tranšėjų užpylimui) | m3 | 137 | 2.35 | 321.95
5. Sankryžos. Vandens pralaida sankryžoje | 5.21 | Griovio dugno ir šlaitų ties pralaidos galu sutvirtinimas 10 cm storio skaldos mišiniu (ties pralaidos ištekėjimu) | m2 | 3 | 9.05 | 27.15 | Iš viso skyriuje 5, Eur be PVM | 48198.47
6. Nuovažos | 6.1 | II gr. grunto kasimas 0,40 m3 k.t. ekskavatoriais iškasoje, pakrovimas į savivarčius, pervežimas rangovo pasirinktu atstumu ir paskleidimas (iškasų įrengimas) | m3 | 49 | 5.51 | 269.99
6. Nuovažos | 6.2 | II gr. grunto kasimas 0,40 m3 k.t. ekskavatoriais iškasoje, pakrovimas į savivarčius, pervežimas rangovo pasirinktu atstumu, paskleidimas ir sutankinimas (pylimų įrengimas) | m3 | 22 | 5.51 | 121.22
6. Nuovažos | 6.3 | Žemės sankasos viršaus planiravimas mechanizuotai pylimuose | m2 | 197 | 0.2 | 39.4
6. Nuovažos | 6.4 | 4p tipo nuovažų su skaldos danga įrengimas - 1 vnt. - šalčiui nejautraus sluoksnio įrengimas - 39 m3; - 20 cm storio skaldos pagrindo sluoksnio įrengimas - 68 m2. | kompl. | 1 | 1948.33 | 1948.33
6. Nuovažos | 6.5 | 4pv tipo nuovažų su skaldos danga ir Ø0,40 m pralaida įrengimas - 1 vnt. - šalčiui nejautraus sluoksnio įrengimas - 47 m3; - 20 cm storio skaldos pagrindo sluoksnio įrengimas - 78 m2; - plastikinės Ø0,40 m vandens pralaidos - 14,8 m; - smėlio pagrindo įrengimas po pralaidomis - 2 m3. | kompl. | 1 | 3109.46 | 3109.46
6. Nuovažos | 6.6 | Betoninių apykaklinių antgalių Ø0,40 m pralaidoms įrengimas (visoms nuovažoms) | vnt. | 2 | 76.33 | 152.66
6. Nuovažos | 6.7 | Asfaltbetonio dangos briaunų pagruntavimas bitumo mase | m | 31 | 0.42 | 13.02
6. Nuovažos | 6.8 | 6 cm storio asfaltbetonio pagrindo-dangos įrengimas iš mišinio AC 16 PD (visoms nuovažoms) | m2 | 98 | 15.62 | 1530.76
6. Nuovažos | 6.9 | 10 cm storio asfaltbetonio pagrindo sluoksnio iš mišinio AC 22 PS įrengimas (užleidimas 20 cm nuo pagrindinio kelio nuovažų prijungimui ir 1,0 m užleidimas nuovažose priežiūrai) | m2 | 8 | 20.84 | 166.72
6. Nuovažos | 6.10 | Asfaltbetonio dangos pagruntavimas bitumine emulsija (prieš klojant apatinį asfaltbetonio sluoksnį) | m2 | 8 | 0.38 | 3.04
6. Nuovažos | 6.11 | 4 cm storio asfaltbetonio apatinio sluoksnio iš mišinio AC 16 AS įrengimas (užleidimas 20 cm nuo pagrindinio kelio nuovažų prijungimui ir 1,0 m užleidimas nuovažose priežiūrai) | m2 | 8 | 12.82 | 102.56
6. Nuovažos | 6.12 | Asfaltbetonio dangos pagruntavimas bitumine emulsija (prieš klojant viršutinį asfaltbetonio sluoksnį) | m2 | 7 | 0.38 | 2.66
6. Nuovažos | 6.13 | 3 cm storio asfalto viršutinio sluoksnio iš mišinio SMA 8 S įrengimas (užleidimas 20 cm nuo pagrindinio kelio nuovažų prijungimui) | m2 | 8 | 14.97 | 119.76
6. Nuovažos | 6.14 | Kelkraščių viršutinio 3 cm storio sluoksnio įrengimas iš dirvožemio su žolės sėklomis | m2 | 101 | 0.87 | 87.87
6. Nuovažos | 6.15 | Nuovažų pažvyravimas 10 cm storio gamtinio žvyro sluoksniu | m2 | 21 | 3.7 | 77.7
6. Nuovažos | 6.16 | Griovių dugno ir šlaitų ties pralaidų galais sutvirtinimas 10 cm storio skaldos mišiniu fr.22/56 | m2 | 3.6 | 7.22 | 25.99 | Iš viso skyriuje 6, Eur be PVM | 7771.14
7. Kelio apstatymas ir saugaus eismo organizavimas. Kelio ženklai | 7.1 | Kelio ženklų vienstiebių metalinių Ø76,1 mm atramų pastatymas ant betoninių pamatų | vnt. | 9 | 151.41 | 1362.69
7. Kelio apstatymas ir saugaus eismo organizavimas. Kelio ženklai | 7.2 | Kelio ženklų dvistiebių metalinių Ø76,1 mm atramų pastatymas ant betoninių pamatų | vnt. | 1 | 354.32 | 354.32
7. Kelio apstatymas ir saugaus eismo organizavimas. Kelio ženklai | 7.3 | Kelio ženklų skydų montavimas prie vienstiebių atramų | vnt. | 16 | 63.14 | 1010.24
7. Kelio apstatymas ir saugaus eismo organizavimas. Kelio ženklai | 7.4 | Kelio ženklų skydų montavimas prie dvistiebių atramų | vnt. | 1 | 191.68 | 191.68
7. Kelio apstatymas ir saugaus eismo organizavimas. Apsauginiai kelio atitvarai | 7.5 | Vienpusių metalinių barjerų N2, W4, A įrengimas | m | 152 | 35.02 | 5323.04
7. Kelio apstatymas ir saugaus eismo organizavimas. Apsauginiai kelio atitvarai | 7.6 | Perstatomas esamas apsauginis barjeras | m | 32 | 12.98 | 415.36
7. Kelio apstatymas ir saugaus eismo organizavimas. Apsauginiai kelio atitvarai | 7.7 | Perstatomų supaprastinto tipo pradinių/galinių komponentų (L=4 m) įrengimas prie vienpusių metalinių barjerų | vnt. | 4 | 414.68 | 1658.72
7. Kelio apstatymas ir saugaus eismo organizavimas. Apsauginiai kelio atitvarai | 7.8 | Supaprastinto tipo pradinių/galinių komponentų (L=12 m) įrengimas prie vienpusių metalinių barjerų N2, W4, A | vnt. | 3 | 603.99 | 1811.97
7. Kelio apstatymas ir saugaus eismo organizavimas. Signaliniai stulpeliai | 7.8 | Signalinių plastmasinių stulpelių pastatymas | vnt. | 32 | 24.21 | 774.72
7. Kelio apstatymas ir saugaus eismo organizavimas. Dangos ženklinimas | 7.9 | Dangos ženklinimas polimerinėmis medžiagomis | m2 | 194 | 17 | 3298 | Iš viso skyriuje 7, Eur be PVM | 16200.74
[5 empty] | IŠ VISO ŽINIARAŠTYJE 16, EUR BE PVM | 846989.25

## DKŽ_17
Magistralinio kelio A5 Kaunas–Marijampolė–Suvalkai ruožo nuo 56,83 iki 72,50 km rekonstravimas
DARBŲ KIEKIŲ ŽINIARAŠTIS NR. 17 – SUSISIEKIMO DALIS. APJUNGIAMIEJI IR JUNGIAMIEJI KELIAI. Sąnaudų kiekių žiniaraštis (AP5)
Skyrius | Eilės Nr. | Darbo pavadinimas, aprašymas | Mato vnt. | Kiekis | Vieneto kaina, Eur be PVM (pildo Tiekėjas) | Iš viso, Eur be PVM
1. Paruošiamieji darbai | 1.1 | Nužymėjimo darbai | km | 6.121 | 790.22 | 4836.94 | Iš viso skyriuje 1, Eur be PVM | 4836.94
2. Žemės darbai | 2.1 | Dirvožemio sluoksnio pašalinimas, perstumiant jį mechanizuotai Rangovo pasirinktu atstumu | m3 | 46582 | 0.7 | 32607.4
2. Žemės darbai | 2.2 | Į krūvas sustumto dirvožemio pakrovimas mechanizuotai į savivarčius ir išvežimas Rangovo pasirinktu atstumu (sandėliavimui) | m3 | 6831 | 0.94 | 6421.14
2. Žemės darbai | 2.3 | Dirvožemio kasimas ekskavatoriais, pakrovimas į savivarčius, išvežimas Rangovo pasirinktu atstumu ir paskleidimas (Perteklius) | m3 | 39751 | 2.5 | 99377.5
2. Žemės darbai | 2.4 | Griovių kasimas ekskavatoriais, pakrovimas į savivarčius, pervežimas Rangovo pasirinktu atstumu, paskleidimas ir sutankinimas (žemės sankasos įrengimas) | m3 | 6364 | 5.51 | 35065.64
2. Žemės darbai | 2.5 | Pakopų įrengimas šlaituose ekskavatoriumi, kai gruntas II gr. | m3 | 339 | 7.92 | 2684.88
2. Žemės darbai | 2.6 | Sankasos grunto sutankinimas vibroplokštėmis | m3 | 339 | 1.59 | 539.01
2. Žemės darbai | 2.7 | II gr. grunto kasimas ir perstūmimas buldozeriais (žemės sankasos įrengimas) | m3 | 20077 | 0.94 | 18872.38
2. Žemės darbai | 2.8 | Grunto kasimas ekskavatoriais sąvartoje, pakrovimas į savivarčius, pervežimas Rangovo pasirinktu atstumu, paskleidimas ir sutankinimas (žemės sankasos įrengimas) | m3 | 20077 | 4.4 | 88338.8
2. Žemės darbai | 2.9 | II gr. grunto kasimas karjere, pakrovimas į savivarčius, atvežimas Rangovo pasirinktu atstumu, paskleidimas ir sutankinimas (papildomas gruntas sankasos įrengimui) | m3 | 55737 | 15.46 | 861694.02
2. Žemės darbai | 2.10 | Rankiniai žemės darbai, kai gruntas II grupės | m3 | 1023 | 13.16 | 13462.68
2. Žemės darbai | 2.11 | Žemės sankasos viršaus planiravimas mechanizuotai, kai gruntas II grupės | m2 | 71883 | 0.1 | 7188.3
2. Žemės darbai | 2.12 | Iškasų ir pylimų viršaus sutankinimas | m3 | 21565 | 1.28 | 27603.2
2. Žemės darbai | 2.13 | Žemės sankasos šlaitų planiravimas mechanizuotai pylimuose, kai gruntas II grupės | m2 | 38538 | 0.2 | 7707.6
2. Žemės darbai | 2.14 | Žemės sankasos šlaitų planiravimas mechanizuotai iškasose, kai gruntas II grupės | m2 | 9686 | 0.24 | 2324.64
2. Žemės darbai | 2.15 | Pakelės plotų planiravimas mechanizuotai, kai gruntas II grupės | m2 | 11794 | 0.1 | 1179.4
2. Žemės darbai | 2.16 | Griovių dugno planiravimas mechanizuotai | m2 | 3105 | 0.21 | 652.05
2. Žemės darbai | 2.17 | Plotų planiravimas rankiniu būdu, kai gruntas I grupės | m2 | 6312 | 0.24 | 1514.88
2. Žemės darbai | 2.18 | Dirvožemio kasimas ekskavatoriais sąvartoje, pakrovimas į savivarčius, atvežimas Rangovo pasirinktu atstumu (dirvožemis šlaitų, griovio dugno ir pakelės plotų sutvirtinimui) | m3 | 6831 | 4.4 | 30056.4
2. Žemės darbai | 2.19 | Šlaitų, griovio dugno ir pakelės plotų tvirtinimas 10 cm storio dirvožemio sluoksniu mechanizuotai, užsėjant žole | m2 | 61992 | 1.49 | 92368.08
2. Žemės darbai | 2.20 | Šlaitų, griovio dugno ir pakelės plotų tvirtinimas 10 cm storio dirvožemio sluoksniu rankiniu būdu, užsėjant žole | m2 | 6312 | 1.44 | 9089.28
2. Žemės darbai | 2.21 | Pakelės griovių tvirtinimas 10 cm storio užpildo mišiniu | m2 | 986 | 7.91 | 7799.26
2. Žemės darbai | 2.22 | Pakelės griovių tvirtinimas 10 cm storio skaldos mišiniu | m2 | 144 | 7.81 | 1124.64
2. Žemės darbai | 2.23 | Betoninių latakų (1000x610/500x400 mm) įrengimas ant betono pagrindo | vnt. | 8 | 80.34 | 642.72
2. Žemės darbai | 2.24 | Betoninių latakų (1000x300x270 mm) įrengimas ant betono pagrindo | m | 327 | 182.62 | 59716.74
2. Žemės darbai | 2.25 | Betoninių latakų (2980x630x440 mm) įrengimas ant betono pagrindo | m | 92 | 265.2 | 24398.4
2. Žemės darbai | 2.26 | Eroziją stabdančio natūralaus pluošto demblio įrengimas kelio šlaite | m2 | 9100 | 4.49 | 40859 | Iš viso skyriuje 2, Eur be PVM | 1473288.04
3. Vandens nuvedimas. Vandens pralaidos | 3.1 | Ø1000 mm metalinių vandens pralaidų įrengimas (9 vnt.) | m | 156.5 | 261.45 | 40916.93
3. Vandens nuvedimas. Vandens pralaidos | 3.2 | Grunto kasimas ekskavatoriais, pakrovimas į savivarčius, pervežimas Rangovo pasirinktu atstumu ir suvertimas į krūvas (gruntas iškasto silpno grunto tranšėjos užpylimui) | m3 | 632.9 | 2.35 | 1487.32
3. Vandens nuvedimas. Vandens pralaidos | 3.3 | Pralaidų lovio dugno planiravimas ir tankinimas | m2 | 272.9 | 0.54 | 147.37
3. Vandens nuvedimas. Vandens pralaidos | 3.4 | Apsauginio šalčiui atsparaus grunto įrengimas | m3 | 157.1 | 34.88 | 5479.65
3. Vandens nuvedimas. Vandens pralaidos | 3.5 | Geotekstilės įrengimas | m2 | 1688.9 | 1.26 | 2128.01
3. Vandens nuvedimas. Vandens pralaidos | 3.6 | Geomembranos įrengimas | m2 | 133.2 | 8.62 | 1148.18
3. Vandens nuvedimas. Vandens pralaidos | 3.7 | Antgalių zonų tvirtinimas P1 blokais (49x49x10cm) ant 10 cm storio dolomito skaldos fr. 22/32 pagrindo sluoksnio | m2 | 674.7 | 87.46 | 59009.26
3. Vandens nuvedimas. Vandens pralaidos | 3.8 | Cementinis skiedinys S15 (P-1 blokų surišimui) | m3 | 13.1 | 113.64 | 1488.68
3. Vandens nuvedimas. Vandens pralaidos | 3.9 | Apkabų įrengimas | vnt. | 19 | 448.41 | 8519.79
3. Vandens nuvedimas. Vandens pralaidos | 3.10 | Geotekstilė apkaboms | m2 | 42.5 | 1.26 | 53.55
3. Vandens nuvedimas. Vandens pralaidos | 3.11 | Pralaidų užpilo grunto pagal ST.188710638.07:2004 įrengimas (šalčiui atsparus gruntas, gamtinis smėlis) | m3 | 325.9 | 25.42 | 8284.38
3. Vandens nuvedimas. Vandens pralaidos | 3.12 | II gr. grunto kasimas karjere, pakrovimas į savivarčius, atvežimas Rangovo pasirinktu atstumu, paskleidimas ir sutankinimas (gruntas pralaidų tranšėjų užpylimui) | m3 | 149.9 | 16.87 | 2528.81
3. Vandens nuvedimas. Kelio konstrukcijos drenažas | 3.13 | II gr. grunto kasimas 0,25 m3 k.t. ekskavatoriais iškasoje, pakrovimas į savivarčius, pervežimas rangovo pasirinktu atstumu ir paskleidimas | m3 | 234 | 2.35 | 549.9
3. Vandens nuvedimas. Kelio konstrukcijos drenažas | 3.14 | Rankiniai žemės darbai, kai gruntas II grupės | m3 | 25 | 17.55 | 438.75
3. Vandens nuvedimas. Kelio konstrukcijos drenažas | 3.15 | Plastikinių apžiūros šulinėlių Ø315 mm įrengimas (4 vnt.) - plastikinis dugnas gofruotam vamzdžiui - 4 vnt.; - gofruotas plastikinis Ø315 mm vamzdis - 6,4 m; - betoninis kūgis gofruotam šuliniui Ø315 mm - 4 vnt.; - betoninis dangtis gofruotam šuliniui Ø315 mm - 4 vnt. | kompl. | 1 | 815.92 | 815.92
3. Vandens nuvedimas. Kelio konstrukcijos drenažas | 3.16 | Plastikinių protarpinių įrengimas (Ø113 mm drenažo vamzdžio prijungimui prie šulinių) | vnt. | 8 | 7.56 | 60.48
3. Vandens nuvedimas. Kelio konstrukcijos drenažas | 3.17 | Perforuoto drenažo vamzdžio Ø113/126 mm, įsukto į geosintetinę medžiagą, paklojimas | m | 572 | 4.23 | 2419.56
3. Vandens nuvedimas. Kelio konstrukcijos drenažas | 3.18 | Pagrindo virš drenažo vamzdžio iš skaldelės fr.11/16 įrengimas | m3 | 75 | 65.82 | 4936.5
3. Vandens nuvedimas. Kelio konstrukcijos drenažas | 3.19 | Geosintetinės medžiagos paklojimas | m2 | 1001 | 1.26 | 1261.26
3. Vandens nuvedimas. Kelio konstrukcijos drenažas | 3.20 | Drenažo tranšėjų užpylimas mechanizuotai šalčiui nejautrių medžiagų sluoksniu ir sutankinimas | m3 | 181 | 21.49 | 3889.69
3. Vandens nuvedimas. Kelio konstrukcijos drenažas | 3.21 | Ištekamųjų drenažo antgalių sutvirtinimas betoniniais blokais B-6 | vnt. | 4 | 2550.88 | 10203.52
3. Vandens nuvedimas. Kelio konstrukcijos drenažas | 3.22 | Betoninių blokų P-1 ant 10 cm storio skaldos fr. 22/32 pagrindo įrengimas, tarpus užtaisant betono skiediniu | m2 | 6 | 125.22 | 751.32 | Iš viso skyriuje 3, Eur be PVM | 156518.83
4. Dangų konstrukcijos. I projektinės kelio dangos konstrukcijos variantas | 4.1 | Grunto kvalifikuotas pagerinimas (įvertintas 25 cm storiu) | m2 | 70596 | 0 | 0 | Pastaba: Rangovas pildo pasirinktinai I arba II projektinės kelio dangos konstrukcijos variantą
4. Dangų konstrukcijos. I projektinės kelio dangos konstrukcijos variantas | 4.2 | Šalčiui nejautraus sluoksnio įrengimas (h=0,28 m ant F2 gruntų) | m3 | 5763 | 0 | 0
4. Dangų konstrukcijos. I projektinės kelio dangos konstrukcijos variantas | 4.3 | Šalčiui nejautraus sluoksnio įrengimas (h=0,32 m ant F2 gruntų) | m3 | 6447 | 0 | 0
4. Dangų konstrukcijos. I projektinės kelio dangos konstrukcijos variantas | 4.4 | Šalčiui nejautraus sluoksnio įrengimas (h=0,41 m ant F2 gruntų) | m3 | 13599 | 0 | 0
4. Dangų konstrukcijos. I projektinės kelio dangos konstrukcijos variantas | 4.5 | 25 cm storio skaldos pagrindo sluoksnio iš nesurištojo mišinio įrengimas (po asfalto danga) | m2 | 42591 | 0 | 0
4. Dangų konstrukcijos. I projektinės kelio dangos konstrukcijos variantas | 4.6 | Išlyginamojo sluoksnio iš skaldos pagrindo įrengimas (kelkraščio apatinio sluoksnio dalis) | m3 | 3431 | 0 | 0
4. Dangų konstrukcijos. I projektinės kelio dangos konstrukcijos variantas | 4.7 | 8 cm storio asfaltbetonio pagrindo sluoksnio iš mišinio AC 22 PN įrengimas | m2 | 12010 | 0 | 0
4. Dangų konstrukcijos. I projektinės kelio dangos konstrukcijos variantas | 4.8 | 10 cm storio asfaltbetonio pagrindo sluoksnio iš mišinio AC 22 PN įrengimas | m2 | 18565 | 0 | 0
4. Dangų konstrukcijos. I projektinės kelio dangos konstrukcijos variantas | 4.9 | Asfaltbetonio sluoksnių siūlių pagruntavimas bitumu (klojant asfaltbetonio pagrindo sluoksnį) | m | 4281 | 0 | 0
4. Dangų konstrukcijos. I projektinės kelio dangos konstrukcijos variantas | 4.10 | Asfaltbetonio dangos pagruntavimas bitumine emulsija (prieš klojant viršutinį asfaltbetonio sluoksnį) | m2 | 30372 | 0 | 0
4. Dangų konstrukcijos. I projektinės kelio dangos konstrukcijos variantas | 4.11 | 4 cm storio asfaltbetonio viršutinio sluoksnio iš mišinio AC 8 VL įrengimas | m2 | 11910 | 0 | 0
4. Dangų konstrukcijos. I projektinės kelio dangos konstrukcijos variantas | 4.12 | 8 cm storio asfaltbetonio pagrindo-dangos įrengimas iš mišinio AC 16 PD | m2 | 11750 | 0 | 0
4. Dangų konstrukcijos. I projektinės kelio dangos konstrukcijos variantas | 4.13 | 4 cm storio asfaltbetonio viršutinio sluoksnio iš mišinio AC 11 VN įrengimas | m2 | 18378 | 0 | 0
4. Dangų konstrukcijos. I projektinės kelio dangos konstrukcijos variantas | 4.14 | Asfaltbetonio sluoksnių siūlių pagruntavimas bitumine mase | m | 6002 | 0 | 0
4. Dangų konstrukcijos. I projektinės kelio dangos konstrukcijos variantas | 4.15 | Asfalto dangos sluoksnio pabarstymas skaldyta mineraline medžiaga (pašiurkštinimas) | m2 | 41886 | 0 | 0
4. Dangų konstrukcijos. I projektinės kelio dangos konstrukcijos variantas | 4.16 | Viražo projektinės asfaltbetonio dangos išorinio krašto nupurškimas bitumine emulsija (pravažiuojant ta pačia vieta 3 kartus) | m | 1549 | 0 | 0
4. Dangų konstrukcijos. I projektinės kelio dangos konstrukcijos variantas | 4.17 | Kelkraščių viršutinio sluoksnio įrengimas iš 9 cm storio skaldažolės | m2 | 3570 | 0 | 0
4. Dangų konstrukcijos. I projektinės kelio dangos konstrukcijos variantas | 4.18 | Kelkraščių viršutinio sluoksnio įrengimas iš 6 cm storio skaldažolės | m2 | 3763 | 0 | 0
4. Dangų konstrukcijos. I projektinės kelio dangos konstrukcijos variantas | 4.19 | Kelkraščių viršutinio sluoksnio įrengimas iš 11 cm storio skaldažolės | m2 | 5761 | 0 | 0
4. Dangų konstrukcijos. I projektinės kelio dangos konstrukcijos variantas | 4.20 | 15 cm storio skaldos pagrindo sluoksnio iš nesurištojo mišinio įrengimas (kelkraščio sutvirtinto mineralinėmis medžiagomis su rišikliais įrengimas) | m2 | 26 | 0 | 0
4. Dangų konstrukcijos. I projektinės kelio dangos konstrukcijos variantas | 4.21 | Asfalto sluoksnių siūlių pagruntavimas bitumine mase (tarp pagrindinio kelio dangos ir kelkraščio) (kelkraščio sutvirtinto mineralinėmis medžiagomis su rišikliais įrengimas) | m | 27 | 0 | 0
4. Dangų konstrukcijos. I projektinės kelio dangos konstrukcijos variantas | 4.22 | Sandarinimo juostos įrengimas (tarp latako ir asfaltbetonio dangos) (kelkraščio sutvirtinto mineralinėmis medžiagomis su rišikliais įrengimas) | m | 27 | 0 | 0
4. Dangų konstrukcijos. I projektinės kelio dangos konstrukcijos variantas | 4.23 | Kelkraščių viršutinio sluoksnio įrengimas iš 6 cm storio asfalto pagrindo-dangos sluoksnio iš mišinio AC 16 PD (kelkraščio sutvirtinto mineralinėmis medžiagomis su rišikliais įrengimas) | m2 | 27 | 0 | 0
4. Dangų konstrukcijos. II projektinės kelio dangos konstrukcijos variantas | 4.1 | Grunto kvalifikuotas pagerinimas (įvertintas 25 cm storiu) | m2 | 70596 | 4.39 | 309916.44
4. Dangų konstrukcijos. II projektinės kelio dangos konstrukcijos variantas | 4.2 | Apsauginio šalčiui atsparaus sluoksnio įrengimas (h=0,33 m ant F2 gruntų) | m3 | 6512 | 24.85 | 161823.2
4. Dangų konstrukcijos. II projektinės kelio dangos konstrukcijos variantas | 4.3 | Apsauginio šalčiui atsparaus sluoksnio įrengimas (h=0,37 m ant F2 gruntų) | m3 | 7285 | 24.8 | 180668
4. Dangų konstrukcijos. II projektinės kelio dangos konstrukcijos variantas | 4.4 | Apsauginio šalčiui atsparaus sluoksnio įrengimas (h=0,46 m ant F2 gruntų) | m3 | 15367 | 25.06 | 385097.02
4. Dangų konstrukcijos. II projektinės kelio dangos konstrukcijos variantas | 4.5 | 20 cm storio skaldos pagrindo sluoksnio iš nesurištojo mišinio įrengimas (po asfalto danga) | m2 | 42591 | 15.26 | 649938.66
4. Dangų konstrukcijos. II projektinės kelio dangos konstrukcijos variantas | 4.6 | Išlyginamojo sluoksnio iš skaldos pagrindo įrengimas (kelkraščio apatinio sluoksnio dalis) | m3 | 2673 | 74.47 | 199058.31
4. Dangų konstrukcijos. II projektinės kelio dangos konstrukcijos variantas | 4.7 | 8 cm storio asfaltbetonio pagrindo sluoksnio iš mišinio AC 22 PN įrengimas | m2 | 12010 | 14.62 | 175586.2
4. Dangų konstrukcijos. II projektinės kelio dangos konstrukcijos variantas | 4.8 | 10 cm storio asfaltbetonio pagrindo sluoksnio iš mišinio AC 22 PN įrengimas | m2 | 18565 | 17.76 | 329714.4
4. Dangų konstrukcijos. II projektinės kelio dangos konstrukcijos variantas | 4.9 | Asfaltbetonio sluoksnių siūlių pagruntavimas bitumu (klojant asfaltbetonio pagrindo sluoksnį) | m | 4281 | 0.95 | 4066.95
4. Dangų konstrukcijos. II projektinės kelio dangos konstrukcijos variantas | 4.10 | Asfaltbetonio dangos pagruntavimas bitumine emulsija (prieš klojant viršutinį asfaltbetonio sluoksnį) | m2 | 30372 | 0.38 | 11541.36
4. Dangų konstrukcijos. II projektinės kelio dangos konstrukcijos variantas | 4.11 | 4 cm storio asfaltbetonio viršutinio sluoksnio iš mišinio AC 8 VL įrengimas | m2 | 11910 | 11.27 | 134225.7
4. Dangų konstrukcijos. II projektinės kelio dangos konstrukcijos variantas | 4.12 | 8 cm storio asfaltbetonio pagrindo-dangos įrengimas iš mišinio AC 16 PD | m2 | 11750 | 15.86 | 186355
4. Dangų konstrukcijos. II projektinės kelio dangos konstrukcijos variantas | 4.13 | 4 cm storio asfaltbetonio viršutinio sluoksnio iš mišinio AC 11 VN įrengimas | m2 | 18378 | 9.1 | 167239.8
4. Dangų konstrukcijos. II projektinės kelio dangos konstrukcijos variantas | 4.14 | Asfaltbetonio sluoksnių siūlių pagruntavimas bitumine mase | m | 6002 | 0.42 | 2520.84
4. Dangų konstrukcijos. II projektinės kelio dangos konstrukcijos variantas | 4.15 | Asfalto dangos sluoksnio pabarstymas skaldyta mineraline medžiaga (pašiurkštinimas) | m2 | 41886 | 0.22 | 9214.92
4. Dangų konstrukcijos. II projektinės kelio dangos konstrukcijos variantas | 4.16 | Viražo projektinės asfaltbetonio dangos išorinio krašto nupurškimas bitumine emulsija (pravažiuojant ta pačia vieta 3 kartus) | m | 1549 | 1.25 | 1936.25
4. Dangų konstrukcijos. II projektinės kelio dangos konstrukcijos variantas | 4.17 | Kelkraščių viršutinio sluoksnio įrengimas iš 9 cm storio skaldažolės | m2 | 3570 | 5.95 | 21241.5
4. Dangų konstrukcijos. II projektinės kelio dangos konstrukcijos variantas | 4.18 | Kelkraščių viršutinio sluoksnio įrengimas iš 6 cm storio skaldažolės | m2 | 3763 | 4.35 | 16369.05
4. Dangų konstrukcijos. II projektinės kelio dangos konstrukcijos variantas | 4.19 | Kelkraščių viršutinio sluoksnio įrengimas iš 11 cm storio skaldažolės | m2 | 5761 | 7.02 | 40442.22
4. Dangų konstrukcijos. II projektinės kelio dangos konstrukcijos variantas | 4.20 | 15 cm storio skaldos pagrindo sluoksnio iš nesurištojo mišinio įrengimas (kelkraščio sutvirtinto mineralinėmis medžiagomis su rišikliais įrengimas) | m2 | 26 | 12.22 | 317.72
4. Dangų konstrukcijos. II projektinės kelio dangos konstrukcijos variantas | 4.21 | Asfalto sluoksnių siūlių pagruntavimas bitumine mase (tarp pagrindinio kelio dangos ir kelkraščio) (kelkraščio sutvirtinto mineralinėmis medžiagomis su rišikliais įrengimas) | m | 27 | 0.42 | 11.34
4. Dangų konstrukcijos. II projektinės kelio dangos konstrukcijos variantas | 4.22 | Sandarinimo juostos įrengimas (tarp latako ir asfaltbetonio dangos) (kelkraščio sutvirtinto mineralinėmis medžiagomis su rišikliais įrengimas) | m | 27 | 1.99 | 53.73
4. Dangų konstrukcijos. II projektinės kelio dangos konstrukcijos variantas | 4.23 | Kelkraščių viršutinio sluoksnio įrengimas iš 6 cm storio asfalto pagrindo-dangos sluoksnio iš mišinio AC 16 PD (kelkraščio sutvirtinto mineralinėmis medžiagomis su rišikliais įrengimas) | m2 | 27 | 15.62 | 421.74 | Iš viso skyriuje 4, Eur be PVM | 2987760.35
5. Sankryžos. I projektinės kelio dangos konstrukcijos variantas | 5.1 | Grunto kvalifikuotas pagerinimas (įvertintas 25 cm storiu) | m2 | 1287 | 0 | 0 | Pastaba: Rangovas pildo pasirinktinai I arba II projektinės kelio dangos konstrukcijos variantą
5. Sankryžos. I projektinės kelio dangos konstrukcijos variantas | 5.2 | Šalčiui nejautraus sluoksnio įrengimas (h=0,28 m ant F2 gruntų) | m3 | 87 | 0 | 0
5. Sankryžos. I projektinės kelio dangos konstrukcijos variantas | 5.3 | Šalčiui nejautraus sluoksnio įrengimas (h=0,32 m ant F2 gruntų) | m3 | 95 | 0 | 0
5. Sankryžos. I projektinės kelio dangos konstrukcijos variantas | 5.4 | Šalčiui nejautraus sluoksnio įrengimas (h=0,41 m ant F2 gruntų) | m3 | 336 | 0 | 0
5. Sankryžos. I projektinės kelio dangos konstrukcijos variantas | 5.5 | 25 cm storio skaldos pagrindo sluoksnio iš nesurištojo mišinio įrengimas (po asfalto danga) | m2 | 986 | 0 | 0
5. Sankryžos. I projektinės kelio dangos konstrukcijos variantas | 5.6 | Išlyginamojo sluoksnio iš skaldos pagrindo įrengimas (kelkraščio apatinio sluoksnio dalis) | m3 | 63 | 0 | 0
5. Sankryžos. I projektinės kelio dangos konstrukcijos variantas | 5.7 | 8 cm storio asfaltbetonio pagrindo sluoksnio iš mišinio AC 22 PN įrengimas | m2 | 238 | 0 | 0
5. Sankryžos. I projektinės kelio dangos konstrukcijos variantas | 5.8 | 10 cm storio asfaltbetonio pagrindo sluoksnio iš mišinio AC 22 PN įrengimas | m2 | 526 | 0 | 0
5. Sankryžos. I projektinės kelio dangos konstrukcijos variantas | 5.9 | Asfaltbetonio sluoksnių siūlių pagruntavimas bitumu (klojant asfaltbetonio pagrindo sluoksnį) | m | 168 | 0 | 0
5. Sankryžos. I projektinės kelio dangos konstrukcijos variantas | 5.10 | Asfaltbetonio dangos pagruntavimas bitumine emulsija (prieš klojant viršutinį asfaltbetonio sluoksnį) | m2 | 759 | 0 | 0
5. Sankryžos. I projektinės kelio dangos konstrukcijos variantas | 5.11 | 4 cm storio asfaltbetonio viršutinio sluoksnio iš mišinio AC 8 VL įrengimas | m2 | 237 | 0 | 0
5. Sankryžos. I projektinės kelio dangos konstrukcijos variantas | 5.12 | 8 cm storio asfaltbetonio pagrindo-dangos įrengimas iš mišinio AC 16 PD | m2 | 217 | 0 | 0
5. Sankryžos. I projektinės kelio dangos konstrukcijos variantas | 5.13 | 4 cm storio asfaltbetonio viršutinio sluoksnio iš mišinio AC 11 VN įrengimas | m2 | 522 | 0 | 0
5. Sankryžos. I projektinės kelio dangos konstrukcijos variantas | 5.14 | Asfaltbetonio sluoksnių siūlių pagruntavimas bitumine mase | m | 227 | 0 | 0
5. Sankryžos. I projektinės kelio dangos konstrukcijos variantas | 5.15 | Asfalto dangos sluoksnio pabarstymas skaldyta mineraline medžiaga (pašiurkštinimas) | m2 | 972 | 0 | 0
5. Sankryžos. I projektinės kelio dangos konstrukcijos variantas | 5.16 | Kelkraščių viršutinio sluoksnio įrengimas iš 9 cm storio skaldažolės | m2 | 75 | 0 | 0
5. Sankryžos. I projektinės kelio dangos konstrukcijos variantas | 5.17 | Kelkraščių viršutinio sluoksnio įrengimas iš 6 cm storio skaldažolės | m2 | 60 | 0 | 0
5. Sankryžos. I projektinės kelio dangos konstrukcijos variantas | 5.18 | Kelkraščių viršutinio sluoksnio įrengimas iš 11 cm storio skaldažolės | m2 | 123 | 0 | 0
5. Sankryžos. II projektinės kelio dangos konstrukcijos variantas | 5.1 | Grunto kvalifikuotas pagerinimas (įvertintas 25 cm storiu) | m2 | 1287 | 4.39 | 5649.93
5. Sankryžos. II projektinės kelio dangos konstrukcijos variantas | 5.2 | Apsauginio šalčiui atsparaus sluoksnio įrengimas (h=0,33 m ant F2 gruntų) | m3 | 100 | 24.85 | 2485
5. Sankryžos. II projektinės kelio dangos konstrukcijos variantas | 5.3 | Apsauginio šalčiui atsparaus sluoksnio įrengimas (h=0,37 m ant F2 gruntų) | m3 | 109 | 24.8 | 2703.2
5. Sankryžos. II projektinės kelio dangos konstrukcijos variantas | 5.4 | Apsauginio šalčiui atsparaus sluoksnio įrengimas (h=0,46 m ant F2 gruntų) | m3 | 336 | 25.06 | 8420.16
5. Sankryžos. II projektinės kelio dangos konstrukcijos variantas | 5.5 | 20 cm storio skaldos pagrindo sluoksnio iš nesurištojo mišinio įrengimas (po asfalto danga) | m2 | 986 | 15.26 | 15046.36
5. Sankryžos. II projektinės kelio dangos konstrukcijos variantas | 5.6 | Išlyginamojo sluoksnio iš skaldos pagrindo įrengimas (kelkraščio apatinio sluoksnio dalis) | m3 | 52 | 74.47 | 3872.44
5. Sankryžos. II projektinės kelio dangos konstrukcijos variantas | 5.7 | 8 cm storio asfaltbetonio pagrindo sluoksnio iš mišinio AC 22 PN įrengimas | m2 | 238 | 14.96 | 3560.48
5. Sankryžos. II projektinės kelio dangos konstrukcijos variantas | 5.8 | 10 cm storio asfaltbetonio pagrindo sluoksnio iš mišinio AC 22 PN įrengimas | m2 | 526 | 18.17 | 9557.42
5. Sankryžos. II projektinės kelio dangos konstrukcijos variantas | 5.9 | Asfaltbetonio sluoksnių siūlių pagruntavimas bitumu (klojant asfaltbetonio pagrindo sluoksnį) | m | 168 | 0.95 | 159.6
5. Sankryžos. II projektinės kelio dangos konstrukcijos variantas | 5.10 | Asfaltbetonio dangos pagruntavimas bitumine emulsija (prieš klojant viršutinį asfaltbetonio sluoksnį) | m2 | 759 | 0.38 | 288.42
5. Sankryžos. II projektinės kelio dangos konstrukcijos variantas | 5.11 | 4 cm storio asfaltbetonio viršutinio sluoksnio iš mišinio AC 8 VL įrengimas | m2 | 237 | 11.44 | 2711.28
5. Sankryžos. II projektinės kelio dangos konstrukcijos variantas | 5.12 | 8 cm storio asfaltbetonio pagrindo-dangos įrengimas iš mišinio AC 16 PD | m2 | 217 | 16.19 | 3513.23
5. Sankryžos. II projektinės kelio dangos konstrukcijos variantas | 5.13 | 4 cm storio asfaltbetonio viršutinio sluoksnio iš mišinio AC 11 VN įrengimas | m2 | 522 | 9.26 | 4833.72
5. Sankryžos. II projektinės kelio dangos konstrukcijos variantas | 5.14 | Asfaltbetonio sluoksnių siūlių pagruntavimas bitumine mase | m | 227 | 14.44 | 3277.88
5. Sankryžos. II projektinės kelio dangos konstrukcijos variantas | 5.15 | Asfalto dangos sluoksnio pabarstymas skaldyta mineraline medžiaga (pašiurkštinimas) | m2 | 972 | 0.22 | 213.84
5. Sankryžos. II projektinės kelio dangos konstrukcijos variantas | 5.16 | Kelkraščių viršutinio sluoksnio įrengimas iš 9 cm storio skaldažolės | m2 | 75 | 5.95 | 446.25
5. Sankryžos. II projektinės kelio dangos konstrukcijos variantas | 5.17 | Kelkraščių viršutinio sluoksnio įrengimas iš 6 cm storio skaldažolės | m2 | 60 | 4.35 | 261
5. Sankryžos. II projektinės kelio dangos konstrukcijos variantas | 5.18 | Kelkraščių viršutinio sluoksnio įrengimas iš 11 cm storio skaldažolės | m2 | 123 | 7.02 | 863.46 | Iš viso skyriuje 5, Eur be PVM | 67863.67
6. Nuovažos | 6.1 | II gr. grunto kasimas 0,40 m3 k.t. ekskavatoriais iškasoje, pakrovimas į savivarčius, pervežimas rangovo pasirinktu atstumu ir paskleidimas (iškasų įrengimas) | m3 | 937 | 5.51 | 5162.87
6. Nuovažos | 6.2 | II gr. grunto kasimas 0,40 m3 k.t. ekskavatoriais iškasoje, pakrovimas į savivarčius, pervežimas Rangovo pasirinktu atstumu, paskleidimas ir sutankinimas (pylimų įrengimas) | m3 | 223 | 5.51 | 1228.73
6. Nuovažos | 6.3 | Žemės sankasos viršaus planiravimas mechanizuotai pylimuose | m2 | 2615 | 0.2 | 523
6. Nuovažos | 6.4 | 3v tipo nuovažų su skaldos danga ir Ø0,40 m pralaida įrengimas - 1 vnt. - šalčiui nejautraus sluoksnio įrengimas - 128 m3; - 20 cm storio skaldos pagrindo sluoksnio įrengimas - 231 m2; - plastikinės Ø0,40 m vandens pralaidos - 20,1 m; - smėlio pagrindo įrengimas po pralaidomis - 3 m3. | kompl. | 1 | 7638.64 | 7638.64
6. Nuovažos | 6.5 | 3sv tipo nuovažų su skaldos danga ir Ø0,40 m pralaida įrengimas - 3 vnt. - šalčiui nejautraus sluoksnio įrengimas - 249 m3; - 20 cm storio skaldos pagrindo sluoksnio įrengimas - 480 m2; - plastikinės Ø0,40 m vandens pralaidos - 49,2 m; - smėlio pagrindo įrengimas po pralaidomis - 7 m3. | kompl. | 1 | 15881.53 | 15881.53
6. Nuovažos | 6.6 | 4 tipo nuovažų su skaldos danga įrengimas - 2 vnt. - šalčiui nejautraus sluoksnio įrengimas - 28 m3; - 20 cm storio skaldos pagrindo sluoksnio įrengimas - 76 m2. | kompl. | 1 | 1813.56 | 1813.56
6. Nuovažos | 6.7 | 4pv tipo nuovažų su skaldos danga ir Ø0,40 m pralaida įrengimas - 13 vnt. - šalčiui nejautraus sluoksnio įrengimas - 468 m3; - 20 cm storio skaldos pagrindo sluoksnio įrengimas - 894 m2; - 12 cm storio skaldos pagrindo sluoksnio įrengimas - 153 m2; - plastikinės Ø0,40 m vandens pralaidos - 155 m; - smėlio pagrindo įrengimas po pralaidomis - 22 m3. | kompl. | 1 | 34666.93 | 34666.93
6. Nuovažos | 6.8 | Betoninių apykaklinių antgalių Ø0,40 m pralaidoms įrengimas (visoms nuovažoms) | vnt. | 34 | 76.33 | 2595.22
6. Nuovažos | 6.9 | Asfaltbetonio dangos briaunų pagruntavimas bitumo mase | m | 304 | 0.42 | 127.68
6. Nuovažos | 6.10 | 6 cm storio asfaltbetonio pagrindo-dangos įrengimas iš mišinio AC 16 PD (visoms nuovažoms) | m2 | 1089 | 15.62 | 17010.18
6. Nuovažos | 6.11 | 8 cm storio asfaltbetonio pagrindo-dangos įrengimas iš mišinio AC 16 PD (užleidimas 0,20 m nuo pagrindinio kelio nuovažų prijungimui) | m2 | 18 | 19.12 | 344.16
6. Nuovažos | 6.12 | 8 cm storio asfaltbetonio pagrindo sluoksnio iš mišinio AC 22 PN įrengimas (užleidimas 1,0 m arba 0,20 m nuo pagrindinio kelio nuovažų prijungimui) | m2 | 23 | 17.56 | 403.88
6. Nuovažos | 6.13 | 10 cm storio asfaltbetonio pagrindo sluoksnio iš mišinio AC 22 PN įrengimas (užleidimas 1,0 m arba 0,20 m nuo pagrindinio kelio nuovažų prijungimui) | m2 | 45 | 20.84 | 937.8
6. Nuovažos | 6.14 | Asfaltbetonio dangos pagruntavimas bitumine emulsija (prieš klojant viršutinį asfaltbetonio sluoksnį) (užleidimas 1,0 m arba 0,20 m nuo pagrindinio kelio nuovažų prijungimui) | m2 | 68 | 0.38 | 25.84
6. Nuovažos | 6.15 | 4 cm storio asfaltbetonio viršutinio sluoksnio iš mišinio AC 8 VL įrengimas (užleidimas 1,0 m arba 0,20 m nuo pagrindinio kelio nuovažų prijungimui) | m2 | 23 | 14.37 | 330.51
6. Nuovažos | 6.16 | 4 cm storio asfaltbetonio viršutinio sluoksnio iš mišinio AC 11 VN įrengimas (užleidimas 1,0 m arba 0,20 m nuo pagrindinio kelio nuovažų prijungimui) | m2 | 45 | 12.19 | 548.55
6. Nuovažos | 6.17 | 5 cm storio dangos sluoksnio be rišiklių įrengimas | m2 | 145 | 5.1 | 739.5
6. Nuovažos | 6.18 | Kelkraščių viršutinio 3 cm storio sluoksnio įrengimas iš dirvožemio su žolės sėklomis | m2 | 406 | 0.87 | 353.22
6. Nuovažos | 6.19 | Nuovažų pažvyravimas 10 cm storio gamtinio žvyro sluoksniu | m2 | 460 | 3.7 | 1702
6. Nuovažos | 6.20 | Griovių dugno ir šlaitų ties pralaidų galais sutvirtinimas 10 cm storio skaldos mišiniu fr.22/56 | m2 | 61.2 | 7.22 | 441.86
6. Nuovažos | 6.21 | Polimerbetonio latakų įrengimas ant betono pagrindo (nuovažoje Pk 38+37) | m | 9 | 140.42 | 1263.78
6. Nuovažos | 6.22 | 6 cm storio asfaltbetonio pagrindo-dangos įrengimas iš mišinio AC 16 PD (Esamos dangos sujungimas su projektine (nuovaža Pk 38+90)) | m2 | 10.5 | 15.62 | 164.01
6. Nuovažos | 6.23 | Kelkraščių viršutinio 3 cm storio sluoksnio įrengimas iš dirvožemio su žolės sėklomis (Esamos dangos sujungimas su projektine (nuovaža Pk 38+90)) | m2 | 6 | 0.87 | 5.22 | Iš viso skyriuje 6, Eur be PVM | 93908.67
7. Kelio apstatymas ir saugaus eismo organizavimas. Kelio ženklai | 7.1 | Kelio ženklų vienstiebių metalinių Ø76,1 mm atramų pastatymas ant betoninių pamatų | vnt. | 24 | 151.41 | 3633.84
7. Kelio apstatymas ir saugaus eismo organizavimas. Kelio ženklai | 7.2 | Kelio ženklų dvistiebių metalinių Ø76,1 mm atramų pastatymas ant betoninių pamatų | vnt. | 9 | 354.32 | 3188.88
7. Kelio apstatymas ir saugaus eismo organizavimas. Kelio ženklai | 7.3 | Kelio ženklų skydų montavimas prie vienstiebių atramų | vnt. | 35 | 74.68 | 2613.8
7. Kelio apstatymas ir saugaus eismo organizavimas. Kelio ženklai | 7.4 | Kelio ženklų skydų montavimas prie dvistiebių atramų | vnt. | 9 | 251.94 | 2267.46
7. Kelio apstatymas ir saugaus eismo organizavimas. Apsauginiai kelio atitvarai | 7.5 | Vienpusių metalinių barjerų H1, W2, A įrengimas | m | 44 | 42.33 | 1862.52
7. Kelio apstatymas ir saugaus eismo organizavimas. Apsauginiai kelio atitvarai | 7.6 | Vienpusių metalinių barjerų N2, W4, A įrengimas | m | 984 | 35.02 | 34459.68
7. Kelio apstatymas ir saugaus eismo organizavimas. Apsauginiai kelio atitvarai | 7.7 | Vienpusių metalinių barjerų H1, W3, A įrengimas | m | 252 | 37.49 | 9447.48
7. Kelio apstatymas ir saugaus eismo organizavimas. Apsauginiai kelio atitvarai | 7.8 | Vienpusių metalinių barjerų H1, W4, A įrengimas | m | 404 | 55 | 22220
7. Kelio apstatymas ir saugaus eismo organizavimas. Apsauginiai kelio atitvarai | 7.9 | Vienpusių metalinių barjerų H2, W4, A įrengimas | m | 140 | 57.47 | 8045.8
7. Kelio apstatymas ir saugaus eismo organizavimas. Apsauginiai kelio atitvarai | 7.10 | Supaprastinto tipo pradinių/galinių komponentų (L=4 m) įrengimas prie vienpusių metalinių barjerų N2, W4, A | vnt. | 2 | 414.68 | 829.36
7. Kelio apstatymas ir saugaus eismo organizavimas. Apsauginiai kelio atitvarai | 7.11 | Supaprastinto tipo pradinių/galinių komponentų (L=4 m) įrengimas prie vienpusių metalinių barjerų H1, W4, A | vnt. | 2 | 414.68 | 829.36
7. Kelio apstatymas ir saugaus eismo organizavimas. Apsauginiai kelio atitvarai | 7.12 | Supaprastinto tipo pradinių/galinių komponentų (L=4 m) įrengimas prie vienpusių metalinių barjerų H1, W2, A | vnt. | 1 | 439.09 | 439.09
7. Kelio apstatymas ir saugaus eismo organizavimas. Apsauginiai kelio atitvarai | 7.13 | Supaprastinto tipo pradinių/galinių komponentų (L=12 m) įrengimas prie vienpusių metalinių barjerų N2, W4, A | vnt. | 8 | 603.99 | 4831.92
7. Kelio apstatymas ir saugaus eismo organizavimas. Apsauginiai kelio atitvarai | 7.14 | Supaprastinto tipo pradinių/galinių komponentų (L=12 m) įrengimas prie vienpusių metalinių barjerų H1, W4, A | vnt. | 10 | 701.95 | 7019.5
7. Kelio apstatymas ir saugaus eismo organizavimas. Apsauginiai kelio atitvarai | 7.15 | Supaprastinto tipo pradinių/galinių komponentų (L=12 m) įrengimas prie vienpusių metalinių barjerų H1, W3, A | vnt. | 1 | 726.36 | 726.36
7. Kelio apstatymas ir saugaus eismo organizavimas. Signaliniai stulpeliai | 7.16 | Signalinių plastmasinių stulpelių pastatymas | vnt. | 279 | 24.21 | 6754.59
7. Kelio apstatymas ir saugaus eismo organizavimas. Dangos ženklinimas | 7.17 | Dangos ženklinimas polimerinėmis medžiagomis | m2 | 1238 | 17 | 21046 | Iš viso skyriuje 7, Eur be PVM | 130215.64
[5 empty] | IŠ VISO ŽINIARAŠTYJE 17, EUR BE PVM | 4914392.14

## DKŽ_18
Magistralinio kelio A5 Kaunas–Marijampolė–Suvalkai ruožo nuo 56,83 iki 72,50 km rekonstravimas
DARBŲ KIEKIŲ ŽINIARAŠTIS NR. 18 – SUSISIEKIMO DALIS. APJUNGIAMIEJI IR JUNGIAMIEJI KELIAI. Sąnaudų kiekių žiniaraštis (AP6)
Skyrius | Eilės Nr. | Darbo pavadinimas, aprašymas | Mato vnt. | Kiekis | Vieneto kaina, Eur be PVM (pildo Tiekėjas) | Iš viso, Eur be PVM
1. Paruošiamieji darbai | 1.1 | Nužymėjimo darbai | km | 0.606 | 790.22 | 478.87 | Iš viso skyriuje 1, Eur be PVM | 478.87
2. Žemės darbai | 2.1 | Dirvožemio sluoksnio pašalinimas, perstumiant jį mechanizuotai Rangovo pasirinktu atstumu | m3 | 2618 | 0.7 | 1832.6
2. Žemės darbai | 2.2 | Į krūvas sustumto dirvožemio pakrovimas mechanizuotai į savivarčius ir išvežimas Rangovo pasirinktu atstumu (sandėliavimui) | m3 | 619 | 0.94 | 581.86
2. Žemės darbai | 2.3 | Dirvožemio kasimas ekskavatoriais, pakrovimas į savivarčius, išvežimas Rangovo pasirinktu atstumu ir paskleidimas (Perteklius) | m3 | 1999 | 2.5 | 4997.5
2. Žemės darbai | 2.4 | Griovių kasimas ekskavatoriais, pakrovimas į savivarčius, pervežimas Rangovo pasirinktu atstumu, paskleidimas ir sutankinimas (žemės sankasos įrengimas) | m3 | 2327 | 5.51 | 12821.77
2. Žemės darbai | 2.5 | II gr. grunto kasimas ir perstūmimas buldozeriais (žemės sankasos įrengimas) | m3 | 10605 | 0.94 | 9968.7
2. Žemės darbai | 2.6 | Grunto kasimas ekskavatoriais sąvartoje, pakrovimas į savivarčius, pervežimas Rangovo pasirinktu atstumu, paskleidimas ir sutankinimas (žemės sankasos įrengimas) | m3 | 10605 | 4.4 | 46662
2. Žemės darbai | 2.7 | Rankiniai žemės darbai, kai gruntas II grupės | m3 | 118 | 13.16 | 1552.88
2. Žemės darbai | 2.8 | Grunto kasimas ekskavatoriais sąvartoje, pakrovimas į savivarčius, išvežimas Rangovo pasirinktu atstumu ir paskleidimas (gruntas iškasto silpno grunto tranšėjos užpylimui) | m3 | 12483 | 4.4 | 54925.2
2. Žemės darbai | 2.9 | Žemės sankasos viršaus planiravimas mechanizuotai, kai gruntas II grupės | m2 | 7510 | 0.1 | 751
2. Žemės darbai | 2.10 | Iškasų ir pylimų viršaus sutankinimas | m3 | 2254 | 1.28 | 2885.12
2. Žemės darbai | 2.11 | Žemės sankasos šlaitų planiravimas mechanizuotai pylimuose, kai gruntas II grupės | m2 | 2023 | 0.2 | 404.6
2. Žemės darbai | 2.12 | Žemės sankasos šlaitų planiravimas mechanizuotai iškasose, kai gruntas II grupės | m2 | 2119 | 0.24 | 508.56
2. Žemės darbai | 2.13 | Pakelės plotų planiravimas mechanizuotai, kai gruntas II grupės | m2 | 1212 | 0.1 | 121.2
2. Žemės darbai | 2.14 | Griovių dugno planiravimas mechanizuotai | m2 | 430 | 0.21 | 90.3
2. Žemės darbai | 2.15 | Plotų planiravimas rankiniu būdu, kai gruntas I grupės | m2 | 578 | 0.24 | 138.72
2. Žemės darbai | 2.16 | Dirvožemio kasimas ekskavatoriais sąvartoje, pakrovimas į savivarčius, atvežimas Rangovo pasirinktu atstumu (dirvožemis šlaitų, griovio dugno ir pakelės plotų sutvirtinimui) | m3 | 619 | 4.4 | 2723.6
2. Žemės darbai | 2.17 | Šlaitų, griovio dugno ir pakelės plotų tvirtinimas 10 cm storio dirvožemio sluoksniu mechanizuotai, užsėjant žole | m2 | 5616 | 1.49 | 8367.84
2. Žemės darbai | 2.18 | Šlaitų, griovio dugno ir pakelės plotų tvirtinimas 10 cm storio dirvožemio sluoksniu rankiniu būdu, užsėjant žole | m2 | 578 | 1.44 | 832.32
2. Žemės darbai | 2.19 | Pakelės griovių tvirtinimas 10 cm storio užpildo mišiniu | m2 | 37 | 7.91 | 292.67
2. Žemės darbai | 2.20 | Pakelės griovių tvirtinimas 10 cm storio skaldos mišiniu | m2 | 130 | 7.81 | 1015.3
2. Žemės darbai | 2.21 | Betoninių latakų (1000x500x240 mm) įrengimas ant betono pagrindo | m | 99 | 218.22 | 21603.78
2. Žemės darbai. Šlaitų sutvirtinimas | 2.22 | Vertikalaus drenažinio geokompozito įrengimas ir apsukimas po drenažiniu vamzdžiu | m2 | 282 | 1.33 | 375.06
2. Žemės darbai. Šlaitų sutvirtinimas | 2.23 | Drenažinio geokompozito įrengimas šlaite ir apsukimas po drenažiniu vamzdžius | m2 | 2180 | 1.33 | 2899.4
2. Žemės darbai. Šlaitų sutvirtinimas | 2.24 | Drenažinio geokompozito užpylimas 50 cm storio nesurištuoju mišiniu | m2 | 1254 | 10.75 | 13480.5
2. Žemės darbai. Šlaitų sutvirtinimas | 2.25 | Šlaitų tvirtinimas ažūrinėmis trinkelėmis (600x400x80 mm) | m2 | 228 | 24.22 | 5522.16
2. Žemės darbai. Šlaitų sutvirtinimas | 2.26 | Eroziją stabdančio natūralaus pluošto demblio įrengimas kelio šlaite | m2 | 1780 | 4.49 | 7992.2
2. Žemės darbai. Kanalizuoto griovio įrengimas | 2.27 | Smėlio pagrindo įrengimas po pralaidomis | m3 | 1.4 | 30.95 | 43.33
2. Žemės darbai. Kanalizuoto griovio įrengimas | 2.28 | Plastikinės Ø0,40 m vandens pralaidos įrengimas (1 vnt.) | m | 9 | 51.34 | 462.06
2. Žemės darbai. Kanalizuoto griovio įrengimas | 2.29 | Grunto kasimas ekskavatoriais, pakrovimas į savivarčius, pervežimas Rangovo pasirinktu atstumu, paskleidimas ir sutankinimas (pralaidų tranšėjų užpylimas) | m3 | 13 | 5.51 | 71.63
2. Žemės darbai. Kanalizuoto griovio įrengimas | 2.30 | Betoninių apykaklinių antgalių Ø0,40 m pralaidoms įrengimas | vnt. | 2 | 76.33 | 152.66
2. Žemės darbai. Kanalizuoto griovio įrengimas | 2.31 | Griovių dugno ir šlaitų ties pralaidų galais sutvirtinimas 10 cm storio skaldos mišiniu | m2 | 3.6 | 9.05 | 32.58 | Iš viso skyriuje 2, Eur be PVM | 204109.1
3. Vandens nuvedimas. Kelio konstrukcijos drenažas | 3.1 | II gr. grunto kasimas 0,25 m3 k.t. ekskavatoriais iškasoje, pakrovimas į savivarčius, pervežimas rangovo pasirinktu atstumu ir paskleidimas | m3 | 239 | 2.35 | 561.65
3. Vandens nuvedimas. Kelio konstrukcijos drenažas | 3.2 | Rankiniai žemės darbai, kai gruntas II grupės | m3 | 27 | 17.55 | 473.85
3. Vandens nuvedimas. Kelio konstrukcijos drenažas | 3.3 | Plastikinių apžiūros šulinėlių Ø315 mm įrengimas (1 vnt.) - plastikinis dugnas gofruotam vamzdžiui - 1 vnt.; - gofruotas plastikinis Ø315 mm vamzdis - 1,5 m; - betoninis kūgis gofruotam šuliniui Ø315 mm - 1 vnt.; - betoninis dangtis gofruotam šuliniui Ø315 mm - 1 vnt. | kompl. | 1 | 203.98 | 203.98
3. Vandens nuvedimas. Kelio konstrukcijos drenažas | 3.4 | Plastikinių protarpinių įrengimas (Ø113 mm drenažo vamzdžio prijungimui prie šulinių) | vnt. | 16 | 7.56 | 120.96
3. Vandens nuvedimas. Kelio konstrukcijos drenažas | 3.5 | Perforuoto drenažo vamzdžio Ø113/126 mm, įsukto į geosintetinę medžiagą, paklojimas | m | 706 | 4.23 | 2986.38
3. Vandens nuvedimas. Kelio konstrukcijos drenažas | 3.6 | Pagrindo virš drenažo vamzdžio iš skaldelės fr.11/16 įrengimas | m3 | 92 | 65.82 | 6055.44
3. Vandens nuvedimas. Kelio konstrukcijos drenažas | 3.7 | Geosintetinės medžiagos paklojimas | m2 | 1236 | 1.26 | 1557.36
3. Vandens nuvedimas. Kelio konstrukcijos drenažas | 3.8 | Drenažo tranšėjų užpylimas mechanizuotai šalčiui nejautrių medžiagų sluoksniu ir sutankinimas | m3 | 166 | 21.49 | 3567.34 | Iš viso skyriuje 3, Eur be PVM | 15526.96
4. Dangų konstrukcijos. I projektinės kelio dangos konstrukcijos variantas | 4.1 | Grunto kvalifikuotas pagerinimas (įvertintas 25 cm storiu) | m2 | 6830 | 0 | 0 | Pastaba: Rangovas pildo pasirinktinai I arba II projektinės kelio dangos konstrukcijos variantą
4. Dangų konstrukcijos. I projektinės kelio dangos konstrukcijos variantas | 4.2 | Šalčiui nejautraus sluoksnio įrengimas (h=0,46 m ant F2 gruntų) | m3 | 3225 | 0 | 0
4. Dangų konstrukcijos. I projektinės kelio dangos konstrukcijos variantas | 4.3 | 25 cm storio skaldos pagrindo sluoksnio iš nesurištojo mišinio įrengimas (po asfalto danga) | m2 | 4404 | 0 | 0
4. Dangų konstrukcijos. I projektinės kelio dangos konstrukcijos variantas | 4.4 | Išlyginamojo sluoksnio iš skaldos pagrindo įrengimas (kelkraščio apatinio sluoksnio dalis) | m3 | 280 | 0 | 0
4. Dangų konstrukcijos. I projektinės kelio dangos konstrukcijos variantas | 4.5 | 10 cm storio asfaltbetonio pagrindo sluoksnio iš mišinio AC 22 PN įrengimas | m2 | 4363 | 0 | 0
4. Dangų konstrukcijos. I projektinės kelio dangos konstrukcijos variantas | 4.6 | Asfaltbetonio sluoksnių siūlių pagruntavimas bitumu (klojant asfaltbetonio pagrindo sluoksnį) | m | 620 | 0 | 0
4. Dangų konstrukcijos. I projektinės kelio dangos konstrukcijos variantas | 4.7 | Asfaltbetonio dangos pagruntavimas bitumine emulsija (prieš klojant viršutinį asfaltbetonio sluoksnį) | m2 | 4340 | 0 | 0
4. Dangų konstrukcijos. I projektinės kelio dangos konstrukcijos variantas | 4.8 | 4 cm storio asfaltbetonio viršutinio sluoksnio iš mišinio AC 11 VN įrengimas | m2 | 4328 | 0 | 0
4. Dangų konstrukcijos. I projektinės kelio dangos konstrukcijos variantas | 4.9 | Asfaltbetonio sluoksnių siūlių pagruntavimas bitumine mase | m | 620 | 0 | 0
4. Dangų konstrukcijos. I projektinės kelio dangos konstrukcijos variantas | 4.10 | Asfalto dangos sluoksnio pabarstymas skaldyta mineraline medžiaga (pašiurkštinimas) | m2 | 4319 | 0 | 0
4. Dangų konstrukcijos. I projektinės kelio dangos konstrukcijos variantas | 4.11 | Viražo projektinės asfaltbetonio dangos išorinio krašto nupurškimas bitumine emulsija (pravažiuojant ta pačia vieta 3 kartus) | m | 204 | 0 | 0
4. Dangų konstrukcijos. I projektinės kelio dangos konstrukcijos variantas | 4.12 | Kelkraščių viršutinio sluoksnio įrengimas iš 11 cm storio skaldažolės | m2 | 1116 | 0 | 0
4. Dangų konstrukcijos. II projektinės kelio dangos konstrukcijos variantas | 4.1 | Grunto kvalifikuotas pagerinimas (įvertintas 25 cm storiu) | m2 | 6830 | 4.39 | 29983.7
4. Dangų konstrukcijos. II projektinės kelio dangos konstrukcijos variantas | 4.2 | Apsauginio šalčiui atsparaus sluoksnio įrengimas (h=0,51 m ant F2 gruntų) | m3 | 3709 | 25 | 92725
4. Dangų konstrukcijos. II projektinės kelio dangos konstrukcijos variantas | 4.3 | 20 cm storio skaldos pagrindo sluoksnio iš nesurištojo mišinio įrengimas (po asfalto danga) | m2 | 4404 | 15.26 | 67205.04
4. Dangų konstrukcijos. II projektinės kelio dangos konstrukcijos variantas | 4.4 | Išlyginamojo sluoksnio iš skaldos pagrindo įrengimas (kelkraščio apatinio sluoksnio dalis) | m3 | 224 | 74.47 | 16681.28
4. Dangų konstrukcijos. II projektinės kelio dangos konstrukcijos variantas | 4.5 | 10 cm storio asfaltbetonio pagrindo sluoksnio iš mišinio AC 22 PN įrengimas | m2 | 4363 | 17.76 | 77486.88
4. Dangų konstrukcijos. II projektinės kelio dangos konstrukcijos variantas | 4.6 | Asfaltbetonio sluoksnių siūlių pagruntavimas bitumu (klojant asfaltbetonio pagrindo sluoksnį) | m | 620 | 0.95 | 589
4. Dangų konstrukcijos. II projektinės kelio dangos konstrukcijos variantas | 4.7 | Asfaltbetonio dangos pagruntavimas bitumine emulsija (prieš klojant viršutinį asfaltbetonio sluoksnį) | m2 | 4340 | 0.38 | 1649.2
4. Dangų konstrukcijos. II projektinės kelio dangos konstrukcijos variantas | 4.8 | 4 cm storio asfaltbetonio viršutinio sluoksnio iš mišinio AC 11 VN įrengimas | m2 | 4328 | 9.1 | 39384.8
4. Dangų konstrukcijos. II projektinės kelio dangos konstrukcijos variantas | 4.9 | Asfaltbetonio sluoksnių siūlių pagruntavimas bitumine mase | m | 620 | 0.42 | 260.4
4. Dangų konstrukcijos. II projektinės kelio dangos konstrukcijos variantas | 4.10 | Asfalto dangos sluoksnio pabarstymas skaldyta mineraline medžiaga (pašiurkštinimas) | m2 | 4319 | 0.22 | 950.18
4. Dangų konstrukcijos. II projektinės kelio dangos konstrukcijos variantas | 4.11 | Viražo projektinės asfaltbetonio dangos išorinio krašto nupurškimas bitumine emulsija (pravažiuojant ta pačia vieta 3 kartus) | m | 204 | 1.25 | 255
4. Dangų konstrukcijos. II projektinės kelio dangos konstrukcijos variantas | 4.12 | Kelkraščių viršutinio sluoksnio įrengimas iš 11 cm storio skaldažolės | m2 | 1116 | 7.02 | 7834.32
4. Dangų konstrukcijos. Esamos asfalto dangos sujungimas su projektine (ruožo pradžioje ir pabaigoje) | 4.13 | 10 cm storio asfaltbetonio pagrindo sluoksnio iš mišinio AC 22 PN įrengimas | m2 | 67 | 20.84 | 1396.28
4. Dangų konstrukcijos. Esamos asfalto dangos sujungimas su projektine (ruožo pradžioje ir pabaigoje) | 4.14 | 4 cm storio asfaltbetonio viršutinio sluoksnio iš mišinio AC 11 VN įrengimas | m2 | 67 | 12.19 | 816.73
4. Dangų konstrukcijos. Esamos asfalto dangos sujungimas su projektine (ruožo pradžioje ir pabaigoje) | 4.15 | Kelkraščių viršutinio sluoksnio įrengimas iš 9 cm storio skaldažolės | m2 | 19 | 5.95 | 113.05 | Iš viso skyriuje 4, Eur be PVM | 337330.86
5. Sankryžos. I projektinės kelio dangos konstrukcijos variantas | 5.1 | Grunto kvalifikuotas pagerinimas (įvertintas 25 cm storiu) | m2 | 680 | 0 | 0 | Pastaba: Rangovas pildo pasirinktinai I arba II projektinės kelio dangos konstrukcijos variantą
5. Sankryžos. I projektinės kelio dangos konstrukcijos variantas | 5.2 | Šalčiui nejautraus sluoksnio įrengimas (h=0,46 m ant F2 gruntų) | m3 | 328 | 0 | 0
5. Sankryžos. I projektinės kelio dangos konstrukcijos variantas | 5.3 | 25 cm storio skaldos pagrindo sluoksnio iš nesurištojo mišinio įrengimas (po asfalto danga) | m2 | 489 | 0 | 0
5. Sankryžos. I projektinės kelio dangos konstrukcijos variantas | 5.4 | Išlyginamojo sluoksnio iš skaldos pagrindo įrengimas (kelkraščio apatinio sluoksnio dalis) | m3 | 11 | 0 | 0
5. Sankryžos. I projektinės kelio dangos konstrukcijos variantas | 5.5 | 10 cm storio asfaltbetonio pagrindo sluoksnio iš mišinio AC 22 PN įrengimas | m2 | 507 | 0 | 0
5. Sankryžos. I projektinės kelio dangos konstrukcijos variantas | 5.6 | Asfaltbetonio sluoksnių siūlių pagruntavimas bitumu (klojant asfaltbetonio pagrindo sluoksnį) | m | 93.2 | 0 | 0
5. Sankryžos. I projektinės kelio dangos konstrukcijos variantas | 5.7 | Asfaltbetonio dangos pagruntavimas bitumine emulsija (prieš klojant viršutinį asfaltbetonio sluoksnį) | m2 | 492 | 0 | 0
5. Sankryžos. I projektinės kelio dangos konstrukcijos variantas | 5.8 | 4 cm storio asfaltbetonio viršutinio sluoksnio iš mišinio AC 11 VN įrengimas | m2 | 492 | 0 | 0
5. Sankryžos. I projektinės kelio dangos konstrukcijos variantas | 5.9 | Asfaltbetonio sluoksnių siūlių pagruntavimas bitumine mase | m | 93.2 | 0 | 0
5. Sankryžos. I projektinės kelio dangos konstrukcijos variantas | 5.10 | Asfalto dangos sluoksnio pabarstymas skaldyta mineraline medžiaga (pašiurkštinimas) | m2 | 483 | 0 | 0
5. Sankryžos. I projektinės kelio dangos konstrukcijos variantas | 5.11 | Kelkraščių viršutinio sluoksnio įrengimas iš 11 cm storio skaldažolės | m2 | 92 | 0 | 0
5. Sankryžos. II projektinės kelio dangos konstrukcijos variantas | 5.1 | Grunto kvalifikuotas pagerinimas (įvertintas 25 cm storiu) | m2 | 680 | 4.39 | 2985.2
5. Sankryžos. II projektinės kelio dangos konstrukcijos variantas | 5.2 | Apsauginio šalčiui atsparaus sluoksnio įrengimas (h=0,51 m ant F2 gruntų) | m3 | 378 | 25 | 9450
5. Sankryžos. II projektinės kelio dangos konstrukcijos variantas | 5.3 | 20 cm storio skaldos pagrindo sluoksnio iš nesurištojo mišinio įrengimas (po asfalto danga) | m2 | 489 | 15.26 | 7462.14
5. Sankryžos. II projektinės kelio dangos konstrukcijos variantas | 5.4 | Išlyginamojo sluoksnio iš skaldos pagrindo įrengimas (kelkraščio apatinio sluoksnio dalis) | m3 | 9 | 74.47 | 670.23
5. Sankryžos. II projektinės kelio dangos konstrukcijos variantas | 5.5 | 10 cm storio asfaltbetonio pagrindo sluoksnio iš mišinio AC 22 PN įrengimas | m2 | 507 | 18.17 | 9212.19
5. Sankryžos. II projektinės kelio dangos konstrukcijos variantas | 5.6 | Asfaltbetonio sluoksnių siūlių pagruntavimas bitumu (klojant asfaltbetonio pagrindo sluoksnį) | m | 93.2 | 0.95 | 88.54
5. Sankryžos. II projektinės kelio dangos konstrukcijos variantas | 5.7 | Asfaltbetonio dangos pagruntavimas bitumine emulsija (prieš klojant viršutinį asfaltbetonio sluoksnį) | m2 | 492 | 0.38 | 186.96
5. Sankryžos. II projektinės kelio dangos konstrukcijos variantas | 5.8 | 4 cm storio asfaltbetonio viršutinio sluoksnio iš mišinio AC 11 VN įrengimas | m2 | 492 | 9.26 | 4555.92
5. Sankryžos. II projektinės kelio dangos konstrukcijos variantas | 5.9 | Asfaltbetonio sluoksnių siūlių pagruntavimas bitumine mase | m | 93.2 | 14.44 | 1345.81
5. Sankryžos. II projektinės kelio dangos konstrukcijos variantas | 5.10 | Asfalto dangos sluoksnio pabarstymas skaldyta mineraline medžiaga (pašiurkštinimas) | m2 | 483 | 0.22 | 106.26
5. Sankryžos. II projektinės kelio dangos konstrukcijos variantas | 5.11 | Kelkraščių viršutinio sluoksnio įrengimas iš 11 cm storio skaldažolės | m2 | 92 | 7.02 | 645.84 | Iš viso skyriuje 5, Eur be PVM | 36709.09
6. Nuovažos | 6.1 | II gr. grunto kasimas 0,40 m3 k.t. ekskavatoriais iškasoje, pakrovimas į savivarčius, pervežimas rangovo pasirinktu atstumu ir paskleidimas (iškasų įrengimas) | m3 | 460 | 5.51 | 2534.6
6. Nuovažos | 6.2 | Žemės sankasos viršaus planiravimas mechanizuotai pylimuose | m2 | 572 | 0.2 | 114.4
6. Nuovažos | 6.3 | 4pv tipo nuovažų su skaldos danga ir Ø0,40 m pralaida įrengimas - 1 vnt. - šalčiui nejautraus sluoksnio įrengimas - 65 m3; - 20 cm storio skaldos pagrindo sluoksnio įrengimas - 78 m2; - plastikinės Ø0,40 m vandens pralaidos - 8,3 m; - smėlio pagrindo įrengimas po pralaidomis - 0,9 m3. | kompl. | 1 | 3162.01 | 3162.01
6. Nuovažos | 6.4 | Individualaus tipo nuovažų su skaldos danga ir Ø0,40 m pralaida įrengimas - 2 vnt. - šalčiui nejautraus sluoksnio įrengimas - 276 m3; - 20 cm storio skaldos pagrindo sluoksnio įrengimas - 369 m2; - plastikinės Ø0,40 m vandens pralaidos - 28,7 m; - smėlio pagrindo įrengimas po pralaidomis - 3,2 m3. | kompl. | 1 | 13648.04 | 13648.04
6. Nuovažos | 6.5 | Betoninių apykaklinių antgalių Ø0,40 m pralaidoms įrengimas (visoms nuovažoms) | vnt. | 6 | 76.33 | 457.98
6. Nuovažos | 6.6 | Asfaltbetonio dangos briaunų pagruntavimas bitumo mase | m | 58 | 0.42 | 24.36
6. Nuovažos | 6.7 | 6 cm storio asfaltbetonio pagrindo-dangos įrengimas iš mišinio AC 16 PD (visoms nuovažoms) | m2 | 347 | 15.62 | 5420.14
6. Nuovažos | 6.8 | 10 cm storio asfaltbetonio pagrindo sluoksnio iš mišinio AC 22 PN įrengimas (užleidimas 20 cm nuo pagrindinio kelio nuovažų prijungimui) | m2 | 11 | 20.84 | 229.24
6. Nuovažos | 6.9 | Asfaltbetonio dangos pagruntavimas bitumine emulsija (prieš klojant viršutinį asfaltbetonio sluoksnį) užleidimas 20 cm nuo pagrindinio kelio nuovažų prijungimui) | m2 | 11 | 0.38 | 4.18
6. Nuovažos | 6.10 | 4 cm storio asfaltbetonio viršutinio sluoksnio iš mišinio AC 11 VN įrengimas užleidimas 20 cm nuo pagrindinio kelio nuovažų prijungimui) | m2 | 11 | 12.19 | 134.09
6. Nuovažos | 6.11 | Kelkraščių viršutinio 3 cm storio sluoksnio įrengimas iš dirvožemio su žolės sėklomis | m2 | 98 | 0.87 | 85.26
6. Nuovažos | 6.12 | Nuovažų pažvyravimas 10 cm storio gamtinio žvyro sluoksniu | m2 | 19 | 3.7 | 70.3
6. Nuovažos | 6.13 | Griovių dugno ir šlaitų ties pralaidų galais sutvirtinimas 10 cm storio skaldos mišiniu fr.22/56 | m2 | 18 | 7.22 | 129.96 | Iš viso skyriuje 6, Eur be PVM | 26014.56
7. Kelio apstatymas ir saugaus eismo organizavimas. Kelio ženklai | 7.1 | Kelio ženklų vienstiebių metalinių Ø76,1 mm atramų pastatymas ant betoninių pamatų | vnt. | 9 | 151.41 | 1362.69
7. Kelio apstatymas ir saugaus eismo organizavimas. Kelio ženklai | 7.2 | Kelio ženklų dvistiebių metalinių Ø76,1 mm atramų pastatymas ant betoninių pamatų | vnt. | 8 | 354.32 | 2834.56
7. Kelio apstatymas ir saugaus eismo organizavimas. Kelio ženklai | 7.3 | Kelio ženklų skydų montavimas prie šviestuvo atramų | vnt. | 19 | 91.98 | 1747.62
7. Kelio apstatymas ir saugaus eismo organizavimas. Kelio ženklai | 7.4 | Kelio ženklų skydų montavimas prie dvistiebių atramų | vnt. | 8 | 242.87 | 1942.96
7. Kelio apstatymas ir saugaus eismo organizavimas. Apsauginiai kelio atitvarai | 7.5 | Vienpusių metalinių barjerų H1, W4, A įrengimas | m | 112 | 55 | 6160
7. Kelio apstatymas ir saugaus eismo organizavimas. Apsauginiai kelio atitvarai | 7.6 | Supaprastinto tipo pradinių/galinių komponentų (L=4 m) įrengimas prie vienpusių metalinių barjerų H1, W4, A | vnt. | 4 | 457.11 | 1828.44
7. Kelio apstatymas ir saugaus eismo organizavimas. Signaliniai stulpeliai | 7.7 | Signalinių plastmasinių stulpelių pastatymas | vnt. | 43 | 24.21 | 1041.03
7. Kelio apstatymas ir saugaus eismo organizavimas. Dangos ženklinimas | 7.8 | Dangos ženklinimas polimerinėmis medžiagomis | m2 | 139 | 17 | 2363 | Iš viso skyriuje 7, Eur be PVM | 19280.3
[5 empty] | IŠ VISO ŽINIARAŠTYJE 18, EUR BE PVM | 639449.74

## DKŽ_19
Magistralinio kelio A5 Kaunas–Marijampolė–Suvalkai ruožo nuo 56,83 iki 72,50 km rekonstravimas
DARBŲ KIEKIŲ ŽINIARAŠTIS NR. 19 – SUSISIEKIMO DALIS. APJUNGIAMIEJI IR JUNGIAMIEJI KELIAI. Sąnaudų kiekių žiniaraštis (AP7)
Skyrius | Eilės Nr. | Darbo pavadinimas, aprašymas | Mato vnt. | Kiekis | Vieneto kaina, Eur be PVM (pildo Tiekėjas) | Iš viso, Eur be PVM
1. Paruošiamieji darbai | 1.1 | Nužymėjimo darbai | km | 4.467 | 790.22 | 3529.91 | Iš viso skyriuje 1, Eur be PVM | 3529.91
2. Žemės darbai | 2.1 | Dirvožemio sluoksnio pašalinimas, perstumiant jį mechanizuotai Rangovo pasirinktu atstumu | m3 | 46747 | 0.7 | 32722.9
2. Žemės darbai | 2.2 | Į krūvas sustumto dirvožemio pakrovimas mechanizuotai į savivarčius ir išvežimas Rangovo pasirinktu atstumu (sandėliavimui) | m3 | 5185 | 0.94 | 4873.9
2. Žemės darbai | 2.3 | Dirvožemio kasimas ekskavatoriais, pakrovimas į savivarčius, išvežimas Rangovo pasirinktu atstumu ir paskleidimas (Perteklius) | m3 | 41562 | 2.5 | 103905
2. Žemės darbai | 2.4 | Griovių kasimas ekskavatoriais, pakrovimas į savivarčius, pervežimas Rangovo pasirinktu atstumu, paskleidimas ir sutankinimas (žemės sankasos įrengimas) | m3 | 11851 | 5.51 | 65299.01
2. Žemės darbai | 2.5 | II gr. grunto kasimas ir perstūmimas buldozeriais (žemės sankasos įrengimas) | m3 | 24747 | 0.94 | 23262.18
2. Žemės darbai | 2.6 | Grunto kasimas ekskavatoriais sąvartoje, pakrovimas į savivarčius, pervežimas Rangovo pasirinktu atstumu, paskleidimas ir sutankinimas (žemės sankasos įrengimas) | m3 | 24747 | 4.4 | 108886.8
2. Žemės darbai | 2.7 | II gr. grunto kasimas karjere, pakrovimas į savivarčius, atvežimas Rangovo pasirinktu atstumu, paskleidimas ir sutankinimas (papildomas gruntas sankasos įrengimui) | m3 | 12314 | 15.46 | 190374.44
2. Žemės darbai | 2.8 | Rankiniai žemės darbai, kai gruntas II grupės | m3 | 368 | 13.16 | 4842.88
2. Žemės darbai | 2.9 | Žemės sankasos viršaus planiravimas mechanizuotai, kai gruntas II grupės | m2 | 51919 | 0.1 | 5191.9
2. Žemės darbai | 2.10 | Iškasų ir pylimų viršaus sutankinimas | m3 | 15576 | 1.28 | 19937.28
2. Žemės darbai | 2.11 | Žemės sankasos šlaitų planiravimas mechanizuotai pylimuose, kai gruntas II grupės | m2 | 28225 | 0.2 | 5645
2. Žemės darbai | 2.12 | Žemės sankasos šlaitų planiravimas mechanizuotai iškasose, kai gruntas II grupės | m2 | 8547 | 0.24 | 2051.28
2. Žemės darbai | 2.13 | Pakelės plotų planiravimas mechanizuotai, kai gruntas II grupės | m2 | 8934 | 0.1 | 893.4
2. Žemės darbai | 2.14 | Griovių dugno planiravimas mechanizuotai | m2 | 2227 | 0.21 | 467.67
2. Žemės darbai | 2.15 | Plotų planiravimas rankiniu būdu, kai gruntas I grupės | m2 | 4793 | 0.24 | 1150.32
2. Žemės darbai | 2.16 | Dirvožemio kasimas ekskavatoriais sąvartoje, pakrovimas į savivarčius, atvežimas Rangovo pasirinktu atstumu (dirvožemis šlaitų, griovio dugno ir pakelės plotų sutvirtinimui) | m3 | 5185 | 4.4 | 22814
2. Žemės darbai | 2.17 | Šlaitų, griovio dugno ir pakelės plotų tvirtinimas 10 cm storio dirvožemio sluoksniu mechanizuotai, užsėjant žole | m2 | 47058 | 1.49 | 70116.42
2. Žemės darbai | 2.18 | Šlaitų, griovio dugno ir pakelės plotų tvirtinimas 10 cm storio dirvožemio sluoksniu rankiniu būdu, užsėjant žole | m2 | 4793 | 1.44 | 6901.92
2. Žemės darbai | 2.19 | Pakelės griovių tvirtinimas 10 cm storio užpildo mišiniu | m2 | 754 | 7.91 | 5964.14
2. Žemės darbai | 2.20 | Pakelės griovių tvirtinimas 10 cm storio skaldos mišiniu | m2 | 121 | 7.81 | 945.01
2. Žemės darbai | 2.21 | Betoninių latakų (1000x500x240 mm) įrengimas ant betono pagrindo | m | 30 | 218.22 | 6546.6
2. Žemės darbai | 2.22 | Eroziją stabdančio natūralaus pluošto demblio įrengimas kelio šlaite | m2 | 7179 | 4.49 | 32233.71
2. Žemės darbai. Kanalizuoto griovio įrengimas | 2.23 | Smėlio pagrindo įrengimas po pralaidomis | m3 | 8 | 30.95 | 247.6
2. Žemės darbai. Kanalizuoto griovio įrengimas | 2.24 | Plastikinės Ø0,80 m vandens pralaidos įrengimas (3 vnt.) | m | 31.4 | 217.64 | 6833.9
2. Žemės darbai. Kanalizuoto griovio įrengimas | 2.25 | Gelžbetoninių šulinių Ø1,5 m įrengimas (įskaitant ir žemės darbus) (2 vnt.) - skalda fr.22/32 - 0,7 m3; - surenkamas gelžbetonis (šulinio žiedai, dugnas, dangtis) - 2,9 m3; - monolitinis betonas C25/30 - 1,0 m3. | kompl. | 1 | 3208.4 | 3208.4
2. Žemės darbai. Kanalizuoto griovio įrengimas | 2.26 | Grunto kasimas ekskavatoriais, pakrovimas į savivarčius, pervežimas Rangovo pasirinktu atstumu, paskleidimas ir sutankinimas (pralaidų tranšėjų užpylimas) | m3 | 63 | 5.51 | 347.13
2. Žemės darbai. Kanalizuoto griovio įrengimas | 2.27 | Betoninių apykaklinių antgalių Ø0,80 m pralaidoms įrengimas | vnt. | 2 | 414.78 | 829.56
2. Žemės darbai. Kanalizuoto griovio įrengimas | 2.28 | Griovių dugno ir šlaitų ties pralaidų galais sutvirtinimas 10 cm storio skaldos mišiniu | m2 | 10.8 | 9.05 | 97.74 | Iš viso skyriuje 2, Eur be PVM | 726590.09
3. Vandens nuvedimas. Vandens pralaidos | 3.1 | Ø1000 mm metalinių vandens pralaidų įrengimas (4 vnt.) | m | 75.5 | 261.45 | 19739.48
3. Vandens nuvedimas. Vandens pralaidos | 3.2 | Grunto kasimas ekskavatoriais, pakrovimas į savivarčius, pervežimas Rangovo pasirinktu atstumu ir suvertimas į krūvas (gruntas iškasto silpno grunto tranšėjos užpylimui) | m3 | 407 | 2.35 | 956.45
3. Vandens nuvedimas. Vandens pralaidos | 3.3 | Pralaidų lovio dugno planiravimas ir tankinimas | m2 | 126.5 | 0.54 | 68.31
3. Vandens nuvedimas. Vandens pralaidos | 3.4 | Apsauginio šalčiui atsparaus grunto įrengimas | m3 | 66.9 | 34.88 | 2333.47
3. Vandens nuvedimas. Vandens pralaidos | 3.5 | Geotekstilės įrengimas | m2 | 763.7 | 1.26 | 962.26
3. Vandens nuvedimas. Vandens pralaidos | 3.6 | Geomembranos įrengimas | m2 | 59.2 | 8.62 | 510.3
3. Vandens nuvedimas. Vandens pralaidos | 3.7 | Antgalių zonų tvirtinimas P1 blokais (49x49x10cm) ant 10 cm storio dolomito skaldos fr. 22/32 pagrindo sluoksnio | m2 | 286.2 | 87.46 | 25031.05
3. Vandens nuvedimas. Vandens pralaidos | 3.8 | Cementinis skiedinys S15 (P-1 blokų surišimui) | m3 | 5.5 | 113.64 | 625.02
3. Vandens nuvedimas. Vandens pralaidos | 3.9 | Apkabų įrengimas | vnt. | 10 | 448.41 | 4484.1
3. Vandens nuvedimas. Vandens pralaidos | 3.10 | Geotekstilė apkaboms | m2 | 21.4 | 1.26 | 26.96
3. Vandens nuvedimas. Vandens pralaidos | 3.11 | Pralaidų užpilo grunto pagal ST.188710638.07:2004 įrengimas (šalčiui atsparus gruntas, gamtinis smėlis) | m3 | 160.9 | 25.42 | 4090.08
3. Vandens nuvedimas. Vandens pralaidos | 3.12 | II gr. grunto kasimas karjere, pakrovimas į savivarčius, atvežimas Rangovo pasirinktu atstumu, paskleidimas ir sutankinimas (gruntas pralaidų tranšėjų užpylimui) | m3 | 179.1 | 16.87 | 3021.42
3. Vandens nuvedimas. Vandens pralaidos | 3.13 | Ø1200 mm metalinių vandens pralaidų įrengimas (1 vnt.) | m | 16.5 | 320.36 | 5285.94
3. Vandens nuvedimas. Vandens pralaidos | 3.14 | Grunto kasimas ekskavatoriais, pakrovimas į savivarčius, pervežimas Rangovo pasirinktu atstumu ir suvertimas į krūvas (gruntas iškasto silpno grunto tranšėjos užpylimui) | m3 | 71.7 | 2.35 | 168.5
3. Vandens nuvedimas. Vandens pralaidos | 3.15 | Pralaidų lovio dugno planiravimas ir tankinimas | m2 | 32.3 | 0.54 | 17.44
3. Vandens nuvedimas. Vandens pralaidos | 3.16 | Apsauginio šalčiui atsparaus grunto įrengimas | m3 | 18 | 35.93 | 646.74
3. Vandens nuvedimas. Vandens pralaidos | 3.17 | Geotekstilės įrengimas | m2 | 191.8 | 1.26 | 241.67
3. Vandens nuvedimas. Vandens pralaidos | 3.18 | Geomembranos įrengimas | m2 | 15.6 | 8.62 | 134.47
3. Vandens nuvedimas. Vandens pralaidos | 3.19 | Antgalių zonų tvirtinimas P1 blokais (49x49x10cm) ant 10 cm storio dolomito skaldos fr. 22/32 pagrindo sluoksnio | m2 | 94 | 87.46 | 8221.24
3. Vandens nuvedimas. Vandens pralaidos | 3.20 | Cementinis skiedinys S15 (P-1 blokų surišimui) | m3 | 1.8 | 113.64 | 204.55
3. Vandens nuvedimas. Vandens pralaidos | 3.21 | Apkabų įrengimas | vnt. | 2 | 528.67 | 1057.34
3. Vandens nuvedimas. Vandens pralaidos | 3.22 | Geotekstilė apkaboms | m2 | 6 | 1.26 | 7.56
3. Vandens nuvedimas. Vandens pralaidos | 3.23 | Pralaidų užpilo grunto pagal ST.188710638.07:2004 įrengimas (šalčiui atsparus gruntas, gamtinis smėlis) | m3 | 40.5 | 25.42 | 1029.51
3. Vandens nuvedimas. Vandens pralaidos | 3.24 | II gr. grunto kasimas karjere, pakrovimas į savivarčius, atvežimas Rangovo pasirinktu atstumu, paskleidimas ir sutankinimas (gruntas pralaidų tranšėjų užpylimui) | m3 | 13.3 | 16.87 | 224.37 | Iš viso skyriuje 3, Eur be PVM | 79088.23
4. Dangų konstrukcijos. I projektinės kelio dangos konstrukcijos variantas | 4.1 | Grunto kvalifikuotas pagerinimas (įvertintas 25 cm storiu) | m2 | 51294 | 0 | 0 | Pastaba: Rangovas pildo pasirinktinai I arba II projektinės kelio dangos konstrukcijos variantą
4. Dangų konstrukcijos. I projektinės kelio dangos konstrukcijos variantas | 4.2 | Šalčiui nejautraus sluoksnio įrengimas (h=0,41 m ant F2 gruntų) | m3 | 21438 | 0 | 0
4. Dangų konstrukcijos. I projektinės kelio dangos konstrukcijos variantas | 4.3 | 25 cm storio skaldos pagrindo sluoksnio iš nesurištojo mišinio įrengimas (po asfalto danga) | m2 | 31043 | 0 | 0
4. Dangų konstrukcijos. I projektinės kelio dangos konstrukcijos variantas | 4.4 | Išlyginamojo sluoksnio iš skaldos pagrindo įrengimas (kelkraščio apatinio sluoksnio dalis) | m3 | 2457 | 0 | 0
4. Dangų konstrukcijos. I projektinės kelio dangos konstrukcijos variantas | 4.5 | 10 cm storio asfaltbetonio pagrindo sluoksnio iš mišinio AC 22 PN įrengimas | m2 | 30782 | 0 | 0
4. Dangų konstrukcijos. I projektinės kelio dangos konstrukcijos variantas | 4.6 | Asfaltbetonio sluoksnių siūlių pagruntavimas bitumu (klojant asfaltbetonio pagrindo sluoksnį) | m | 4516.7 | 0 | 0
4. Dangų konstrukcijos. I projektinės kelio dangos konstrukcijos variantas | 4.7 | Asfaltbetonio dangos pagruntavimas bitumine emulsija (prieš klojant viršutinį asfaltbetonio sluoksnį) | m2 | 30568 | 0 | 0
4. Dangų konstrukcijos. I projektinės kelio dangos konstrukcijos variantas | 4.8 | 4 cm storio asfaltbetonio viršutinio sluoksnio iš mišinio AC 11 VN įrengimas | m2 | 30479 | 0 | 0
4. Dangų konstrukcijos. I projektinės kelio dangos konstrukcijos variantas | 4.9 | Asfaltbetonio sluoksnių siūlių pagruntavimas bitumine mase | m | 4516.7 | 0 | 0
4. Dangų konstrukcijos. I projektinės kelio dangos konstrukcijos variantas | 4.10 | Asfalto dangos sluoksnio pabarstymas skaldyta mineraline medžiaga (pašiurkštinimas) | m2 | 30418 | 0 | 0
4. Dangų konstrukcijos. I projektinės kelio dangos konstrukcijos variantas | 4.11 | Viražo projektinės asfaltbetonio dangos išorinio krašto nupurškimas bitumine emulsija (pravažiuojant ta pačia vieta 3 kartus) | m | 1258 | 0 | 0
4. Dangų konstrukcijos. I projektinės kelio dangos konstrukcijos variantas | 4.12 | Kelkraščių viršutinio sluoksnio įrengimas iš 11 cm storio skaldažolės | m2 | 9767 | 0 | 0
4. Dangų konstrukcijos. II projektinės kelio dangos konstrukcijos variantas | 4.1 | Grunto kvalifikuotas pagerinimas (įvertintas 25 cm storiu) | m2 | 51294 | 4.39 | 225180.66
4. Dangų konstrukcijos. II projektinės kelio dangos konstrukcijos variantas | 4.2 | Apsauginio šalčiui atsparaus sluoksnio įrengimas (h=0,46 m ant F2 gruntų) | m3 | 24654 | 25.06 | 617829.24
4. Dangų konstrukcijos. II projektinės kelio dangos konstrukcijos variantas | 4.3 | 20 cm storio skaldos pagrindo sluoksnio iš nesurištojo mišinio įrengimas (po asfalto danga) | m2 | 31043 | 15.26 | 473716.18
4. Dangų konstrukcijos. II projektinės kelio dangos konstrukcijos variantas | 4.4 | Išlyginamojo sluoksnio iš skaldos pagrindo įrengimas (kelkraščio apatinio sluoksnio dalis) | m3 | 1966 | 74.47 | 146408.02
4. Dangų konstrukcijos. II projektinės kelio dangos konstrukcijos variantas | 4.5 | 10 cm storio asfaltbetonio pagrindo sluoksnio iš mišinio AC 22 PN įrengimas | m2 | 30782 | 17.76 | 546688.32
4. Dangų konstrukcijos. II projektinės kelio dangos konstrukcijos variantas | 4.6 | Asfaltbetonio sluoksnių siūlių pagruntavimas bitumu (klojant asfaltbetonio pagrindo sluoksnį) | m | 4516.7 | 0.95 | 4290.87
4. Dangų konstrukcijos. II projektinės kelio dangos konstrukcijos variantas | 4.7 | Asfaltbetonio dangos pagruntavimas bitumine emulsija (prieš klojant viršutinį asfaltbetonio sluoksnį) | m2 | 30568 | 0.38 | 11615.84
4. Dangų konstrukcijos. II projektinės kelio dangos konstrukcijos variantas | 4.8 | 4 cm storio asfaltbetonio viršutinio sluoksnio iš mišinio AC 11 VN įrengimas | m2 | 30479 | 9.1 | 277358.9
4. Dangų konstrukcijos. II projektinės kelio dangos konstrukcijos variantas | 4.9 | Asfaltbetonio sluoksnių siūlių pagruntavimas bitumine mase | m | 4516.7 | 0.42 | 1897.01
4. Dangų konstrukcijos. II projektinės kelio dangos konstrukcijos variantas | 4.10 | Asfalto dangos sluoksnio pabarstymas skaldyta mineraline medžiaga (pašiurkštinimas) | m2 | 30418 | 0.22 | 6691.96
4. Dangų konstrukcijos. II projektinės kelio dangos konstrukcijos variantas | 4.11 | Viražo projektinės asfaltbetonio dangos išorinio krašto nupurškimas bitumine emulsija (pravažiuojant ta pačia vieta 3 kartus) | m | 1258 | 1.25 | 1572.5
4. Dangų konstrukcijos. II projektinės kelio dangos konstrukcijos variantas | 4.12 | Kelkraščių viršutinio sluoksnio įrengimas iš 11 cm storio skaldažolės | m2 | 9767 | 7.02 | 68564.34 | Iš viso skyriuje 4, Eur be PVM | 2381813.84
5. Sankryžos. I projektinės kelio dangos konstrukcijos variantas | 5.1 | Grunto kvalifikuotas pagerinimas (įvertintas 25 cm storiu) | m2 | 624 | 0 | 0 | Pastaba: Rangovas pildo pasirinktinai I arba II projektinės kelio dangos konstrukcijos variantą
5. Sankryžos. I projektinės kelio dangos konstrukcijos variantas | 5.2 | Šalčiui nejautraus sluoksnio įrengimas (h=0,41 m ant F2 gruntų) | m3 | 269 | 0 | 0
5. Sankryžos. I projektinės kelio dangos konstrukcijos variantas | 5.3 | 25 cm storio skaldos pagrindo sluoksnio iš nesurištojo mišinio įrengimas (po asfalto danga) | m2 | 417 | 0 | 0
5. Sankryžos. I projektinės kelio dangos konstrukcijos variantas | 5.4 | Išlyginamojo sluoksnio iš skaldos pagrindo įrengimas (kelkraščio apatinio sluoksnio dalis) | m3 | 51 | 0 | 0
5. Sankryžos. I projektinės kelio dangos konstrukcijos variantas | 5.5 | 10 cm storio asfaltbetonio pagrindo sluoksnio iš mišinio AC 22 PN įrengimas | m2 | 412 | 0 | 0
5. Sankryžos. I projektinės kelio dangos konstrukcijos variantas | 5.6 | Asfaltbetonio sluoksnių siūlių pagruntavimas bitumu (klojant asfaltbetonio pagrindo sluoksnį) | m | 86 | 0 | 0
5. Sankryžos. I projektinės kelio dangos konstrukcijos variantas | 5.7 | Asfaltbetonio dangos pagruntavimas bitumine emulsija (prieš klojant viršutinį asfaltbetonio sluoksnį) | m2 | 204 | 0 | 0
5. Sankryžos. I projektinės kelio dangos konstrukcijos variantas | 5.8 | 4 cm storio asfaltbetonio viršutinio sluoksnio iš mišinio AC 11 VN įrengimas | m2 | 204 | 0 | 0
5. Sankryžos. I projektinės kelio dangos konstrukcijos variantas | 5.9 | Asfaltbetonio sluoksnių siūlių pagruntavimas bitumine mase | m | 86 | 0 | 0
5. Sankryžos. I projektinės kelio dangos konstrukcijos variantas | 5.10 | Asfalto dangos sluoksnio pabarstymas skaldyta mineraline medžiaga (pašiurkštinimas) | m2 | 404 | 0 | 0
5. Sankryžos. I projektinės kelio dangos konstrukcijos variantas | 5.11 | Kelkraščių viršutinio sluoksnio įrengimas iš 11 cm storio skaldažolės | m2 | 100 | 0 | 0
5. Sankryžos. II projektinės kelio dangos konstrukcijos variantas | 5.1 | Grunto kvalifikuotas pagerinimas (įvertintas 25 cm storiu) | m2 | 624 | 4.74 | 2957.76
5. Sankryžos. II projektinės kelio dangos konstrukcijos variantas | 5.2 | Apsauginio šalčiui atsparaus sluoksnio įrengimas (h=0,46 m ant F2 gruntų) | m3 | 309 | 24.76 | 7650.84
5. Sankryžos. II projektinės kelio dangos konstrukcijos variantas | 5.3 | 20 cm storio skaldos pagrindo sluoksnio iš nesurištojo mišinio įrengimas (po asfalto danga) | m2 | 417 | 15.26 | 6363.42
5. Sankryžos. II projektinės kelio dangos konstrukcijos variantas | 5.4 | Išlyginamojo sluoksnio iš skaldos pagrindo įrengimas (kelkraščio apatinio sluoksnio dalis) | m3 | 41 | 74.47 | 3053.27
5. Sankryžos. II projektinės kelio dangos konstrukcijos variantas | 5.5 | 10 cm storio asfaltbetonio pagrindo sluoksnio iš mišinio AC 22 PN įrengimas | m2 | 412 | 18.17 | 7486.04
5. Sankryžos. II projektinės kelio dangos konstrukcijos variantas | 5.6 | Asfaltbetonio sluoksnių siūlių pagruntavimas bitumu (klojant asfaltbetonio pagrindo sluoksnį) | m | 86 | 0.95 | 81.7
5. Sankryžos. II projektinės kelio dangos konstrukcijos variantas | 5.7 | Asfaltbetonio dangos pagruntavimas bitumine emulsija (prieš klojant viršutinį asfaltbetonio sluoksnį) | m2 | 204 | 0.38 | 77.52
5. Sankryžos. II projektinės kelio dangos konstrukcijos variantas | 5.8 | 4 cm storio asfaltbetonio viršutinio sluoksnio iš mišinio AC 11 VN įrengimas | m2 | 204 | 9.26 | 1889.04
5. Sankryžos. II projektinės kelio dangos konstrukcijos variantas | 5.9 | Asfaltbetonio sluoksnių siūlių pagruntavimas bitumine mase | m | 86 | 14.44 | 1241.84
5. Sankryžos. II projektinės kelio dangos konstrukcijos variantas | 5.10 | Asfalto dangos sluoksnio pabarstymas skaldyta mineraline medžiaga (pašiurkštinimas) | m2 | 404 | 0.22 | 88.88
5. Sankryžos. II projektinės kelio dangos konstrukcijos variantas | 5.11 | Kelkraščių viršutinio sluoksnio įrengimas iš 11 cm storio skaldažolės | m2 | 100 | 7.02 | 702 | Iš viso skyriuje 5, Eur be PVM | 31592.31
6. Nuovažos | 6.1 | II gr. grunto kasimas 0,40 m3 k.t. ekskavatoriais iškasoje, pakrovimas į savivarčius, pervežimas rangovo pasirinktu atstumu ir paskleidimas (iškasų įrengimas) | m3 | 1747 | 5.51 | 9625.97
6. Nuovažos | 6.2 | Žemės sankasos viršaus planiravimas mechanizuotai pylimuose | m2 | 4117 | 0.2 | 823.4
6. Nuovažos | 6.3 | 3v tipo nuovažų su skaldos danga ir Ø0,40 m pralaida įrengimas - 2 vnt. - šalčiui nejautraus sluoksnio įrengimas - 326 m3; - 20 cm storio skaldos pagrindo sluoksnio įrengimas - 42 m2; - 12 cm storio skaldos pagrindo sluoksnio įrengimas - 464 m2; - plastikinės Ø0,40 m vandens pralaidos - 27,1 m; - smėlio pagrindo įrengimas po pralaidomis - 3,0 m3. | kompl. | 1 | 14159.1 | 14159.1
6. Nuovažos | 6.4 | 3sv tipo nuovažų su skaldos danga ir Ø0,40 m pralaida įrengimas - 3 vnt. - šalčiui nejautraus sluoksnio įrengimas - 794 m3; - 20 cm storio skaldos pagrindo sluoksnio įrengimas - 574 m2; - 12 cm storio skaldos pagrindo sluoksnio įrengimas - 1460 m2; - plastikinės Ø0,40 m vandens pralaidos - 37,6 m; - smėlio pagrindo įrengimas po pralaidomis - 2,7 m3. | kompl. | 1 | 43226.89 | 43226.89
6. Nuovažos | 6.5 | 4pv tipo nuovažų su skaldos danga ir Ø0,40 m pralaida įrengimas - 8 vnt. - šalčiui nejautraus sluoksnio įrengimas - 316 m3; - 20 cm storio skaldos pagrindo sluoksnio įrengimas - 624 m2; - plastikinės Ø0,40 m vandens pralaidos - 83,9 m; - smėlio pagrindo įrengimas po pralaidomis - 9,2 m3. | kompl. | 1 | 21493.01 | 21493.01
6. Nuovažos | 6.6 | Individualaus tipo nuovažų su skaldos danga ir 0,40 m pralaida įrengimas - 1 vnt. - šalčiui nejautraus sluoksnio įrengimas - 196 m3; - 20 cm storio skaldos pagrindo sluoksnio įrengimas - 344 m2; - plastikinės Ø0,40 m vandens pralaidos - 16 m; - smėlio pagrindo įrengimas po pralaidomis - 1,8 m3. | kompl. | 1 | 10703.19 | 10703.19
6. Nuovažos | 6.7 | Betoninių apykaklinių antgalių Ø0,40 m pralaidoms įrengimas (visoms nuovažoms) | vnt. | 28 | 76.33 | 2137.24
6. Nuovažos | 6.8 | Asfaltbetonio dangos briaunų pagruntavimas bitumo mase | m | 244 | 0.42 | 102.48
6. Nuovažos | 6.9 | 6 cm storio asfaltbetonio pagrindo-dangos įrengimas iš mišinio AC 16 PD (visoms nuovažoms) | m2 | 987 | 15.62 | 15416.94
6. Nuovažos | 6.10 | 5 cm storio dangos sluoksnio be rišiklių įrengimas | m2 | 1792 | 5.1 | 9139.2
6. Nuovažos | 6.11 | 10 cm storio asfaltbetonio pagrindo sluoksnio iš mišinio AC 22 PN įrengimas ((užleidimas 20 cm nuo pagrindinio kelio nuovažų prijungimui ir 1,0 m užleidimas nuovažose priežiūrai) | m2 | 94 | 20.84 | 1958.96
6. Nuovažos | 6.12 | Asfaltbetonio dangos pagruntavimas bitumine emulsija (prieš klojant viršutinį asfaltbetonio sluoksnį) (užleidimas 20 cm nuo pagrindinio kelio nuovažų prijungimui ir 1,0 m užleidimas nuovažose priežiūrai) | m2 | 94 | 0.38 | 35.72
6. Nuovažos | 6.13 | 4 cm storio asfaltbetonio viršutinio sluoksnio iš mišinio AC 11 VN įrengimas (užleidimas 20 cm nuo pagrindinio kelio nuovažų prijungimui ir 1,0 m užleidimas nuovažose priežiūrai) | m2 | 94 | 12.19 | 1145.86
6. Nuovažos | 6.14 | Kelkraščių viršutinio 3 cm storio sluoksnio įrengimas iš dirvožemio su žolės sėklomis | m2 | 453 | 0.87 | 394.11
6. Nuovažos | 6.15 | Nuovažų pažvyravimas 10 cm storio gamtinio žvyro sluoksniu | m2 | 192 | 3.7 | 710.4
6. Nuovažos | 6.16 | Griovių dugno ir šlaitų ties pralaidų galais sutvirtinimas 10 cm storio skaldos mišiniu fr.22/56 | m2 | 50.4 | 7.22 | 363.89 | Iš viso skyriuje 6, Eur be PVM | 131436.36
7. Kelio apstatymas ir saugaus eismo organizavimas. Kelio ženklai | 7.1 | Kelio ženklų vienstiebių metalinių Ø76,1 mm atramų pastatymas ant betoninių pamatų | vnt. | 31 | 151.41 | 4693.71
7. Kelio apstatymas ir saugaus eismo organizavimas. Kelio ženklai | 7.2 | Kelio ženklų dvistiebių metalinių Ø76,1 mm atramų pastatymas ant betoninių pamatų | vnt. | 6 | 354.32 | 2125.92
7. Kelio apstatymas ir saugaus eismo organizavimas. Kelio ženklai | 7.3 | Kelio ženklų skydų montavimas prie vienstiebių atramų | vnt. | 50 | 62.42 | 3121
7. Kelio apstatymas ir saugaus eismo organizavimas. Kelio ženklai | 7.4 | Kelio ženklų skydų montavimas prie dvistiebių atramų | vnt. | 6 | 215.89 | 1295.34
7. Kelio apstatymas ir saugaus eismo organizavimas. Apsauginiai kelio atitvarai | 7.5 | Vienpusių metalinių barjerų N2, W4, A įrengimas | m | 804 | 35.02 | 28156.08
7. Kelio apstatymas ir saugaus eismo organizavimas. Apsauginiai kelio atitvarai | 7.6 | Vienpusių metalinių barjerų H1, W3, A įrengimas | m | 176 | 37.49 | 6598.24
7. Kelio apstatymas ir saugaus eismo organizavimas. Apsauginiai kelio atitvarai | 7.7 | Vienpusių metalinių barjerų H1, W4, A įrengimas | m | 396 | 55 | 21780
7. Kelio apstatymas ir saugaus eismo organizavimas. Apsauginiai kelio atitvarai | 7.8 | Vienpusių metalinių barjerų H2, W4, A įrengimas | m | 72 | 57.47 | 4137.84
7. Kelio apstatymas ir saugaus eismo organizavimas. Apsauginiai kelio atitvarai | 7.9 | Supaprastinto tipo pradinių/galinių komponentų (L=4 m) įrengimas prie vienpusių metalinių barjerų N2, W4, A | vnt. | 4 | 414.68 | 1658.72
7. Kelio apstatymas ir saugaus eismo organizavimas. Apsauginiai kelio atitvarai | 7.10 | Supaprastinto tipo pradinių/galinių komponentų (L=4 m) įrengimas prie vienpusių metalinių barjerų H1, W3, A | vnt. | 1 | 439.09 | 439.09
7. Kelio apstatymas ir saugaus eismo organizavimas. Apsauginiai kelio atitvarai | 7.11 | Supaprastinto tipo pradinių/galinių komponentų (L=12 m) įrengimas prie vienpusių metalinių barjerų N2, W4, A | vnt. | 6 | 603.99 | 3623.94
7. Kelio apstatymas ir saugaus eismo organizavimas. Apsauginiai kelio atitvarai | 7.12 | Supaprastinto tipo pradinių/galinių komponentų (L=12 m) įrengimas prie vienpusių metalinių barjerų H1, W4, A | vnt. | 9 | 701.95 | 6317.55
7. Kelio apstatymas ir saugaus eismo organizavimas. Apsauginiai kelio atitvarai | 7.13 | Supaprastinto tipo pradinių/galinių komponentų (L=12 m) įrengimas prie vienpusių metalinių barjerų H1, W3, A | vnt. | 1 | 726.36 | 726.36
7. Kelio apstatymas ir saugaus eismo organizavimas. Signaliniai stulpeliai | 7.14 | Signalinių plastmasinių stulpelių pastatymas | vnt. | 111 | 24.21 | 2687.31
7. Kelio apstatymas ir saugaus eismo organizavimas. Dangos ženklinimas | 7.15 | Dangos ženklinimas polimerinėmis medžiagomis | m2 | 849 | 17 | 14433 | Iš viso skyriuje 7, Eur be PVM | 101794.1
[5 empty] | IŠ VISO ŽINIARAŠTYJE 19, EUR BE PVM | 3455844.84

## DKŽ_20
Magistralinio kelio A5 Kaunas–Marijampolė–Suvalkai ruožo nuo 56,83 iki 72,50 km rekonstravimas
DARBŲ KIEKIŲ ŽINIARAŠTIS NR. 20 – SUSISIEKIMO DALIS. APJUNGIAMIEJI IR JUNGIAMIEJI KELIAI. Sąnaudų kiekių žiniaraštis (AP8)
Skyrius | Eilės Nr. | Darbo pavadinimas, aprašymas | Mato vnt. | Kiekis | Vieneto kaina, Eur be PVM (pildo Tiekėjas) | Iš viso, Eur be PVM
1. Paruošiamieji darbai | 1.1 | Nužymėjimo darbai | km | 0.49 | 790.22 | 387.21 | Iš viso skyriuje 1, Eur be PVM | 387.21
2. Žemės darbai | 2.1 | Dirvožemio sluoksnio pašalinimas, perstumiant jį mechanizuotai Rangovo pasirinktu atstumu | m3 | 4080 | 0.7 | 2856
2. Žemės darbai | 2.2 | Į krūvas sustumto dirvožemio pakrovimas mechanizuotai į savivarčius ir išvežimas Rangovo pasirinktu atstumu (sandėliavimui) | m3 | 761 | 0.94 | 715.34
2. Žemės darbai | 2.3 | Dirvožemio kasimas ekskavatoriais, pakrovimas į savivarčius, išvežimas Rangovo pasirinktu atstumu ir paskleidimas (Perteklius) | m3 | 3319 | 2.5 | 8297.5
2. Žemės darbai | 2.4 | Griovių kasimas ekskavatoriais, pakrovimas į savivarčius, pervežimas Rangovo pasirinktu atstumu, paskleidimas ir sutankinimas (žemės sankasos įrengimas) | m3 | 8626 | 5.51 | 47529.26
2. Žemės darbai | 2.5 | II gr. grunto kasimas ir perstūmimas buldozeriais (žemės sankasos įrengimas) | m3 | 21603 | 0.94 | 20306.82
2. Žemės darbai | 2.6 | Grunto kasimas ekskavatoriais sąvartoje, pakrovimas į savivarčius, pervežimas Rangovo pasirinktu atstumu, paskleidimas ir sutankinimas (žemės sankasos įrengimas) | m3 | 21603 | 4.4 | 95053.2
2. Žemės darbai | 2.7 | Rankiniai žemės darbai, kai gruntas II grupės | m3 | 259 | 13.16 | 3408.44
2. Žemės darbai | 2.8 | Grunto kasimas ekskavatoriais sąvartoje, pakrovimas į savivarčius, išvežimas Rangovo pasirinktu atstumu ir paskleidimas (gruntas iškasto silpno grunto tranšėjos užpylimui) | m3 | 30206 | 4.4 | 132906.4
2. Žemės darbai | 2.9 | Žemės sankasos viršaus planiravimas mechanizuotai, kai gruntas II grupės | m2 | 6019 | 0.1 | 601.9
2. Žemės darbai | 2.10 | Iškasų ir pylimų viršaus sutankinimas | m3 | 1806 | 1.28 | 2311.68
2. Žemės darbai | 2.11 | Žemės sankasos šlaitų planiravimas mechanizuotai pylimuose, kai gruntas II grupės | m2 | 1584 | 0.2 | 316.8
2. Žemės darbai | 2.12 | Žemės sankasos šlaitų planiravimas mechanizuotai iškasose, kai gruntas II grupės | m2 | 4401 | 0.24 | 1056.24
2. Žemės darbai | 2.13 | Pakelės plotų planiravimas mechanizuotai, kai gruntas II grupės | m2 | 980 | 0.1 | 98
2. Žemės darbai | 2.14 | Griovių dugno planiravimas mechanizuotai | m2 | 344 | 0.21 | 72.24
2. Žemės darbai | 2.15 | Plotų planiravimas rankiniu būdu, kai gruntas I grupės | m2 | 731 | 0.24 | 175.44
2. Žemės darbai | 2.16 | Dirvožemio kasimas ekskavatoriais sąvartoje, pakrovimas į savivarčius, atvežimas Rangovo pasirinktu atstumu (dirvožemis šlaitų, griovio dugno ir pakelės plotų sutvirtinimui) | m3 | 761 | 4.4 | 3348.4
2. Žemės darbai | 2.17 | Šlaitų, griovio dugno ir pakelės plotų tvirtinimas 10 cm storio dirvožemio sluoksniu mechanizuotai, užsėjant žole | m2 | 6874 | 1.49 | 10242.26
2. Žemės darbai | 2.18 | Šlaitų, griovio dugno ir pakelės plotų tvirtinimas 10 cm storio dirvožemio sluoksniu rankiniu būdu, užsėjant žole | m2 | 731 | 1.44 | 1052.64
2. Žemės darbai | 2.19 | Pakelės griovių tvirtinimas 10 cm storio užpildo mišiniu | m2 | 144 | 7.91 | 1139.04
2. Žemės darbai | 2.20 | Pakelės griovių tvirtinimas 10 cm storio skaldos mišiniu | m2 | 292 | 7.81 | 2280.52
2. Žemės darbai | 2.21 | Eroziją stabdančio natūralaus pluošto demblio įrengimas kelio šlaite | m2 | 4347 | 4.49 | 19518.03
2. Žemės darbai | 2.22 | Betoninių latakų (šlaitiniai latakai) įrengimas ant betono pagrindo | vnt. | 10 | 80.34 | 803.4 | Iš viso skyriuje 2, Eur be PVM | 354089.55
3. Vandens nuvedimas. Kelio konstrukcijos drenažas | 3.1 | II gr. grunto kasimas 0,25 m3 k.t. ekskavatoriais iškasoje, pakrovimas į savivarčius, pervežimas rangovo pasirinktu atstumu ir paskleidimas | m3 | 273 | 2.35 | 641.55
3. Vandens nuvedimas. Kelio konstrukcijos drenažas | 3.2 | Rankiniai žemės darbai, kai gruntas II grupės | m3 | 31 | 17.55 | 544.05
3. Vandens nuvedimas. Kelio konstrukcijos drenažas | 3.3 | Plastikinių apžiūros šulinėlių Ø315 mm įrengimas (4 vnt.) - plastikinis dugnas gofruotam vamzdžiui - 4 vnt.; - gofruotas plastikinis Ø315 mm vamzdis - 6,4 m; - betoninis kūgis gofruotam šuliniui Ø315 mm - 4 vnt.; - betoninis dangtis gofruotam šuliniui Ø315 mm - 4 vnt. | kompl. | 1 | 815.92 | 815.92
3. Vandens nuvedimas. Kelio konstrukcijos drenažas | 3.4 | Plastikinių protarpinių įrengimas (Ø113 mm drenažo vamzdžio prijungimui prie šulinių) | vnt. | 18 | 7.56 | 136.08
3. Vandens nuvedimas. Kelio konstrukcijos drenažas | 3.5 | Perforuoto drenažo vamzdžio Ø113/126 mm, įsukto į geosintetinę medžiagą, paklojimas | m | 807 | 4.23 | 3413.61
3. Vandens nuvedimas. Kelio konstrukcijos drenažas | 3.6 | Pagrindo virš drenažo vamzdžio iš skaldelės fr.11/16 įrengimas | m3 | 105 | 65.82 | 6911.1
3. Vandens nuvedimas. Kelio konstrukcijos drenažas | 3.7 | Geosintetinės medžiagos paklojimas | m2 | 1413 | 1.26 | 1780.38
3. Vandens nuvedimas. Kelio konstrukcijos drenažas | 3.8 | Drenažo tranšėjų užpylimas mechanizuotai šalčiui nejautrių medžiagų sluoksniu ir sutankinimas | m3 | 190 | 21.49 | 4083.1 | Iš viso skyriuje 3, Eur be PVM | 18325.79
4. Dangų konstrukcijos. I projektinės kelio dangos konstrukcijos variantas | 4.1 | Grunto kvalifikuotas pagerinimas (įvertintas 25 cm storiu) | m2 | 5354 | 0 | 0 | Pastaba: Rangovas pildo pasirinktinai I arba II projektinės kelio dangos konstrukcijos variantą
4. Dangų konstrukcijos. I projektinės kelio dangos konstrukcijos variantas | 4.2 | Šalčiui nejautraus sluoksnio įrengimas (h=0,37 m ant F2 gruntų) | m3 | 2026 | 0 | 0
4. Dangų konstrukcijos. I projektinės kelio dangos konstrukcijos variantas | 4.3 | 25 cm storio skaldos pagrindo sluoksnio iš nesurištojo mišinio įrengimas (po asfalto danga) | m2 | 3474 | 0 | 0
4. Dangų konstrukcijos. I projektinės kelio dangos konstrukcijos variantas | 4.4 | Išlyginamojo sluoksnio iš skaldos pagrindo įrengimas (kelkraščio apatinio sluoksnio dalis) | m3 | 211 | 0 | 0
4. Dangų konstrukcijos. I projektinės kelio dangos konstrukcijos variantas | 4.5 | 8 cm storio asfaltbetonio pagrindo-dangos įrengimas iš mišinio AC 16 PD | m2 | 3446 | 0 | 0
4. Dangų konstrukcijos. I projektinės kelio dangos konstrukcijos variantas | 4.6 | Asfaltbetonio sluoksnių siūlių pagruntavimas bitumine mase | m | 503.1 | 0 | 0
4. Dangų konstrukcijos. I projektinės kelio dangos konstrukcijos variantas | 4.7 | Asfalto dangos sluoksnio pabarstymas skaldyta mineraline medžiaga (pašiurkštinimas) | m2 | 3435 | 0 | 0
4. Dangų konstrukcijos. I projektinės kelio dangos konstrukcijos variantas | 4.8 | Kelkraščių viršutinio sluoksnio įrengimas iš 6 cm storio skaldažolės | m2 | 823 | 0 | 0
4. Dangų konstrukcijos. I projektinės kelio dangos konstrukcijos variantas | 4.9 | Kelio dangos pažvyravimas gamtinio žvyro sluoksniu (projektinės kelio dangos suvedimui su esama danga ruožo pradžioje ir pabaigoje) | m2 | 91 | 0 | 0
4. Dangų konstrukcijos. II projektinės kelio dangos konstrukcijos variantas | 4.1 | Grunto kvalifikuotas pagerinimas (įvertintas 25 cm storiu) | m2 | 5354 | 4.39 | 23504.06
4. Dangų konstrukcijos. II projektinės kelio dangos konstrukcijos variantas | 4.2 | Apsauginio šalčiui atsparaus sluoksnio įrengimas (h=0,42 m ant F2 gruntų) | m3 | 2026 | 24.75 | 50143.5
4. Dangų konstrukcijos. II projektinės kelio dangos konstrukcijos variantas | 4.3 | 20 cm storio skaldos pagrindo sluoksnio iš nesurištojo mišinio įrengimas (po asfalto danga) | m2 | 3474 | 15.26 | 53013.24
4. Dangų konstrukcijos. II projektinės kelio dangos konstrukcijos variantas | 4.4 | Išlyginamojo sluoksnio iš skaldos pagrindo įrengimas (kelkraščio apatinio sluoksnio dalis) | m3 | 211 | 74.47 | 15713.17
4. Dangų konstrukcijos. II projektinės kelio dangos konstrukcijos variantas | 4.5 | 8 cm storio asfaltbetonio pagrindo-dangos įrengimas iš mišinio AC 16 PD | m2 | 3446 | 15.86 | 54653.56
4. Dangų konstrukcijos. II projektinės kelio dangos konstrukcijos variantas | 4.6 | Asfaltbetonio sluoksnių siūlių pagruntavimas bitumine mase | m | 503.1 | 0.95 | 477.95
4. Dangų konstrukcijos. II projektinės kelio dangos konstrukcijos variantas | 4.7 | Asfalto dangos sluoksnio pabarstymas skaldyta mineraline medžiaga (pašiurkštinimas) | m2 | 3435 | 0.22 | 755.7
4. Dangų konstrukcijos. II projektinės kelio dangos konstrukcijos variantas | 4.8 | Kelkraščių viršutinio sluoksnio įrengimas iš 6 cm storio skaldažolės | m2 | 823 | 4.35 | 3580.05
4. Dangų konstrukcijos. II projektinės kelio dangos konstrukcijos variantas | 4.9 | Kelio dangos pažvyravimas gamtinio žvyro sluoksniu (projektinės kelio dangos suvedimui su esama danga ruožo pradžioje ir pabaigoje) | m2 | 91 | 3.7 | 336.7 | Iš viso skyriuje 4, Eur be PVM | 202177.93
5. Sankryžos. I projektinės kelio dangos konstrukcijos variantas | 5.1 | Grunto kvalifikuotas pagerinimas (įvertintas 25 cm storiu) | m2 | 665 | 0 | 0 | Pastaba: Rangovas pildo pasirinktinai I arba II projektinės kelio dangos konstrukcijos variantą
5. Sankryžos. I projektinės kelio dangos konstrukcijos variantas | 5.2 | Šalčiui nejautraus sluoksnio įrengimas (h=0,37 m ant F2 gruntų) | m3 | 258 | 0 | 0
5. Sankryžos. I projektinės kelio dangos konstrukcijos variantas | 5.3 | 25 cm storio skaldos pagrindo sluoksnio iš nesurištojo mišinio įrengimas (po asfalto danga) | m2 | 496 | 0 | 0
5. Sankryžos. I projektinės kelio dangos konstrukcijos variantas | 5.4 | Išlyginamojo sluoksnio iš skaldos pagrindo įrengimas (kelkraščio apatinio sluoksnio dalis) | m3 | 50 | 0 | 0
5. Sankryžos. I projektinės kelio dangos konstrukcijos variantas | 5.5 | 8 cm storio asfaltbetonio pagrindo-dangos įrengimas iš mišinio AC 16 PD | m2 | 491 | 0 | 0
5. Sankryžos. I projektinės kelio dangos konstrukcijos variantas | 5.6 | Asfaltbetonio sluoksnių siūlių pagruntavimas bitumine mase | m | 95.2 | 0 | 0
5. Sankryžos. I projektinės kelio dangos konstrukcijos variantas | 5.7 | Asfalto dangos sluoksnio pabarstymas skaldyta mineraline medžiaga (pašiurkštinimas) | m2 | 486 | 0 | 0
5. Sankryžos. I projektinės kelio dangos konstrukcijos variantas | 5.8 | Kelkraščių viršutinio sluoksnio įrengimas iš 6 cm storio skaldažolės | m2 | 90 | 0 | 0
5. Sankryžos. II projektinės kelio dangos konstrukcijos variantas | 5.1 | Grunto kvalifikuotas pagerinimas (įvertintas 25 cm storiu) | m2 | 665 | 4.74 | 3152.1
5. Sankryžos. II projektinės kelio dangos konstrukcijos variantas | 5.2 | Apsauginio šalčiui atsparaus sluoksnio įrengimas (h=0,42 m ant F2 gruntų) | m3 | 297 | 24.75 | 7350.75
5. Sankryžos. II projektinės kelio dangos konstrukcijos variantas | 5.3 | 20 cm storio skaldos pagrindo sluoksnio iš nesurištojo mišinio įrengimas (po asfalto danga) | m2 | 496 | 15.26 | 7568.96
5. Sankryžos. II projektinės kelio dangos konstrukcijos variantas | 5.4 | Išlyginamojo sluoksnio iš skaldos pagrindo įrengimas (kelkraščio apatinio sluoksnio dalis) | m3 | 40 | 74.47 | 2978.8
5. Sankryžos. II projektinės kelio dangos konstrukcijos variantas | 5.5 | 8 cm storio asfaltbetonio pagrindo-dangos įrengimas iš mišinio AC 16 PD | m2 | 491 | 16.19 | 7949.29
5. Sankryžos. II projektinės kelio dangos konstrukcijos variantas | 5.6 | Asfaltbetonio sluoksnių siūlių pagruntavimas bitumine mase | m | 95.2 | 0.95 | 90.44
5. Sankryžos. II projektinės kelio dangos konstrukcijos variantas | 5.7 | Asfalto dangos sluoksnio pabarstymas skaldyta mineraline medžiaga (pašiurkštinimas) | m2 | 486 | 0.22 | 106.92
5. Sankryžos. II projektinės kelio dangos konstrukcijos variantas | 5.8 | Kelkraščių viršutinio sluoksnio įrengimas iš 6 cm storio skaldažolės | m2 | 90 | 4.03 | 362.7 | Iš viso skyriuje 5, Eur be PVM | 29559.96
6. Nuovažos | 6.1 | II gr. grunto kasimas 0,40 m3 k.t. ekskavatoriais iškasoje, pakrovimas į savivarčius, pervežimas rangovo pasirinktu atstumu ir paskleidimas (iškasų įrengimas) | m3 | 326 | 5.51 | 1796.26
6. Nuovažos | 6.2 | Žemės sankasos viršaus planiravimas mechanizuotai pylimuose | m2 | 315 | 0.2 | 63
6. Nuovažos | 6.3 | 4pv tipo nuovažų su skaldos danga ir Ø0,40 m pralaida įrengimas - 3 vnt. - šalčiui nejautraus sluoksnio įrengimas - 245 m3; - 20 cm storio skaldos pagrindo sluoksnio įrengimas - 234 m2; - plastikinės Ø0,40 m vandens pralaidos - 35,1 m; - smėlio pagrindo įrengimas po pralaidomis - 3,9 m3. | kompl. | 1 | 11214.33 | 11214.33
6. Nuovažos | 6.4 | Betoninių apykaklinių antgalių Ø0,40 m pralaidoms įrengimas (visoms nuovažoms) | vnt. | 6 | 76.33 | 457.98
6. Nuovažos | 6.5 | Asfaltbetonio dangos briaunų pagruntavimas bitumo mase | m | 46 | 0.42 | 19.32
6. Nuovažos | 6.6 | 6 cm storio asfaltbetonio pagrindo-dangos įrengimas iš mišinio AC 16 PD (visoms nuovažoms) | m2 | 228 | 15.62 | 3561.36
6. Nuovažos | 6.7 | 8 cm storio asfaltbetonio pagrindo-dangos įrengimas iš mišinio AC 16 PD (užleidimas 20 cm nuo pagrindinio kelio nuovažų prijungimui) | m2 | 10 | 20.84 | 208.4
6. Nuovažos | 6.8 | Kelkraščių viršutinio 3 cm storio sluoksnio įrengimas iš dirvožemio su žolės sėklomis | m2 | 91 | 0.87 | 79.17
6. Nuovažos | 6.9 | Nuovažų pažvyravimas 10 cm storio gamtinio žvyro sluoksniu | m2 | 44 | 3.7 | 162.8
6. Nuovažos | 6.10 | Griovių dugno ir šlaitų ties pralaidų galais sutvirtinimas 10 cm storio skaldos mišiniu fr.22/56 | m2 | 10.8 | 7.22 | 77.98 | Iš viso skyriuje 6, Eur be PVM | 17640.6
7. Kelio apstatymas ir saugaus eismo organizavimas. Kelio ženklai | 7.1 | Kelio ženklų vienstiebių metalinių Ø76,1 mm atramų pastatymas ant betoninių pamatų | vnt. | 8 | 151.41 | 1211.28
7. Kelio apstatymas ir saugaus eismo organizavimas. Kelio ženklai | 7.2 | Kelio ženklų dvistiebių metalinių Ø76,1 mm atramų pastatymas ant betoninių pamatų | vnt. | 2 | 354.32 | 708.64
7. Kelio apstatymas ir saugaus eismo organizavimas. Kelio ženklai | 7.3 | Kelio ženklų skydų montavimas prie vienstiebių atramų | vnt. | 10 | 69.32 | 693.2
7. Kelio apstatymas ir saugaus eismo organizavimas. Kelio ženklai | 7.4 | Kelio ženklų skydų montavimas prie dvistiebių atramų | vnt. | 2 | 297.05 | 594.1
7. Kelio apstatymas ir saugaus eismo organizavimas. Apsauginiai kelio atitvarai | 7.5 | Vienpusių metalinių barjerų H1, W4, A įrengimas | m | 112 | 55 | 6160
7. Kelio apstatymas ir saugaus eismo organizavimas. Apsauginiai kelio atitvarai | 7.6 | Supaprastinto tipo pradinių/galinių komponentų (L=12 m) įrengimas prie vienpusių metalinių barjerų H1, W4, A | vnt. | 4 | 457.11 | 1828.44
7. Kelio apstatymas ir saugaus eismo organizavimas. Signaliniai stulpeliai | 7.7 | Signalinių plastmasinių stulpelių pastatymas | vnt. | 28 | 24.21 | 677.88
7. Kelio apstatymas ir saugaus eismo organizavimas. Dangos ženklinimas | 7.8 | Dangos ženklinimas polimerinėmis medžiagomis | m2 | 176 | 17 | 2992 | Iš viso skyriuje 7, Eur be PVM | 14865.54
[5 empty] | IŠ VISO ŽINIARAŠTYJE 20, EUR BE PVM | 637046.58

## DKŽ_21
Magistralinio kelio A5 Kaunas–Marijampolė–Suvalkai ruožo nuo 56,83 iki 72,50 km rekonstravimas
DARBŲ KIEKIŲ ŽINIARAŠTIS NR. 21 – SUSISIEKIMO DALIS. APJUNGIAMIEJI IR JUNGIAMIEJI KELIAI. Sąnaudų kiekių žiniaraštis (AP9)
Skyrius | Eilės Nr. | Darbo pavadinimas, aprašymas | Mato vnt. | Kiekis | Vieneto kaina, Eur be PVM (pildo Tiekėjas) | Iš viso, Eur be PVM
1. Paruošiamieji darbai | 1.1 | Nužymėjimo darbai | km | 0.943 | 790.22 | 745.18 | Iš viso skyriuje 1, Eur be PVM | 745.18
2. Žemės darbai | 2.1 | Dirvožemio sluoksnio pašalinimas, perstumiant jį mechanizuotai Rangovo pasirinktu atstumu | m3 | 6593 | 0.7 | 4615.1
2. Žemės darbai | 2.2 | Į krūvas sustumto dirvožemio pakrovimas mechanizuotai į savivarčius ir išvežimas Rangovo pasirinktu atstumu (sandėliavimui) | m3 | 2015 | 0.94 | 1894.1
2. Žemės darbai | 2.3 | Dirvožemio kasimas ekskavatoriais, pakrovimas į savivarčius, išvežimas Rangovo pasirinktu atstumu ir paskleidimas (Perteklius) | m3 | 4578 | 2.5 | 11445
2. Žemės darbai | 2.4 | Griovių kasimas ekskavatoriais, pakrovimas į savivarčius, pervežimas Rangovo pasirinktu atstumu, paskleidimas ir sutankinimas (žemės sankasos įrengimas) | m3 | 913 | 5.51 | 5030.63
2. Žemės darbai | 2.5 | II gr. grunto kasimas ir perstūmimas buldozeriais (žemės sankasos įrengimas) | m3 | 1358 | 0.94 | 1276.52
2. Žemės darbai | 2.6 | Grunto kasimas ekskavatoriais sąvartoje, pakrovimas į savivarčius, pervežimas Rangovo pasirinktu atstumu, paskleidimas ir sutankinimas (žemės sankasos įrengimas) | m3 | 1358 | 4.4 | 5975.2
2. Žemės darbai | 2.7 | II gr. grunto kasimas karjere, pakrovimas į savivarčius, atvežimas Rangovo pasirinktu atstumu, paskleidimas ir sutankinimas (papildomas gruntas sankasos įrengimui) | m3 | 61675 | 15.46 | 953495.5
2. Žemės darbai | 2.8 | Rankiniai žemės darbai, kai gruntas II grupės | m3 | 327 | 13.16 | 4303.32
2. Žemės darbai | 2.9 | Žemės sankasos viršaus planiravimas mechanizuotai, kai gruntas II grupės | m2 | 10360 | 0.1 | 1036
2. Žemės darbai | 2.10 | Iškasų ir pylimų viršaus sutankinimas | m3 | 3108 | 1.28 | 3978.24
2. Žemės darbai | 2.11 | Žemės sankasos šlaitų planiravimas mechanizuotai pylimuose, kai gruntas II grupės | m2 | 14465 | 0.2 | 2893
2. Žemės darbai | 2.12 | Žemės sankasos šlaitų planiravimas mechanizuotai iškasose, kai gruntas II grupės | m2 | 1575 | 0.24 | 378
2. Žemės darbai | 2.13 | Pakelės plotų planiravimas mechanizuotai, kai gruntas II grupės | m2 | 1886 | 0.1 | 188.6
2. Žemės darbai | 2.14 | Griovių dugno planiravimas mechanizuotai | m2 | 775 | 0.21 | 162.75
2. Žemės darbai | 2.15 | Plotų planiravimas rankiniu būdu, kai gruntas I grupės | m2 | 1870 | 0.24 | 448.8
2. Žemės darbai | 2.16 | Dirvožemio kasimas ekskavatoriais sąvartoje, pakrovimas į savivarčius, atvežimas Rangovo pasirinktu atstumu (dirvožemis šlaitų, griovio dugno ir pakelės plotų sutvirtinimui) | m3 | 2015 | 4.4 | 8866
2. Žemės darbai | 2.17 | Šlaitų, griovio dugno ir pakelės plotų tvirtinimas 10 cm storio dirvožemio sluoksniu mechanizuotai, užsėjant žole | m2 | 18278 | 1.49 | 27234.22
2. Žemės darbai | 2.18 | Šlaitų, griovio dugno ir pakelės plotų tvirtinimas 10 cm storio dirvožemio sluoksniu rankiniu būdu, užsėjant žole | m2 | 1870 | 1.44 | 2692.8
2. Žemės darbai | 2.19 | Pakelės griovių tvirtinimas 10 cm storio užpildo mišiniu | m2 | 174 | 7.91 | 1376.34
2. Žemės darbai | 2.20 | Pakelės griovių tvirtinimas 10 cm storio skaldos mišiniu | m2 | 249 | 7.81 | 1944.69
2. Žemės darbai | 2.21 | Eroziją stabdančio natūralaus pluošto demblio įrengimas kelio šlaite | m2 | 15243 | 4.49 | 68441.07
2. Žemės darbai | 2.22 | Betoninių latakų (šlaitiniai latakai) įrengimas ant betono pagrindo | vnt. | 6 | 80.34 | 482.04 | Iš viso skyriuje 2, Eur be PVM | 1108157.92
3. Vandens nuvedimas. Vandens pralaidos | 3.1 | Ø1200 mm metalinių vandens pralaidų įrengimas (1 vnt.) | m | 46.5 | 320.36 | 14896.74
3. Vandens nuvedimas. Vandens pralaidos | 3.2 | Grunto kasimas ekskavatoriais, pakrovimas į savivarčius, pervežimas Rangovo pasirinktu atstumu ir suvertimas į krūvas (gruntas iškasto silpno grunto tranšėjos užpylimui) | m3 | 1936.9 | 2.35 | 4551.72
3. Vandens nuvedimas. Vandens pralaidos | 3.3 | Pralaidų lovio dugno planiravimas ir tankinimas | m2 | 79.5 | 0.54 | 42.93
3. Vandens nuvedimas. Vandens pralaidos | 3.4 | Apsauginio šalčiui atsparaus grunto įrengimas | m3 | 28.2 | 35.93 | 1013.23
3. Vandens nuvedimas. Vandens pralaidos | 3.5 | Geotekstilės įrengimas | m2 | 452.8 | 1.26 | 570.53
3. Vandens nuvedimas. Vandens pralaidos | 3.6 | Geomembranos įrengimas | m2 | 15.6 | 8.62 | 134.47
3. Vandens nuvedimas. Vandens pralaidos | 3.7 | Antgalių zonų tvirtinimas P1 blokais (49x49x10cm) ant 10 cm storio skaldos fr. 22/32 pagrindo sluoksnio | m2 | 151.9 | 87.46 | 13285.17
3. Vandens nuvedimas. Vandens pralaidos | 3.8 | Cementinis skiedinys S15 (P-1 blokų surišimui) | m3 | 3 | 113.64 | 340.92
3. Vandens nuvedimas. Vandens pralaidos | 3.9 | 15 cm storio skaldos fr. 22/32 sluoksnio įrengimas | m2 | 15 | 12.03 | 180.45
3. Vandens nuvedimas. Vandens pralaidos | 3.10 | Apkabų įrengimas | vnt. | 5 | 528.67 | 2643.35
3. Vandens nuvedimas. Vandens pralaidos | 3.11 | Geotekstilė apkaboms | m2 | 15 | 1.26 | 18.9
3. Vandens nuvedimas. Vandens pralaidos | 3.12 | Pralaidų užpilo grunto pagal ST.188710638.07:2004 įrengimas (šalčiui atsparus gruntas, gamtinis smėlis) | m3 | 137.8 | 25.42 | 3502.88
3. Vandens nuvedimas. Vandens pralaidos | 3.13 | II gr. grunto kasimas karjere, pakrovimas į savivarčius, atvežimas Rangovo pasirinktu atstumu, paskleidimas ir sutankinimas (gruntas pralaidų tranšėjų užpylimui) | m3 | 1770.9 | 16.87 | 29875.08
3. Vandens nuvedimas. Vandens pralaidos | 3.14 | Melioracijos griovių dugno už pralaidų antgalių zonų išvalymas (dumblas, šiukšlės, nuosėdos) | m3 | 5 | 14.34 | 71.7 | Iš viso skyriuje 3, Eur be PVM | 71128.07
4. Dangų konstrukcijos. I projektinės kelio dangos konstrukcijos variantas | 4.1 | Grunto sustiprinimas (įvertintas 20 cm storiu) | m2 | 9700 | 0 | 0 | Pastaba: Rangovas pildo pasirinktinai I arba II projektinės kelio dangos konstrukcijos variantą
4. Dangų konstrukcijos. I projektinės kelio dangos konstrukcijos variantas | 4.2 | Šalčiui nejautraus sluoksnio įrengimas (h=0,20 m ant F3 gruntų) | m3 | 2183 | 0 | 0
4. Dangų konstrukcijos. I projektinės kelio dangos konstrukcijos variantas | 4.3 | 30 cm storio skaldos pagrindo sluoksnio iš nesurištojo mišinio įrengimas | m2 | 7726 | 0 | 0
4. Dangų konstrukcijos. I projektinės kelio dangos konstrukcijos variantas | 4.4 | 10 cm storio asfaltbetonio pagrindo sluoksnio iš mišinio AC 22 PS įrengimas | m2 | 5839 | 0 | 0
4. Dangų konstrukcijos. I projektinės kelio dangos konstrukcijos variantas | 4.5 | Asfaltbetonio sluoksnių siūlių pagruntavimas bitumu (klojant asfaltbetonio pagrindo sluoksnį) | m | 977 | 0 | 0
4. Dangų konstrukcijos. I projektinės kelio dangos konstrukcijos variantas | 4.6 | Asfaltbetonio dangos pagruntavimas bitumine emulsija (prieš klojant apatinį asfaltbetonio sluoksnį) | m2 | 5800 | 0 | 0
4. Dangų konstrukcijos. I projektinės kelio dangos konstrukcijos variantas | 4.7 | 4 cm storio asfaltbetonio apatinio sluoksnio iš mišinio AC 16 AS įrengimas | m2 | 5781 | 0 | 0
4. Dangų konstrukcijos. I projektinės kelio dangos konstrukcijos variantas | 4.8 | Asfaltbetonio sluoksnių siūlių pagruntavimas bitumu (klojant asfaltbetonio apatinį sluoksnį) | m | 977 | 0 | 0
4. Dangų konstrukcijos. I projektinės kelio dangos konstrukcijos variantas | 4.9 | Asfaltbetonio dangos pagruntavimas bitumine emulsija (prieš klojant viršutinį asfaltbetonio sluoksnį) | m2 | 5766 | 0 | 0
4. Dangų konstrukcijos. I projektinės kelio dangos konstrukcijos variantas | 4.10 | 3 cm storio asfalto viršutinio sluoksnio iš mišinio SMA 8 S įrengimas | m2 | 5752 | 0 | 0
4. Dangų konstrukcijos. I projektinės kelio dangos konstrukcijos variantas | 4.11 | Asfaltbetonio sluoksnių siūlių pagruntavimas bitumine mase | m | 977 | 0 | 0
4. Dangų konstrukcijos. I projektinės kelio dangos konstrukcijos variantas | 4.12 | Asfalto dangos sluoksnio pabarstymas skaldyta mineraline medžiaga (pašiurkštinimas) | m2 | 5742 | 0 | 0
4. Dangų konstrukcijos. I projektinės kelio dangos konstrukcijos variantas | 4.13 | Viražo projektinės asfaltbetonio dangos išorinio krašto nupurškimas bitumine emulsija (pravažiuojant ta pačia vieta 3 kartus) | m | 353 | 0 | 0
4. Dangų konstrukcijos. I projektinės kelio dangos konstrukcijos variantas | 4.14 | Kelkraščių viršutinio sluoksnio įrengimas iš 14 cm storio skaldažolės | m2 | 1968 | 0 | 0
4. Dangų konstrukcijos. II projektinės kelio dangos konstrukcijos variantas | 4.1 | Grunto sustiprinimas (įvertintas 20 cm storiu) | m2 | 9700 | 4.07 | 39479
4. Dangų konstrukcijos. II projektinės kelio dangos konstrukcijos variantas | 4.2 | Apsauginio šalčiui atsparaus sluoksnio įrengimas (h=0,28 m ant F3 gruntų) | m3 | 2947 | 24.94 | 73498.18
4. Dangų konstrukcijos. II projektinės kelio dangos konstrukcijos variantas | 4.3 | 20 cm storio skaldos pagrindo sluoksnio iš nesurištojo mišinio įrengimas | m2 | 7572 | 15.26 | 115548.72
4. Dangų konstrukcijos. II projektinės kelio dangos konstrukcijos variantas | 4.4 | 10 cm storio asfaltbetonio pagrindo sluoksnio iš mišinio AC 22 PS įrengimas | m2 | 5839 | 17.76 | 103700.64
4. Dangų konstrukcijos. II projektinės kelio dangos konstrukcijos variantas | 4.5 | Asfaltbetonio sluoksnių siūlių pagruntavimas bitumu (klojant asfaltbetonio pagrindo sluoksnį) | m | 977 | 0.95 | 928.15
4. Dangų konstrukcijos. II projektinės kelio dangos konstrukcijos variantas | 4.6 | Asfaltbetonio dangos pagruntavimas bitumine emulsija (prieš klojant apatinį asfaltbetonio sluoksnį) | m2 | 5800 | 0.38 | 2204
4. Dangų konstrukcijos. II projektinės kelio dangos konstrukcijos variantas | 4.7 | 4 cm storio asfaltbetonio apatinio sluoksnio iš mišinio AC 16 AS įrengimas | m2 | 5781 | 10.06 | 58156.86
4. Dangų konstrukcijos. II projektinės kelio dangos konstrukcijos variantas | 4.8 | Asfaltbetonio sluoksnių siūlių pagruntavimas bitumu (klojant asfaltbetonio apatinį sluoksnį) | m | 977 | 0.42 | 410.34
4. Dangų konstrukcijos. II projektinės kelio dangos konstrukcijos variantas | 4.9 | Asfaltbetonio dangos pagruntavimas bitumine emulsija (prieš klojant viršutinį asfaltbetonio sluoksnį) | m2 | 5766 | 0.38 | 2191.08
4. Dangų konstrukcijos. II projektinės kelio dangos konstrukcijos variantas | 4.10 | 3 cm storio asfalto viršutinio sluoksnio iš mišinio SMA 8 S įrengimas | m2 | 5752 | 11.92 | 68563.84
4. Dangų konstrukcijos. II projektinės kelio dangos konstrukcijos variantas | 4.11 | Asfaltbetonio sluoksnių siūlių pagruntavimas bitumine mase | m | 977 | 0.42 | 410.34
4. Dangų konstrukcijos. II projektinės kelio dangos konstrukcijos variantas | 4.12 | Asfalto dangos sluoksnio pabarstymas skaldyta mineraline medžiaga (pašiurkštinimas) | m2 | 5742 | 0.22 | 1263.24
4. Dangų konstrukcijos. II projektinės kelio dangos konstrukcijos variantas | 4.13 | Viražo projektinės asfaltbetonio dangos išorinio krašto nupurškimas bitumine emulsija (pravažiuojant ta pačia vieta 3 kartus) | m | 353 | 1.25 | 441.25
4. Dangų konstrukcijos. II projektinės kelio dangos konstrukcijos variantas | 4.14 | Kelkraščių viršutinio sluoksnio įrengimas iš 14 cm storio skaldažolės | m2 | 1968 | 7.86 | 15468.48
4. Dangų konstrukcijos. Esamos asfalto dangos sujungimas su projektine (ruožo pradžioje ir pabaigoje) | 4.15 | 10 cm storio asfaltbetonio pagrindo sluoksnio iš mišinio AC 22 PS įrengimas | m2 | 65 | 18.17 | 1181.05
4. Dangų konstrukcijos. Esamos asfalto dangos sujungimas su projektine (ruožo pradžioje ir pabaigoje) | 4.16 | 4 cm storio asfaltbetonio apatinio sluoksnio iš mišinio AC 16 AS įrengimas | m2 | 65 | 10.23 | 664.95
4. Dangų konstrukcijos. Esamos asfalto dangos sujungimas su projektine (ruožo pradžioje ir pabaigoje) | 4.17 | 3 cm storio asfalto viršutinio sluoksnio iš mišinio SMA 8 S įrengimas | m2 | 65 | 12.04 | 782.6
4. Dangų konstrukcijos. Esamos asfalto dangos sujungimas su projektine (ruožo pradžioje ir pabaigoje) | 4.18 | Kelkraščių viršutinio sluoksnio įrengimas iš 14 cm storio skaldažolės | m2 | 29 | 7.86 | 227.94 | Iš viso skyriuje 4, Eur be PVM | 485120.66
5. Sankryžos. I projektinės kelio dangos konstrukcijos variantas | 5.1 | Grunto sustiprinimas (įvertintas 20 cm storiu) | m2 | 660 | 0 | 0 | Pastaba: Rangovas pildo pasirinktinai I arba II projektinės kelio dangos konstrukcijos variantą
5. Sankryžos. I projektinės kelio dangos konstrukcijos variantas | 5.2 | Šalčiui nejautraus sluoksnio įrengimas (h=0,20 m ant F3 gruntų) | m3 | 139 | 0 | 0
5. Sankryžos. I projektinės kelio dangos konstrukcijos variantas | 5.3 | 30 cm storio skaldos pagrindo sluoksnio iš nesurištojo mišinio įrengimas | m2 | 519 | 0 | 0
5. Sankryžos. I projektinės kelio dangos konstrukcijos variantas | 5.4 | 10 cm storio asfaltbetonio pagrindo sluoksnio iš mišinio AC 22 PS įrengimas | m2 | 474 | 0 | 0
5. Sankryžos. I projektinės kelio dangos konstrukcijos variantas | 5.5 | Asfaltbetonio sluoksnių siūlių pagruntavimas bitumu (klojant asfaltbetonio pagrindo sluoksnį) | m | 91 | 0 | 0
5. Sankryžos. I projektinės kelio dangos konstrukcijos variantas | 5.6 | Asfaltbetonio dangos pagruntavimas bitumine emulsija (prieš klojant apatinį asfaltbetonio sluoksnį) | m2 | 465 | 0 | 0
5. Sankryžos. I projektinės kelio dangos konstrukcijos variantas | 5.7 | 4 cm storio asfaltbetonio apatinio sluoksnio iš mišinio AC 16 AS įrengimas | m2 | 465 | 0 | 0
5. Sankryžos. I projektinės kelio dangos konstrukcijos variantas | 5.8 | Asfaltbetonio sluoksnių siūlių pagruntavimas bitumu (klojant asfaltbetonio apatinį sluoksnį) | m | 91 | 0 | 0
5. Sankryžos. I projektinės kelio dangos konstrukcijos variantas | 5.9 | Asfaltbetonio dangos pagruntavimas bitumine emulsija (prieš klojant viršutinį asfaltbetonio sluoksnį) | m2 | 456 | 0 | 0
5. Sankryžos. I projektinės kelio dangos konstrukcijos variantas | 5.10 | 3 cm storio asfalto viršutinio sluoksnio iš mišinio SMA 8 S įrengimas | m2 | 456 | 0 | 0
5. Sankryžos. I projektinės kelio dangos konstrukcijos variantas | 5.11 | Asfaltbetonio sluoksnių siūlių pagruntavimas bitumine mase | m | 91 | 0 | 0
5. Sankryžos. I projektinės kelio dangos konstrukcijos variantas | 5.12 | Asfalto dangos sluoksnio pabarstymas skaldyta mineraline medžiaga (pašiurkštinimas) | m2 | 452 | 0 | 0
5. Sankryžos. I projektinės kelio dangos konstrukcijos variantas | 5.13 | Kelkraščių viršutinio sluoksnio įrengimas iš 14 cm storio skaldažolės | m2 | 122 | 0 | 0
5. Sankryžos. II projektinės kelio dangos konstrukcijos variantas | 5.1 | Grunto sustiprinimas (įvertintas 20 cm storiu) | m2 | 660 | 4.07 | 2686.2
5. Sankryžos. II projektinės kelio dangos konstrukcijos variantas | 5.2 | Apsauginio šalčiui atsparaus sluoksnio įrengimas (h=0,28 m ant F3 gruntų) | m3 | 187 | 24.94 | 4663.78
5. Sankryžos. II projektinės kelio dangos konstrukcijos variantas | 5.3 | 20 cm storio skaldos pagrindo sluoksnio iš nesurištojo mišinio įrengimas | m2 | 509 | 15.26 | 7767.34
5. Sankryžos. II projektinės kelio dangos konstrukcijos variantas | 5.4 | 10 cm storio asfaltbetonio pagrindo sluoksnio iš mišinio AC 22 PS įrengimas | m2 | 474 | 18.17 | 8612.58
5. Sankryžos. II projektinės kelio dangos konstrukcijos variantas | 5.5 | Asfaltbetonio sluoksnių siūlių pagruntavimas bitumu (klojant asfaltbetonio pagrindo sluoksnį) | m | 91 | 0.95 | 86.45
5. Sankryžos. II projektinės kelio dangos konstrukcijos variantas | 5.6 | Asfaltbetonio dangos pagruntavimas bitumine emulsija (prieš klojant apatinį asfaltbetonio sluoksnį) | m2 | 465 | 0.38 | 176.7
5. Sankryžos. II projektinės kelio dangos konstrukcijos variantas | 5.7 | 4 cm storio asfaltbetonio apatinio sluoksnio iš mišinio AC 16 AS įrengimas | m2 | 465 | 10.23 | 4756.95
5. Sankryžos. II projektinės kelio dangos konstrukcijos variantas | 5.8 | Asfaltbetonio sluoksnių siūlių pagruntavimas bitumu (klojant asfaltbetonio apatinį sluoksnį) | m | 91 | 0.42 | 38.22
5. Sankryžos. II projektinės kelio dangos konstrukcijos variantas | 5.9 | Asfaltbetonio dangos pagruntavimas bitumine emulsija (prieš klojant viršutinį asfaltbetonio sluoksnį) | m2 | 456 | 0.38 | 173.28
5. Sankryžos. II projektinės kelio dangos konstrukcijos variantas | 5.10 | 3 cm storio asfalto viršutinio sluoksnio iš mišinio SMA 8 S įrengimas | m2 | 456 | 12.04 | 5490.24
5. Sankryžos. II projektinės kelio dangos konstrukcijos variantas | 5.11 | Asfaltbetonio sluoksnių siūlių pagruntavimas bitumine mase | m | 91 | 0.42 | 38.22
5. Sankryžos. II projektinės kelio dangos konstrukcijos variantas | 5.12 | Asfalto dangos sluoksnio pabarstymas skaldyta mineraline medžiaga (pašiurkštinimas) | m2 | 452 | 0.22 | 99.44
5. Sankryžos. II projektinės kelio dangos konstrukcijos variantas | 5.13 | Kelkraščių viršutinio sluoksnio įrengimas iš 14 cm storio skaldažolės | m2 | 122 | 7.86 | 958.92 | Iš viso skyriuje 5, Eur be PVM | 35548.32
6. Nuovažos | 6.1 | II gr. grunto kasimas 0,40 m3 k.t. ekskavatoriais iškasoje, pakrovimas į savivarčius, pervežimas rangovo pasirinktu atstumu ir paskleidimas (iškasų įrengimas) | m3 | 531 | 5.51 | 2925.81
6. Nuovažos | 6.2 | II gr. grunto kasimas 0,40 m3 k.t. ekskavatoriais iškasoje, pakrovimas į savivarčius, pervežimas rangovo pasirinktu atstumu, paskleidimas ir sutankinimas (pylimų įrengimas) | m3 | 244 | 5.51 | 1344.44
6. Nuovažos | 6.3 | Žemės sankasos viršaus planiravimas mechanizuotai pylimuose | m2 | 1197 | 0.2 | 239.4
6. Nuovažos | 6.4 | 3v tipo nuovažų su skaldos danga ir Ø0,40 m pralaida įrengimas - 3 vnt. - šalčiui nejautraus sluoksnio įrengimas - 491 m3; - 20 cm storio skaldos pagrindo sluoksnio įrengimas - 973 m2; - plastikinės Ø0,40 m vandens pralaidos - 52,7 m; - smėlio pagrindo įrengimas po pralaidomis - 5,7 m3. | kompl. | 1 | 29194.87 | 29194.87
6. Nuovažos | 6.5 | 3sv tipo nuovažų su skaldos danga ir Ø0,40 m pralaida įrengimas - 1 vnt. - šalčiui nejautraus sluoksnio įrengimas - 114 m3; - 20 cm storio skaldos pagrindo sluoksnio įrengimas - 225 m2; - plastikinės Ø0,40 m vandens pralaidos - 15,1 m; - smėlio pagrindo įrengimas po pralaidomis - 1,7 m3. | kompl. | 1 | 6923.25 | 6923.25
6. Nuovažos | 6.6 | Betoninių apykaklinių antgalių Ø0,40 m pralaidoms įrengimas (visoms nuovažoms) | vnt. | 8 | 76.33 | 610.64
6. Nuovažos | 6.7 | Asfaltbetonio dangos briaunų pagruntavimas bitumo mase | m | 87 | 0.42 | 36.54
6. Nuovažos | 6.8 | 6 cm storio asfaltbetonio pagrindo-dangos įrengimas iš mišinio AC 16 PD (visoms nuovažoms) | m2 | 697 | 15.62 | 10887.14
6. Nuovažos | 6.9 | 10 cm storio asfaltbetonio pagrindo sluoksnio iš mišinio AC 22 PS įrengimas (užleidimas 20 cm nuo pagrindinio kelio nuovažų prijungimui) | m2 | 19 | 20.84 | 395.96
6. Nuovažos | 6.10 | Asfaltbetonio dangos pagruntavimas bitumine emulsija (prieš klojant apatinį asfaltbetonio sluoksnį) | m2 | 19 | 0.38 | 7.22
6. Nuovažos | 6.11 | 4 cm storio asfaltbetonio apatinio sluoksnio iš mišinio AC 16 AS įrengimas (užleidimas 20 cm nuo pagrindinio kelio nuovažų prijungimui) | m2 | 19 | 12.82 | 243.58
6. Nuovažos | 6.12 | Asfaltbetonio dangos pagruntavimas bitumine emulsija (prieš klojant viršutinį asfaltbetonio sluoksnį) | m2 | 19 | 0.38 | 7.22
6. Nuovažos | 6.13 | 3 cm storio asfalto viršutinio sluoksnio iš mišinio SMA 8 S įrengimas (užleidimas 20 cm nuo pagrindinio kelio nuovažų prijungimui) | m2 | 19 | 14.97 | 284.43
6. Nuovažos | 6.14 | Kelkraščių viršutinio 3 cm storio sluoksnio įrengimas iš dirvožemio su žolės sėklomis | m2 | 224 | 0.87 | 194.88
6. Nuovažos | 6.15 | Nuovažų pažvyravimas 10 cm storio gamtinio žvyro sluoksniu | m2 | 80 | 3.7 | 296
6. Nuovažos | 6.16 | Griovių dugno ir šlaitų ties pralaidų galais sutvirtinimas 10 cm storio skaldos mišiniu fr.22/56 | m2 | 14.4 | 7.22 | 103.97 | Iš viso skyriuje 6, Eur be PVM | 53695.35
7. Kelio apstatymas ir saugaus eismo organizavimas. Kelio ženklai | 7.1 | Kelio ženklų vienstiebių metalinių Ø76,1 mm atramų pastatymas ant betoninių pamatų | vnt. | 9 | 151.41 | 1362.69
7. Kelio apstatymas ir saugaus eismo organizavimas. Kelio ženklai | 7.2 | Kelio ženklų dvistiebių metalinių Ø76,1 mm atramų pastatymas ant betoninių pamatų | vnt. | 3 | 354.32 | 1062.96
7. Kelio apstatymas ir saugaus eismo organizavimas. Kelio ženklai | 7.3 | Kelio ženklų skydų montavimas prie vienstiebių atramų | vnt. | 12 | 65.3 | 783.6
7. Kelio apstatymas ir saugaus eismo organizavimas. Kelio ženklai | 7.4 | Kelio ženklų skydų montavimas prie dvistiebių atramų | vnt. | 3 | 257.91 | 773.73
7. Kelio apstatymas ir saugaus eismo organizavimas. Kelio ženklai | 7.5 | Kelio ženklų skydų montavimas prie šviestuvo atramų | vnt. | 1 | 83.12 | 83.12
7. Kelio apstatymas ir saugaus eismo organizavimas. Apsauginiai kelio atitvarai | 7.6 | Vienpusių metalinių barjerų N2, W4, A įrengimas | m | 892 | 35.02 | 31237.84
7. Kelio apstatymas ir saugaus eismo organizavimas. Apsauginiai kelio atitvarai | 7.7 | Vienpusių metalinių barjerų H1, W4, A įrengimas | m | 112 | 55 | 6160
7. Kelio apstatymas ir saugaus eismo organizavimas. Apsauginiai kelio atitvarai | 7.8 | Vienpusių metalinių barjerų H2, W4, A įrengimas | m | 24 | 57.47 | 1379.28
7. Kelio apstatymas ir saugaus eismo organizavimas. Apsauginiai kelio atitvarai | 7.9 | Supaprastinto tipo pradinių/galinių komponentų (L=4 m) įrengimas prie vienpusių metalinių barjerų N2, W4, A | vnt. | 1 | 414.68 | 414.68
7. Kelio apstatymas ir saugaus eismo organizavimas. Apsauginiai kelio atitvarai | 7.10 | Supaprastinto tipo pradinių/galinių komponentų (L=12 m) įrengimas prie vienpusių metalinių barjerų N2, W4, A | vnt. | 3 | 603.99 | 1811.97
7. Kelio apstatymas ir saugaus eismo organizavimas. Signaliniai stulpeliai | 7.11 | Signalinių plastmasinių stulpelių pastatymas | vnt. | 15 | 24.21 | 363.15
7. Kelio apstatymas ir saugaus eismo organizavimas. Dangos ženklinimas | 7.12 | Dangos ženklinimas polimerinėmis medžiagomis | m2 | 292 | 17 | 4964 | Iš viso skyriuje 7, Eur be PVM | 50397.02
[5 empty] | IŠ VISO ŽINIARAŠTYJE 21, EUR BE PVM | 1804792.52

## DKŽ_22
Magistralinio kelio A5 Kaunas–Marijampolė–Suvalkai ruožo nuo 56,83 iki 72,50 km rekonstravimas
DARBŲ KIEKIŲ ŽINIARAŠTIS NR. 22 – SUSISIEKIMO DALIS. APJUNGIAMIEJI IR JUNGIAMIEJI KELIAI. Sąnaudų kiekių žiniaraštis (AP10)
Skyrius | Eilės Nr. | Darbo pavadinimas, aprašymas | Mato vnt. | Kiekis | Vieneto kaina, Eur be PVM (pildo Tiekėjas) | Iš viso, Eur be PVM
1. Paruošiamieji darbai | 1.1 | Nužymėjimo darbai | km | 0.642 | 790.22 | 507.32 | Iš viso skyriuje 1, Eur be PVM | 507.32
2. Žemės darbai | 2.1 | Dirvožemio sluoksnio pašalinimas, perstumiant jį mechanizuotai Rangovo pasirinktu atstumu | m3 | 2468 | 0.7 | 1727.6
2. Žemės darbai | 2.2 | Į krūvas sustumto dirvožemio pakrovimas mechanizuotai į savivarčius ir išvežimas Rangovo pasirinktu atstumu (sandėliavimui) | m3 | 968 | 0.94 | 909.92
2. Žemės darbai | 2.3 | Dirvožemio kasimas ekskavatoriais, pakrovimas į savivarčius, išvežimas Rangovo pasirinktu atstumu ir paskleidimas (Perteklius) | m3 | 1500 | 2.5 | 3750
2. Žemės darbai | 2.4 | Griovių kasimas ekskavatoriais, pakrovimas į savivarčius, pervežimas Rangovo pasirinktu atstumu, paskleidimas ir sutankinimas (žemės sankasos įrengimas) | m3 | 1720 | 5.51 | 9477.2
2. Žemės darbai | 2.5 | II gr. grunto kasimas ir perstūmimas buldozeriais (žemės sankasos įrengimas) | m3 | 8481 | 0.94 | 7972.14
2. Žemės darbai | 2.6 | Grunto kasimas ekskavatoriais sąvartoje, pakrovimas į savivarčius, pervežimas Rangovo pasirinktu atstumu, paskleidimas ir sutankinimas (žemės sankasos įrengimas) | m3 | 8481 | 4.4 | 37316.4
2. Žemės darbai | 2.7 | Rankiniai žemės darbai, kai gruntas II grupės | m3 | 187 | 13.16 | 2460.92
2. Žemės darbai | 2.8 | Grunto kasimas ekskavatoriais sąvartoje, pakrovimas į savivarčius, išvežimas Rangovo pasirinktu atstumu ir paskleidimas (gruntas iškasto silpno grunto tranšėjos užpylimui) | m3 | 10033 | 4.4 | 44145.2
2. Žemės darbai | 2.9 | Žemės sankasos viršaus planiravimas mechanizuotai, kai gruntas II grupės | m2 | 10545 | 0.1 | 1054.5
2. Žemės darbai | 2.10 | Iškasų ir pylimų viršaus sutankinimas | m3 | 3164 | 1.28 | 4049.92
2. Žemės darbai | 2.11 | Žemės sankasos šlaitų planiravimas mechanizuotai pylimuose, kai gruntas II grupės | m2 | 5955 | 0.2 | 1191
2. Žemės darbai | 2.12 | Žemės sankasos šlaitų planiravimas mechanizuotai iškasose, kai gruntas II grupės | m2 | 1523 | 0.24 | 365.52
2. Žemės darbai | 2.13 | Pakelės plotų planiravimas mechanizuotai, kai gruntas II grupės | m2 | 1284 | 0.1 | 128.4
2. Žemės darbai | 2.14 | Griovių dugno planiravimas mechanizuotai | m2 | 639 | 0.21 | 134.19
2. Žemės darbai | 2.15 | Plotų planiravimas rankiniu būdu, kai gruntas I grupės | m2 | 940 | 0.24 | 225.6
2. Žemės darbai | 2.16 | Dirvožemio kasimas ekskavatoriais sąvartoje, pakrovimas į savivarčius, atvežimas Rangovo pasirinktu atstumu (dirvožemis šlaitų, griovio dugno ir pakelės plotų sutvirtinimui) | m3 | 968 | 4.4 | 4259.2
2. Žemės darbai | 2.17 | Šlaitų, griovio dugno ir pakelės plotų tvirtinimas 10 cm storio dirvožemio sluoksniu mechanizuotai, užsėjant žole | m2 | 8744 | 1.49 | 13028.56
2. Žemės darbai | 2.18 | Šlaitų, griovio dugno ir pakelės plotų tvirtinimas 10 cm storio dirvožemio sluoksniu rankiniu būdu, užsėjant žole | m2 | 940 | 1.44 | 1353.6
2. Žemės darbai | 2.19 | Pakelės griovių tvirtinimas 10 cm storio užpildo mišiniu | m2 | 508 | 7.91 | 4018.28
2. Žemės darbai | 2.20 | Pakelės griovių tvirtinimas 10 cm storio skaldos mišiniu | m2 | 149 | 7.81 | 1163.69
2. Žemės darbai | 2.21 | Eroziją stabdančio natūralaus pluošto demblio įrengimas kelio šlaite | m2 | 2399 | 4.49 | 10771.51 | Iš viso skyriuje 2, Eur be PVM | 149503.35
3. Vandens nuvedimas. Vandens pralaidos | 3.1 | Ø1400 mm metalinių vandens pralaidų įrengimas (1 vnt.) | m | 35.5 | 371.66 | 13193.93
3. Vandens nuvedimas. Vandens pralaidos | 3.2 | Grunto kasimas ekskavatoriais, pakrovimas į savivarčius, pervežimas Rangovo pasirinktu atstumu ir suvertimas į krūvas (gruntas iškasto silpno grunto tranšėjos užpylimui) | m3 | 697.2 | 2.35 | 1638.42
3. Vandens nuvedimas. Vandens pralaidos | 3.3 | Pralaidų lovio dugno planiravimas ir tankinimas | m2 | 88.3 | 0.54 | 47.68
3. Vandens nuvedimas. Vandens pralaidos | 3.4 | Apsauginio šalčiui atsparaus grunto įrengimas | m3 | 36 | 35.93 | 1293.48
3. Vandens nuvedimas. Vandens pralaidos | 3.5 | Geotekstilės įrengimas | m2 | 393.6 | 1.26 | 495.94
3. Vandens nuvedimas. Vandens pralaidos | 3.6 | Geomembranos įrengimas | m2 | 14.4 | 8.62 | 124.13
3. Vandens nuvedimas. Vandens pralaidos | 3.7 | Antgalių zonų tvirtinimas P1 blokais (49x49x10cm) ant 10 cm storio skaldos fr. 22/32 pagrindo sluoksnio | m2 | 151.5 | 87.46 | 13250.19
3. Vandens nuvedimas. Vandens pralaidos | 3.8 | Cementinis skiedinys S15 (P-1 blokų surišimui) | m3 | 3 | 113.64 | 340.92
3. Vandens nuvedimas. Vandens pralaidos | 3.9 | 15 cm storio skaldos fr. 22/32 sluoksnio įrengimas | m2 | 4.9 | 12.03 | 58.95
3. Vandens nuvedimas. Vandens pralaidos | 3.10 | Apkabų įrengimas | vnt. | 4 | 595.58 | 2382.32
3. Vandens nuvedimas. Vandens pralaidos | 3.11 | Geotekstilė apkaboms | m2 | 16.1 | 1.26 | 20.29
3. Vandens nuvedimas. Vandens pralaidos | 3.12 | Pralaidų užpilo grunto pagal ST.188710638.07:2004 įrengimas (šalčiui atsparus gruntas, gamtinis smėlis) | m3 | 119.1 | 25.42 | 3027.52
3. Vandens nuvedimas. Vandens pralaidos | 3.13 | II gr. grunto kasimas karjere, pakrovimas į savivarčius, atvežimas Rangovo pasirinktu atstumu, paskleidimas ir sutankinimas (gruntas pralaidų tranšėjų užpylimui) | m3 | 526.3 | 16.87 | 8878.68 | Iš viso skyriuje 3, Eur be PVM | 44752.45
4. Dangų konstrukcijos. I projektinės kelio dangos konstrukcijos variantas | 4.1 | Grunto sustiprinimas (įvertintas 20 cm storiu) | m2 | 10545 | 0 | 0 | Pastaba: Rangovas pildo pasirinktinai I arba II projektinės kelio dangos konstrukcijos variantą
4. Dangų konstrukcijos. I projektinės kelio dangos konstrukcijos variantas | 4.2 | Šalčiui nejautraus sluoksnio įrengimas (h=0,28 m ant F3 gruntų) | m3 | 3060 | 0 | 0
4. Dangų konstrukcijos. I projektinės kelio dangos konstrukcijos variantas | 4.3 | 30 cm storio skaldos pagrindo sluoksnio iš nesurištojo mišinio įrengimas | m2 | 7227 | 0 | 0
4. Dangų konstrukcijos. I projektinės kelio dangos konstrukcijos variantas | 4.4 | 10 cm storio asfaltbetonio pagrindo sluoksnio iš mišinio AC 22 PS įrengimas | m2 | 6429 | 0 | 0
4. Dangų konstrukcijos. I projektinės kelio dangos konstrukcijos variantas | 4.5 | Asfaltbetonio sluoksnių siūlių pagruntavimas bitumu (klojant asfaltbetonio pagrindo sluoksnį) | m | 733 | 0 | 0
4. Dangų konstrukcijos. I projektinės kelio dangos konstrukcijos variantas | 4.6 | Asfaltbetonio dangos pagruntavimas bitumine emulsija (prieš klojant apatinį asfaltbetonio sluoksnį) | m2 | 6384 | 0 | 0
4. Dangų konstrukcijos. I projektinės kelio dangos konstrukcijos variantas | 4.7 | 9 cm storio asfaltbetonio apatinio sluoksnio iš mišinio AC 16 AS įrengimas | m2 | 6371 | 0 | 0
4. Dangų konstrukcijos. I projektinės kelio dangos konstrukcijos variantas | 4.8 | Asfaltbetonio sluoksnių siūlių pagruntavimas bitumu (klojant asfaltbetonio apatinį sluoksnį) | m | 733 | 0 | 0
4. Dangų konstrukcijos. I projektinės kelio dangos konstrukcijos variantas | 4.9 | Asfaltbetonio dangos pagruntavimas bitumine emulsija (prieš klojant viršutinį asfaltbetonio sluoksnį) | m2 | 6360 | 0 | 0
4. Dangų konstrukcijos. I projektinės kelio dangos konstrukcijos variantas | 4.10 | 3 cm storio asfalto viršutinio sluoksnio iš mišinio SMA 8 S įrengimas | m2 | 6350 | 0 | 0
4. Dangų konstrukcijos. I projektinės kelio dangos konstrukcijos variantas | 4.11 | Asfaltbetonio sluoksnių siūlių pagruntavimas bitumine mase | m | 722 | 0 | 0
4. Dangų konstrukcijos. I projektinės kelio dangos konstrukcijos variantas | 4.12 | Asfalto dangos sluoksnio pabarstymas skaldyta mineraline medžiaga (pašiurkštinimas) | m2 | 6343 | 0 | 0
4. Dangų konstrukcijos. I projektinės kelio dangos konstrukcijos variantas | 4.13 | Kelkraščių užpylimas gruntu (kelkraščio apatinio sluoksnio įrengimas) | m3 | 872 | 0 | 0
4. Dangų konstrukcijos. I projektinės kelio dangos konstrukcijos variantas | 4.14 | Kelkraščių viršutinio sluoksnio įrengimas iš 10 cm storio skaldažolės | m2 | 1529 | 0 | 0
4. Dangų konstrukcijos. I projektinės kelio dangos konstrukcijos variantas | 4.15 | 15 cm storio skaldos pagrindo sluoksnio iš nesurištojo mišinio įrengimas (kelkraščio sutvirtinto mineralinėmis medžiagomis su rišikliais įrengimas) | m2 | 310 | 0 | 0
4. Dangų konstrukcijos. I projektinės kelio dangos konstrukcijos variantas | 4.16 | Asfalto sluoksnių siūlių pagruntavimas bitumine mase (tarp pagrindinio kelio dangos ir kelkraščio) (kelkraščio sutvirtinto mineralinėmis medžiagomis su rišikliais įrengimas) | m | 333 | 0 | 0
4. Dangų konstrukcijos. I projektinės kelio dangos konstrukcijos variantas | 4.17 | Sandarinimo juostos įrengimas (tarp latako ir asfaltbetonio dangos) (kelkraščio sutvirtinto mineralinėmis medžiagomis su rišikliais įrengimas) | m | 333 | 0 | 0
4. Dangų konstrukcijos. I projektinės kelio dangos konstrukcijos variantas | 4.18 | Kelkraščių viršutinio sluoksnio įrengimas iš 6 cm storio asfalto pagrindo-dangos sluoksnio iš mišinio AC 16 PD (kelkraščio sutvirtinto mineralinėmis medžiagomis su rišikliais įrengimas) | m2 | 333 | 0 | 0
4. Dangų konstrukcijos. II projektinės kelio dangos konstrukcijos variantas | 4.1 | Grunto sustiprinimas (įvertintas 20 cm storiu) | m2 | 10545 | 4.07 | 42918.15
4. Dangų konstrukcijos. II projektinės kelio dangos konstrukcijos variantas | 4.2 | Apsauginio šalčiui atsparaus sluoksnio įrengimas (h=0,38 m ant F3 gruntų) | m3 | 3978 | 24.79 | 98614.62
4. Dangų konstrukcijos. II projektinės kelio dangos konstrukcijos variantas | 4.3 | 20 cm storio skaldos pagrindo sluoksnio iš nesurištojo mišinio įrengimas (po asfalto danga) | m2 | 7588 | 15.26 | 115792.88
4. Dangų konstrukcijos. II projektinės kelio dangos konstrukcijos variantas | 4.4 | 10 cm storio asfaltbetonio pagrindo sluoksnio iš mišinio AC 22 PS įrengimas | m2 | 6429 | 17.76 | 114179.04
4. Dangų konstrukcijos. II projektinės kelio dangos konstrukcijos variantas | 4.5 | Asfaltbetonio sluoksnių siūlių pagruntavimas bitumu (klojant asfaltbetonio pagrindo sluoksnį) | m | 733 | 0.95 | 696.35
4. Dangų konstrukcijos. II projektinės kelio dangos konstrukcijos variantas | 4.6 | Asfaltbetonio dangos pagruntavimas bitumine emulsija (prieš klojant apatinį asfaltbetonio sluoksnį) | m2 | 6384 | 0.38 | 2425.92
4. Dangų konstrukcijos. II projektinės kelio dangos konstrukcijos variantas | 4.7 | 9 cm storio asfaltbetonio apatinio sluoksnio iš mišinio AC 16 AS įrengimas | m2 | 6371 | 20.3 | 129331.3
4. Dangų konstrukcijos. II projektinės kelio dangos konstrukcijos variantas | 4.8 | Asfaltbetonio sluoksnių siūlių pagruntavimas bitumu (klojant asfaltbetonio apatinį sluoksnį) | m | 733 | 0.42 | 307.86
4. Dangų konstrukcijos. II projektinės kelio dangos konstrukcijos variantas | 4.9 | Asfaltbetonio dangos pagruntavimas bitumine emulsija (prieš klojant viršutinį asfaltbetonio sluoksnį) | m2 | 6360 | 0.38 | 2416.8
4. Dangų konstrukcijos. II projektinės kelio dangos konstrukcijos variantas | 4.10 | 3 cm storio asfalto viršutinio sluoksnio iš mišinio SMA 8 S įrengimas | m2 | 6350 | 11.92 | 75692
4. Dangų konstrukcijos. II projektinės kelio dangos konstrukcijos variantas | 4.11 | Asfaltbetonio sluoksnių siūlių pagruntavimas bitumine mase | m | 722 | 0.42 | 303.24
4. Dangų konstrukcijos. II projektinės kelio dangos konstrukcijos variantas | 4.12 | Asfalto dangos sluoksnio pabarstymas skaldyta mineraline medžiaga (pašiurkštinimas) | m2 | 6343 | 0.22 | 1395.46
4. Dangų konstrukcijos. II projektinės kelio dangos konstrukcijos variantas | 4.13 | Kelkraščių užpylimas gruntu (kelkraščio apatinio sluoksnio įrengimas) | m3 | 872 | 15.46 | 13481.12
4. Dangų konstrukcijos. II projektinės kelio dangos konstrukcijos variantas | 4.14 | Kelkraščių viršutinio sluoksnio įrengimas iš 10 cm storio skaldažolės | m2 | 1529 | 5.94 | 9082.26
4. Dangų konstrukcijos. II projektinės kelio dangos konstrukcijos variantas | 4.15 | 15 cm storio skaldos pagrindo sluoksnio iš nesurištojo mišinio įrengimas (kelkraščio sutvirtinto mineralinėmis medžiagomis su rišikliais įrengimas) | m2 | 310 | 11.82 | 3664.2
4. Dangų konstrukcijos. II projektinės kelio dangos konstrukcijos variantas | 4.16 | Asfalto sluoksnių siūlių pagruntavimas bitumine mase (tarp pagrindinio kelio dangos ir kelkraščio) (kelkraščio sutvirtinto mineralinėmis medžiagomis su rišikliais įrengimas) | m | 333 | 1.25 | 416.25
4. Dangų konstrukcijos. II projektinės kelio dangos konstrukcijos variantas | 4.17 | Sandarinimo juostos įrengimas (tarp latako ir asfaltbetonio dangos) (kelkraščio sutvirtinto mineralinėmis medžiagomis su rišikliais įrengimas) | m | 333 | 1.99 | 662.67
4. Dangų konstrukcijos. II projektinės kelio dangos konstrukcijos variantas | 4.18 | Kelkraščių viršutinio sluoksnio įrengimas iš 6 cm storio asfalto pagrindo-dangos sluoksnio iš mišinio AC 16 PD (kelkraščio sutvirtinto mineralinėmis medžiagomis su rišikliais įrengimas) | m2 | 333 | 13.12 | 4368.96
4. Dangų konstrukcijos. Esamos asfalto dangos sujungimas su projektine (ruožo pradžioje ir pabaigoje) | 4.19 | 10 cm storio asfaltbetonio pagrindo sluoksnio iš mišinio AC 22 PS įrengimas | m2 | 180 | 20.84 | 3751.2
4. Dangų konstrukcijos. Esamos asfalto dangos sujungimas su projektine (ruožo pradžioje ir pabaigoje) | 4.20 | 9 cm storio asfaltbetonio apatinio sluoksnio iš mišinio AC 16 AS įrengimas | m2 | 180 | 23.27 | 4188.6
4. Dangų konstrukcijos. Esamos asfalto dangos sujungimas su projektine (ruožo pradžioje ir pabaigoje) | 4.21 | 3 cm storio asfalto viršutinio sluoksnio iš mišinio SMA 8 S įrengimas | m2 | 180 | 14.97 | 2694.6
4. Dangų konstrukcijos. Esamos asfalto dangos sujungimas su projektine (ruožo pradžioje ir pabaigoje) | 4.22 | Kelkraščių viršutinio sluoksnio įrengimas iš 10 cm storio skaldažolės | m2 | 129 | 5.94 | 766.26 | Iš viso skyriuje 4, Eur be PVM | 627149.74
5. Nuovažos | 5.1 | II gr. grunto kasimas 0,40 m3 k.t. ekskavatoriais iškasoje, pakrovimas į savivarčius, pervežimas rangovo pasirinktu atstumu ir paskleidimas (iškasų įrengimas) | m3 | 374 | 5.51 | 2060.74
5. Nuovažos | 5.2 | Žemės sankasos viršaus planiravimas mechanizuotai pylimuose | m2 | 427 | 0.2 | 85.4
5. Nuovažos | 5.3 | 3sv tipo nuovažų su skaldos danga ir Ø0,40 m pralaida įrengimas - 2 vnt. - šalčiui nejautraus sluoksnio įrengimas - 251 m3; - 20 cm storio skaldos pagrindo sluoksnio įrengimas - 270 m2; - plastikinės Ø0,40 m vandens pralaidos - 28,3 m; - smėlio pagrindo įrengimas po pralaidomis - 3,2 m3. | kompl. | 1 | 11533.01 | 11533.01
5. Nuovažos | 5.4 | 4pv tipo nuovažų su skaldos danga ir Ø0,40 m pralaida įrengimas - 1 vnt. - šalčiui nejautraus sluoksnio įrengimas - 82 m3; - 20 cm storio skaldos pagrindo sluoksnio įrengimas - 78 m2; - plastikinės Ø0,40 m vandens pralaidos - 12,1 m; - smėlio pagrindo įrengimas po pralaidomis - 1,3 m3. | kompl. | 1 | 3766.43 | 3766.43
5. Nuovažos | 5.5 | Betoninių apykaklinių antgalių Ø0,40 m pralaidoms įrengimas (visoms nuovažoms) | vnt. | 6 | 76.33 | 457.98
5. Nuovažos | 5.6 | Asfaltbetonio dangos briaunų pagruntavimas bitumo mase | m | 56 | 0.42 | 23.52
5. Nuovažos | 5.7 | 6 cm storio asfaltbetonio pagrindo-dangos įrengimas iš mišinio AC 16 PD (visoms nuovažoms) | m2 | 279 | 15.62 | 4357.98
5. Nuovažos | 5.8 | 10 cm storio asfaltbetonio pagrindo sluoksnio iš mišinio AC 22 PS įrengimas (užleidimas 20 cm nuo pagrindinio kelio nuovažų prijungimui) | m2 | 12 | 20.84 | 250.08
5. Nuovažos | 5.9 | Asfaltbetonio dangos pagruntavimas bitumine emulsija (prieš klojant apatinį asfaltbetonio sluoksnį) | m2 | 12 | 0.38 | 4.56
5. Nuovažos | 5.10 | 9 cm storio asfaltbetonio apatinio sluoksnio iš mišinio AC 16 AS įrengimas (užleidimas 20 cm nuo pagrindinio kelio nuovažų prijungimui) | m2 | 12 | 23.27 | 279.24
5. Nuovažos | 5.11 | Asfaltbetonio dangos pagruntavimas bitumine emulsija (prieš klojant viršutinį asfaltbetonio sluoksnį) | m2 | 12 | 0.38 | 4.56
5. Nuovažos | 5.12 | 3 cm storio asfalto viršutinio sluoksnio iš mišinio SMA 8 S įrengimas (užleidimas 20 cm nuo pagrindinio kelio nuovažų prijungimui) | m2 | 12 | 14.97 | 179.64
5. Nuovažos | 5.13 | Kelkraščių viršutinio 3 cm storio sluoksnio įrengimas iš dirvožemio su žolės sėklomis | m2 | 101 | 0.87 | 87.87
5. Nuovažos | 5.14 | Nuovažų pažvyravimas 10 cm storio gamtinio žvyro sluoksniu | m2 | 21 | 3.7 | 77.7
5. Nuovažos | 5.15 | Griovių dugno ir šlaitų ties pralaidų galais sutvirtinimas 10 cm storio skaldos mišiniu fr.22/56 | m2 | 10.8 | 7.22 | 77.98 | Iš viso skyriuje 5, Eur be PVM | 23246.69
6. Autobusų aikštelių peronai (įskaitant pėsčiųjų takus ir saugumo salelę) | 6.1 | Betoninių bordiūrų 100.30.15 ant betono C16/20 pagrindo įrengimas | m | 130 | 39.28 | 5106.4
6. Autobusų aikštelių peronai (įskaitant pėsčiųjų takus ir saugumo salelę) | 6.2 | Betoninių bordiūrų 100.22.15 ant betono C16/20 pagrindo įrengimas | m | 18 | 37.09 | 667.62
6. Autobusų aikštelių peronai (įskaitant pėsčiųjų takus ir saugumo salelę) | 6.3 | Sandarinimo juostos įrengimas tarp bortų ir asfalto dangos | m | 148 | 1.99 | 294.52
6. Autobusų aikštelių peronai (įskaitant pėsčiųjų takus ir saugumo salelę) | 6.4 | Betoninių vejos bortų 100.20.8 cm ant betono C16/20 pagrindo įrengimas | m | 168 | 23.44 | 3937.92
6. Autobusų aikštelių peronai (įskaitant pėsčiųjų takus ir saugumo salelę) | 6.5 | Betoninių trinkelių 200x100x80 mm įrengimas ant 3 cm storio granitinių atsijų sluoksnio | m2 | 302.62 | 26.69 | 8076.93
6. Autobusų aikštelių peronai (įskaitant pėsčiųjų takus ir saugumo salelę) | 6.6 | Taktilinių vaikščiojamojo paviršiaus indikatorių (dėmesį atkreipiančių indikatorių) iš geltonų betoninių trinkelių 200x100x80 mm įrengimas ant 3 cm storio granitinių atsijų sluoksnio | m2 | 33.84 | 44.94 | 1520.77
6. Autobusų aikštelių peronai (įskaitant pėsčiųjų takus ir saugumo salelę) | 6.7 | Taktilinių vaikščiojamojo paviršiaus indikatorių (nukreipiančiųjų indikatorių) iš geltonų betoninių trinkelių 200x100x80 mm įrengimas ant 3 cm storio granitinių atsijų sluoksnio | m2 | 15.54 | 44.94 | 698.37
6. Autobusų aikštelių peronai (įskaitant pėsčiųjų takus ir saugumo salelę) | 6.8 | 15 cm storio skaldos pagrindo sluoksnio iš nesurištojo mišinio įrengimas (po trinkelių danga) | m2 | 352 | 12.22 | 4301.44
6. Autobusų aikštelių peronai (įskaitant pėsčiųjų takus ir saugumo salelę) | 6.9 | Šiukšlių dėžių pastatymas | vnt. | 2 | 951.28 | 1902.56
6. Autobusų aikštelių peronai (įskaitant pėsčiųjų takus ir saugumo salelę) | 6.10 | Paviljonų pastatymas | vnt. | 2 | 5111.75 | 10223.5
6. Autobusų aikštelių peronai (įskaitant pėsčiųjų takus ir saugumo salelę) | 6.11 | Smėlio pagrindo įrengimas po pralaidomis | m3 | 1.7 | 30.95 | 52.62
6. Autobusų aikštelių peronai (įskaitant pėsčiųjų takus ir saugumo salelę) | 6.12 | Plastikinės Ø0,60 m vandens pralaidos įrengimas (kanalizuojamas griovys) (1 vnt.) | m | 11 | 105.47 | 1160.17
6. Autobusų aikštelių peronai (įskaitant pėsčiųjų takus ir saugumo salelę) | 6.13 | Betoninių apykaklinių antgalių Ø0,60 m pralaidoms įrengimas | vnt. | 2 | 152.55 | 305.1
6. Autobusų aikštelių peronai (įskaitant pėsčiųjų takus ir saugumo salelę) | 6.14 | Griovių dugno ir šlaitų ties pralaidų galais sutvirtinimas 10 cm storio skaldos mišiniu fr.22/56 | m2 | 3.6 | 7.22 | 25.99 | Iš viso skyriuje 6, Eur be PVM | 38273.91
7. Kelio apstatymas ir saugaus eismo organizavimas. Kelio ženklai | 7.1 | Kelio ženklų vienstiebių metalinių Ø76,1 mm atramų pastatymas ant betoninių pamatų | vnt. | 10 | 151.41 | 1514.1
7. Kelio apstatymas ir saugaus eismo organizavimas. Kelio ženklai | 7.2 | Kelio ženklų dvistiebių metalinių Ø76,1 mm atramų pastatymas ant betoninių pamatų | vnt. | 1 | 354.32 | 354.32
7. Kelio apstatymas ir saugaus eismo organizavimas. Kelio ženklai | 7.3 | Kelio ženklų dvistiebių metalinių Ø76,1 mm atramų su pasparpmis pastatymas ant betoninių pamatų | vnt. | 5 | 724.61 | 3623.05
7. Kelio apstatymas ir saugaus eismo organizavimas. Kelio ženklai | 7.4 | Kelio ženklų skydų montavimas prie vienstiebių atramų | vnt. | 20 | 68.91 | 1378.2
7. Kelio apstatymas ir saugaus eismo organizavimas. Kelio ženklai | 7.5 | Kelio ženklų skydų montavimas prie dvistiebių atramų | vnt. | 6 | 1136.4 | 6818.4
7. Kelio apstatymas ir saugaus eismo organizavimas. Kelio ženklai | 7.6 | Kelio ženklų skydų montavimas prie šviestuvo atramų | vnt. | 3 | 79.52 | 238.56
7. Kelio apstatymas ir saugaus eismo organizavimas. Kelio ženklai | 7.7 | Ženklinimas 2.3 „Horizontalios juodos ir baltos juostos“ | vnt. | 2 | 82.09 | 164.18
7. Kelio apstatymas ir saugaus eismo organizavimas. Apsauginiai kelio atitvarai | 7.5 | Vienpusių metalinių barjerų N2, W3, A įrengimas | m | 68 | 41.1 | 2794.8
7. Kelio apstatymas ir saugaus eismo organizavimas. Apsauginiai kelio atitvarai | 7.6 | Vienpusių metalinių barjerų H1, W3, A įrengimas | m | 376 | 37.49 | 14096.24
7. Kelio apstatymas ir saugaus eismo organizavimas. Apsauginiai kelio atitvarai | 7.7 | Vienpusių metalinių barjerų H1, W4, A įrengimas | m | 32 | 55 | 1760
7. Kelio apstatymas ir saugaus eismo organizavimas. Apsauginiai kelio atitvarai | 7.8 | Pėsčiųjų tvorelės įrengimas | m | 62.7 | 51.5 | 3229.05
7. Kelio apstatymas ir saugaus eismo organizavimas. Apsauginiai kelio atitvarai | 7.9 | Dvipusių dėžinio profilio metalinių barjerų N2, W3, A įrengimas | m | 44 | 55 | 2420
7. Kelio apstatymas ir saugaus eismo organizavimas. Apsauginiai kelio atitvarai | 7.10 | Supaprastinto tipo pradinių/galinių komponentų (L=4 m) įrengimas prie vienpusių metalinių barjerų H1, W4, A | vnt. | 3 | 414.68 | 1244.04
7. Kelio apstatymas ir saugaus eismo organizavimas. Apsauginiai kelio atitvarai | 7.11 | Supaprastinto tipo pradinių/galinių komponentų (L=4 m) įrengimas prie vienpusių metalinių barjerų N2, W3, A | vnt. | 2 | 439.09 | 878.18
7. Kelio apstatymas ir saugaus eismo organizavimas. Apsauginiai kelio atitvarai | 7.12 | Supaprastinto tipo pradinių/galinių komponentų (L=4 m) įrengimas prie vienpusių metalinių barjerų H1, W3, A | vnt. | 2 | 439.09 | 878.18
7. Kelio apstatymas ir saugaus eismo organizavimas. Apsauginiai kelio atitvarai | 7.13 | Supaprastinto tipo pradinių/galinių komponentų (L=12 m) įrengimas prie vienpusių metalinių barjerų H1, W3, A | vnt. | 1 | 726.36 | 726.36
7. Kelio apstatymas ir saugaus eismo organizavimas. Signaliniai stulpeliai | 7.8 | Signalinių plastmasinių stulpelių pastatymas | vnt. | 27 | 24.21 | 653.67
7. Kelio apstatymas ir saugaus eismo organizavimas. Dangos ženklinimas | 7.9 | Dangos ženklinimas polimerinėmis medžiagomis | m2 | 353 | 17 | 6001 | Iš viso skyriuje 7, Eur be PVM | 48772.33
[5 empty] | IŠ VISO ŽINIARAŠTYJE 22, EUR BE PVM | 932205.79

## DKŽ_23
Magistralinio kelio A5 Kaunas–Marijampolė–Suvalkai ruožo nuo 56,83 iki 72,50 km rekonstravimas
DARBŲ KIEKIŲ ŽINIARAŠTIS NR. 23 – SUSISIEKIMO DALIS. APJUNGIAMIEJI IR JUNGIAMIEJI KELIAI. Sąnaudų kiekių žiniaraštis (AP11)
Skyrius | Eilės Nr. | Darbo pavadinimas, aprašymas | Mato vnt. | Kiekis | Vieneto kaina, Eur be PVM (pildo Tiekėjas) | Iš viso, Eur be PVM
1. Paruošiamieji darbai | 1.1 | Nužymėjimo darbai | km | 2.283 | 790.22 | 1804.07 | Iš viso skyriuje 1, Eur be PVM | 1804.07
2. Žemės darbai | 2.1 | Dirvožemio sluoksnio pašalinimas, perstumiant jį mechanizuotai Rangovo pasirinktu atstumu | m3 | 24030 | 0.7 | 16821
2. Žemės darbai | 2.2 | Į krūvas sustumto dirvožemio pakrovimas mechanizuotai į savivarčius ir išvežimas Rangovo pasirinktu atstumu (sandėliavimui) | m3 | 2961 | 0.94 | 2783.34
2. Žemės darbai | 2.3 | Dirvožemio kasimas ekskavatoriais, pakrovimas į savivarčius, išvežimas Rangovo pasirinktu atstumu ir paskleidimas (Perteklius) | m3 | 21069 | 2.5 | 52672.5
2. Žemės darbai | 2.4 | Griovių kasimas ekskavatoriais, pakrovimas į savivarčius, pervežimas Rangovo pasirinktu atstumu, paskleidimas ir sutankinimas (žemės sankasos įrengimas) | m3 | 3368 | 5.51 | 18557.68
2. Žemės darbai | 2.5 | II gr. grunto kasimas ir perstūmimas buldozeriais (žemės sankasos įrengimas) | m3 | 5895 | 0.94 | 5541.3
2. Žemės darbai | 2.6 | Grunto kasimas ekskavatoriais sąvartoje, pakrovimas į savivarčius, pervežimas Rangovo pasirinktu atstumu, paskleidimas ir sutankinimas (žemės sankasos įrengimas) | m3 | 5895 | 4.4 | 25938
2. Žemės darbai | 2.7 | II gr. grunto kasimas karjere, pakrovimas į savivarčius, atvežimas Rangovo pasirinktu atstumu, paskleidimas ir sutankinimas (papildomas gruntas sankasos įrengimui) | m3 | 10902 | 15.46 | 168544.92
2. Žemės darbai | 2.8 | Rankiniai žemės darbai, kai gruntas II grupės | m3 | 261 | 13.16 | 3434.76
2. Žemės darbai | 2.9 | Žemės sankasos viršaus planiravimas mechanizuotai, kai gruntas II grupės | m2 | 28233 | 0.1 | 2823.3
2. Žemės darbai | 2.10 | Iškasų ir pylimų viršaus sutankinimas | m3 | 8471 | 1.28 | 10842.88
2. Žemės darbai | 2.11 | Žemės sankasos šlaitų planiravimas mechanizuotai pylimuose, kai gruntas II grupės | m2 | 17507 | 0.2 | 3501.4
2. Žemės darbai | 2.12 | Žemės sankasos šlaitų planiravimas mechanizuotai iškasose, kai gruntas II grupės | m2 | 3843 | 0.24 | 922.32
2. Žemės darbai | 2.13 | Pakelės plotų planiravimas mechanizuotai, kai gruntas II grupės | m2 | 4566 | 0.1 | 456.6
2. Žemės darbai | 2.14 | Griovių dugno planiravimas mechanizuotai | m2 | 1198 | 0.21 | 251.58
2. Žemės darbai | 2.15 | Plotų planiravimas rankiniu būdu, kai gruntas I grupės | m2 | 2711 | 0.24 | 650.64
2. Žemės darbai | 2.16 | Dirvožemio kasimas ekskavatoriais sąvartoje, pakrovimas į savivarčius, atvežimas Rangovo pasirinktu atstumu (dirvožemis šlaitų, griovio dugno ir pakelės plotų sutvirtinimui) | m3 | 2961 | 4.4 | 13028.4
2. Žemės darbai | 2.17 | Šlaitų, griovio dugno ir pakelės plotų tvirtinimas 10 cm storio dirvožemio sluoksniu mechanizuotai, užsėjant žole | m2 | 26897 | 1.49 | 40076.53
2. Žemės darbai | 2.18 | Šlaitų, griovio dugno ir pakelės plotų tvirtinimas 10 cm storio dirvožemio sluoksniu rankiniu būdu, užsėjant žole | m2 | 2711 | 1.44 | 3903.84
2. Žemės darbai | 2.19 | Pakelės griovių tvirtinimas 10 cm storio užpildo mišiniu | m2 | 198 | 7.91 | 1566.18
2. Žemės darbai | 2.20 | Pakelės griovių tvirtinimas 10 cm storio skaldos mišiniu | m2 | 18 | 7.81 | 140.58
2. Žemės darbai | 2.21 | Eroziją stabdančio natūralaus pluošto demblio įrengimas kelio šlaite | m2 | 3160 | 4.49 | 14188.4
2. Žemės darbai | 2.22 | Betoninių latakų (šlaitiniai latakai) įrengimas ant betono pagrindo | vnt. | 3 | 235.75 | 707.25 | Iš viso skyriuje 2, Eur be PVM | 387353.4
3. Vandens nuvedimas. Vandens pralaidos | 3.1 | Ø1000 mm metalinių vandens pralaidų įrengimas (2 vnt.) | m | 36.5 | 261.45 | 9542.93
3. Vandens nuvedimas. Vandens pralaidos | 3.2 | Grunto kasimas ekskavatoriais, pakrovimas į savivarčius, pervežimas Rangovo pasirinktu atstumu ir suvertimas į krūvas (gruntas iškasto silpno grunto tranšėjos užpylimui) | m3 | 172.1 | 2.35 | 404.44
3. Vandens nuvedimas. Vandens pralaidos | 3.3 | Pralaidų lovio dugno planiravimas ir tankinimas | m2 | 63.8 | 0.54 | 34.45
3. Vandens nuvedimas. Vandens pralaidos | 3.4 | Apsauginio šalčiui atsparaus grunto įrengimas | m3 | 36.2 | 34.88 | 1262.66
3. Vandens nuvedimas. Vandens pralaidos | 3.5 | Geotekstilės įrengimas | m2 | 372.2 | 1.26 | 468.97
3. Vandens nuvedimas. Vandens pralaidos | 3.6 | Geomembranos įrengimas | m2 | 29.6 | 8.62 | 255.15
3. Vandens nuvedimas. Vandens pralaidos | 3.7 | Antgalių zonų tvirtinimas P1 blokais (49x49x10cm) ant 10 cm storio skaldos fr. 22/32 pagrindo sluoksnio | m2 | 188.3 | 87.46 | 16468.72
3. Vandens nuvedimas. Vandens pralaidos | 3.8 | Cementinis skiedinys S15 (P-1 blokų surišimui) | m3 | 3.7 | 113.64 | 420.47
3. Vandens nuvedimas. Vandens pralaidos | 3.9 | Apkabų įrengimas | vnt. | 5 | 448.41 | 2242.05
3. Vandens nuvedimas. Vandens pralaidos | 3.10 | Geotekstilė apkaboms | m2 | 10.7 | 1.26 | 13.48
3. Vandens nuvedimas. Vandens pralaidos | 3.11 | Pralaidų užpilo grunto pagal ST.188710638.07:2004 įrengimas (šalčiui atsparus gruntas, gamtinis smėlis) | m3 | 75.7 | 25.42 | 1924.29
3. Vandens nuvedimas. Vandens pralaidos | 3.12 | II gr. grunto kasimas karjere, pakrovimas į savivarčius, atvežimas Rangovo pasirinktu atstumu, paskleidimas ir sutankinimas (gruntas pralaidų tranšėjų užpylimui) | m3 | 60 | 16.87 | 1012.2 | Iš viso skyriuje 3, Eur be PVM | 34049.81
4. Dangų konstrukcijos. I projektinės kelio dangos konstrukcijos variantas | 4.1 | Grunto kvalifikuotas pagerinimas (įvertintas 25 cm storiu) | m2 | 28233 | 0 | 0 | Pastaba: Rangovas pildo pasirinktinai I arba II projektinės kelio dangos konstrukcijos variantą
4. Dangų konstrukcijos. I projektinės kelio dangos konstrukcijos variantas | 4.2 | Šalčiui nejautraus sluoksnio įrengimas (h=0,41 m ant F2 gruntų) | m3 | 11700 | 0 | 0
4. Dangų konstrukcijos. I projektinės kelio dangos konstrukcijos variantas | 4.3 | 25 cm storio skaldos pagrindo sluoksnio iš nesurištojo mišinio įrengimas (po asfalto danga) | m2 | 16654 | 0 | 0
4. Dangų konstrukcijos. I projektinės kelio dangos konstrukcijos variantas | 4.4 | Išlyginamojo sluoksnio iš skaldos pagrindo įrengimas (kelkraščio apatinio sluoksnio dalis) | m3 | 1364 | 0 | 0
4. Dangų konstrukcijos. I projektinės kelio dangos konstrukcijos variantas | 4.5 | 10 cm storio asfaltbetonio pagrindo sluoksnio iš mišinio AC 22 PN įrengimas | m2 | 16537 | 0 | 0
4. Dangų konstrukcijos. I projektinės kelio dangos konstrukcijos variantas | 4.6 | Asfaltbetonio sluoksnių siūlių pagruntavimas bitumu (klojant asfaltbetonio pagrindo sluoksnį) | m | 2307.5 | 0 | 0
4. Dangų konstrukcijos. I projektinės kelio dangos konstrukcijos variantas | 4.7 | Asfaltbetonio dangos pagruntavimas bitumine emulsija (prieš klojant viršutinį asfaltbetonio sluoksnį) | m2 | 16421 | 0 | 0
4. Dangų konstrukcijos. I projektinės kelio dangos konstrukcijos variantas | 4.8 | 4 cm storio asfaltbetonio viršutinio sluoksnio iš mišinio AC 11 VN įrengimas | m2 | 16375 | 0 | 0
4. Dangų konstrukcijos. I projektinės kelio dangos konstrukcijos variantas | 4.9 | Asfaltbetonio sluoksnių siūlių pagruntavimas bitumine mase | m | 2307.5 | 0 | 0
4. Dangų konstrukcijos. I projektinės kelio dangos konstrukcijos variantas | 4.10 | Asfalto dangos sluoksnio pabarstymas skaldyta mineraline medžiaga (pašiurkštinimas) | m2 | 16335 | 0 | 0
4. Dangų konstrukcijos. I projektinės kelio dangos konstrukcijos variantas | 4.11 | Viražo projektinės asfaltbetonio dangos išorinio krašto nupurškimas bitumine emulsija (pravažiuojant ta pačia vieta 3 kartus) | m | 300 | 0 | 0
4. Dangų konstrukcijos. I projektinės kelio dangos konstrukcijos variantas | 4.12 | Kelkraščių viršutinio sluoksnio įrengimas iš 11 cm storio skaldažolės | m2 | 5109 | 0 | 0
4. Dangų konstrukcijos. II projektinės kelio dangos konstrukcijos variantas | 4.1 | Grunto kvalifikuotas pagerinimas (įvertintas 25 cm storiu) | m2 | 28233 | 4.39 | 123942.87
4. Dangų konstrukcijos. II projektinės kelio dangos konstrukcijos variantas | 4.2 | Apsauginio šalčiui atsparaus sluoksnio įrengimas (h=0,46 m ant F2 gruntų) | m3 | 13455 | 25.06 | 337182.3
4. Dangų konstrukcijos. II projektinės kelio dangos konstrukcijos variantas | 4.3 | 20 cm storio skaldos pagrindo sluoksnio iš nesurištojo mišinio įrengimas (po asfalto danga) | m2 | 16654 | 15.26 | 254140.04
4. Dangų konstrukcijos. II projektinės kelio dangos konstrukcijos variantas | 4.4 | Išlyginamojo sluoksnio iš skaldos pagrindo įrengimas (kelkraščio apatinio sluoksnio dalis) | m3 | 1091 | 74.47 | 81246.77
4. Dangų konstrukcijos. II projektinės kelio dangos konstrukcijos variantas | 4.5 | 10 cm storio asfaltbetonio pagrindo sluoksnio iš mišinio AC 22 PN įrengimas | m2 | 16537 | 17.76 | 293697.12
4. Dangų konstrukcijos. II projektinės kelio dangos konstrukcijos variantas | 4.6 | Asfaltbetonio sluoksnių siūlių pagruntavimas bitumu (klojant asfaltbetonio pagrindo sluoksnį) | m | 2307.5 | 0.95 | 2192.13
4. Dangų konstrukcijos. II projektinės kelio dangos konstrukcijos variantas | 4.7 | Asfaltbetonio dangos pagruntavimas bitumine emulsija (prieš klojant viršutinį asfaltbetonio sluoksnį) | m2 | 16421 | 0.38 | 6239.98
4. Dangų konstrukcijos. II projektinės kelio dangos konstrukcijos variantas | 4.8 | 4 cm storio asfaltbetonio viršutinio sluoksnio iš mišinio AC 11 VN įrengimas | m2 | 16375 | 9.1 | 149012.5
4. Dangų konstrukcijos. II projektinės kelio dangos konstrukcijos variantas | 4.9 | Asfaltbetonio sluoksnių siūlių pagruntavimas bitumine mase | m | 2307.5 | 0.42 | 969.15
4. Dangų konstrukcijos. II projektinės kelio dangos konstrukcijos variantas | 4.10 | Asfalto dangos sluoksnio pabarstymas skaldyta mineraline medžiaga (pašiurkštinimas) | m2 | 16335 | 0.22 | 3593.7
4. Dangų konstrukcijos. II projektinės kelio dangos konstrukcijos variantas | 4.11 | Viražo projektinės asfaltbetonio dangos išorinio krašto nupurškimas bitumine emulsija (pravažiuojant ta pačia vieta 3 kartus) | m | 300 | 1.25 | 375
4. Dangų konstrukcijos. II projektinės kelio dangos konstrukcijos variantas | 4.12 | Kelkraščių viršutinio sluoksnio įrengimas iš 11 cm storio skaldažolės | m2 | 5109 | 6.42 | 32799.78 | Iš viso skyriuje 4, Eur be PVM | 1285391.34
5. Nuovažos | 5.1 | II gr. grunto kasimas 0,40 m3 k.t. ekskavatoriais iškasoje, pakrovimas į savivarčius, pervežimas rangovo pasirinktu atstumu ir paskleidimas (iškasų įrengimas) | m3 | 613 | 5.51 | 3377.63
5. Nuovažos | 5.2 | II gr. grunto kasimas 0,40 m3 k.t. ekskavatoriais iškasoje, pakrovimas į savivarčius, pervežimas rangovo pasirinktu atstumu, paskleidimas ir sutankinimas (pylimų įrengimas) | m3 | 236 | 5.51 | 1300.36
5. Nuovažos | 5.3 | Žemės sankasos viršaus planiravimas mechanizuotai pylimuose | m2 | 1724 | 0.2 | 344.8
5. Nuovažos | 5.4 | 3v tipo nuovažų su skaldos danga ir Ø0,40 m pralaida įrengimas - 1 vnt. - šalčiui nejautraus sluoksnio įrengimas - 261 m3; - 20 cm storio skaldos pagrindo sluoksnio įrengimas - 18 m2; - 12 cm storio skaldos pagrindo sluoksnio įrengimas - 330 m2; - plastikinės Ø0,40 m vandens pralaidos - 17,5 m; - smėlio pagrindo įrengimas po pralaidomis - 1,9 m3. | kompl. | 1 | 10471.19 | 10471.19
5. Nuovažos | 5.5 | 3sv tipo nuovažų su skaldos danga ir Ø0,40 m pralaida įrengimas - 1 vnt. - šalčiui nejautraus sluoksnio įrengimas - 156 m3; - 20 cm storio skaldos pagrindo sluoksnio įrengimas - 253 m2; - plastikinės Ø0,40 m vandens pralaidos - 12,2 m; - smėlio pagrindo įrengimas po pralaidomis - 1,3 m3. | kompl. | 1 | 8169.97 | 8169.97
5. Nuovažos | 5.6 | 4pv tipo nuovažų su skaldos danga ir Ø0,40 m pralaida įrengimas - 4 vnt. - šalčiui nejautraus sluoksnio įrengimas - 363 m3; - 20 cm storio skaldos pagrindo sluoksnio įrengimas - 533 m2; - plastikinės Ø0,40 m vandens pralaidos - 35 m; - smėlio pagrindo įrengimas po pralaidomis - 3,9 m3. | kompl. | 1 | 18527.24 | 18527.24
5. Nuovažos | 5.7 | Individualaus tipo nuovažų su skaldos danga ir Ø0,60 m pralaida įrengimas - 2 vnt. - šalčiui nejautraus sluoksnio įrengimas - 186 m3; - 25 cm storio skaldos pagrindo sluoksnio įrengimas - 232 m2; - plastikinės Ø0,60 m vandens pralaidos - 38,7 m; - smėlio pagrindo įrengimas po pralaidomis - 5,42 m3. | kompl. | 1 | 11784.95 | 11784.95
5. Nuovažos | 5.8 | Betoninių bordiūrų 100.30.15 ant betono C16/20 pagrindo įrengimas | m | 4 | 39.28 | 157.12
5. Nuovažos | 5.9 | Sandarinimo juostos įrengimas tarp bortų ir asfalto dangos | m | 4 | 1.99 | 7.96
5. Nuovažos | 5.10 | Betoninių apykaklinių antgalių Ø0,40 m pralaidoms įrengimas (visoms nuovažoms) | vnt. | 12 | 76.33 | 915.96
| 5.11 | Betoninių apykaklinių antgalių Ø0,60 m pralaidoms įrengimas (visoms nuovažoms) | vnt. | 4 | 152.55 | 610.2
5. Nuovažos | 5.12 | Asfaltbetonio dangos briaunų pagruntavimas bitumo mase | m | 166 | 0.42 | 69.72
5. Nuovažos | 5.13 | 6 cm storio asfaltbetonio pagrindo-dangos įrengimas iš mišinio AC 16 PD (visoms nuovažoms) | m2 | 507 | 15.62 | 7919.34
5. Nuovažos | 5.14 | 10 cm storio asfaltbetonio pagrindo sluoksnio iš mišinio AC 22 PN įrengimas (užleidimas 20 cm nuo pagrindinio kelio nuovažų prijungimui ir individualių nuovažų danga) | m2 | 316 | 20.84 | 6585.44
5. Nuovažos | 5.15 | Asfaltbetonio dangos pagruntavimas bitumine emulsija (prieš klojant viršutinį asfaltbetonio sluoksnį) (užleidimas 20 cm nuo pagrindinio kelio nuovažų prijungimui ir individualių nuovažų danga) | m2 | 316 | 0.38 | 120.08
5. Nuovažos | 5.16 | 4 cm storio asfaltbetonio viršutinio sluoksnio iš mišinio AC 11 VN įrengimas (užleidimas 20 cm nuo pagrindinio kelio nuovažų prijungimui ir individualių nuovažų danga) | m2 | 316 | 12.19 | 3852.04
5. Nuovažos | 5.17 | Kelkraščių viršutinio 3 cm storio sluoksnio įrengimas iš dirvožemio su žolės sėklomis | m2 | 325 | 0.87 | 282.75
5. Nuovažos | 5.18 | 5 cm storio dangos sluoksnio be rišiklių įrengimas | m2 | 221 | 5.1 | 1127.1
5. Nuovažos | 5.19 | Nuovažų pažvyravimas 10 cm storio gamtinio žvyro sluoksniu | m2 | 48 | 3.7 | 177.6
5. Nuovažos | 5.20 | Griovių dugno ir šlaitų ties pralaidų galais sutvirtinimas 10 cm storio skaldos mišiniu fr.22/56 | m2 | 28.8 | 7.22 | 207.94
5. Nuovažos. Projektinės dangos suvedimas su esama danga ties degalinės stovėjimo aikštele | 5.21 | Betoninių bordiūrų 100.30.15 cm ant betono C16/20 pagrindo įrengimas | m | 90 | 39.28 | 3535.2
5. Nuovažos. Projektinės dangos suvedimas su esama danga ties degalinės stovėjimo aikštele | 5.22 | Sandarinimo juostos įrengimas tarp bortų ir asfalto dangos | m | 90 | 1.99 | 179.1
5. Nuovažos. Projektinės dangos suvedimas su esama danga ties degalinės stovėjimo aikštele | 5.23 | Esamos asfalto dangos atstatymas ties naujai įrengtu bordiūru | m2 | 99 | 33.41 | 3307.59 | Iš viso skyriuje 5, Eur be PVM | 83031.28
6. Kelio apstatymas ir saugaus eismo organizavimas. Kelio ženklai | 6.1 | Kelio ženklų vienstiebių metalinių Ø76,1 mm atramų pastatymas ant betoninių pamatų | vnt. | 18 | 151.41 | 2725.38
6. Kelio apstatymas ir saugaus eismo organizavimas. Kelio ženklai | 6.2 | Kelio ženklų skydų montavimas prie vienstiebių atramų | vnt. | 30 | 64.68 | 1940.4
6. Kelio apstatymas ir saugaus eismo organizavimas. Kelio ženklai | 6.3 | Kelio ženklų skydų montavimas prie šviestuvo atramų | vnt. | 3 | 79.52 | 238.56
6. Kelio apstatymas ir saugaus eismo organizavimas. Apsauginiai kelio atitvarai | 6.4 | Vienpusių metalinių barjerų N2, W3, A įrengimas | m | 104 | 41.1 | 4274.4
6. Kelio apstatymas ir saugaus eismo organizavimas. Apsauginiai kelio atitvarai | 6.5 | Vienpusių metalinių barjerų N2, W4, A įrengimas | m | 260 | 35.02 | 9105.2
6. Kelio apstatymas ir saugaus eismo organizavimas. Apsauginiai kelio atitvarai | 6.6 | Vienpusių metalinių barjerų H1, W4, A įrengimas | m | 64 | 55 | 3520
6. Kelio apstatymas ir saugaus eismo organizavimas. Apsauginiai kelio atitvarai | 6.7 | Supaprastinto tipo pradinių/galinių komponentų (L=4 m) įrengimas prie vienpusių metalinių barjerų N2, W4, A | vnt. | 1 | 414.68 | 414.68
6. Kelio apstatymas ir saugaus eismo organizavimas. Apsauginiai kelio atitvarai | 6.8 | Supaprastinto tipo pradinių/galinių komponentų (L=4 m) įrengimas prie vienpusių metalinių barjerų N2, W3, A | vnt. | 2 | 439.09 | 878.18
6. Kelio apstatymas ir saugaus eismo organizavimas. Apsauginiai kelio atitvarai | 6.9 | Supaprastinto tipo pradinių/galinių komponentų (L=12 m) įrengimas prie vienpusių metalinių barjerų N2, W4, A | vnt. | 1 | 603.99 | 603.99
6. Kelio apstatymas ir saugaus eismo organizavimas. Signaliniai stulpeliai | 6.10 | Signalinių plastmasinių stulpelių pastatymas | vnt. | 41 | 24.21 | 992.61
6. Kelio apstatymas ir saugaus eismo organizavimas. Dangos ženklinimas | 6.11 | Dangos ženklinimas polimerinėmis medžiagomis | m2 | 435 | 17 | 7395 | Iš viso skyriuje 6, Eur be PVM | 32088.4
[5 empty] | IŠ VISO ŽINIARAŠTYJE 23, EUR BE PVM | 1823718.3

## DKŽ_24
Magistralinio kelio A5 Kaunas–Marijampolė–Suvalkai ruožo nuo 56,83 iki 72,50 km rekonstravimas
DARBŲ KIEKIŲ ŽINIARAŠTIS NR. 24 – SUSISIEKIMO DALIS. APJUNGIAMIEJI IR JUNGIAMIEJI KELIAI. Sąnaudų kiekių žiniaraštis (AP12)
Skyrius | Eilės Nr. | Darbo pavadinimas, aprašymas | Mato vnt. | Kiekis | Vieneto kaina, Eur be PVM (pildo Tiekėjas) | Iš viso, Eur be PVM
1. Paruošiamieji darbai | 1.1 | Nužymėjimo darbai | km | 4.87 | 790.22 | 3848.37 | Iš viso skyriuje 1, Eur be PVM | 3848.37
2. Žemės darbai | 2.1 | Dirvožemio sluoksnio pašalinimas, perstumiant jį mechanizuotai Rangovo pasirinktu atstumu | m3 | 60400 | 0.7 | 42280
2. Žemės darbai | 2.2 | Į krūvas sustumto dirvožemio pakrovimas mechanizuotai į savivarčius ir išvežimas Rangovo pasirinktu atstumu (sandėliavimui) | m3 | 6681 | 0.94 | 6280.14
2. Žemės darbai | 2.3 | Dirvožemio kasimas ekskavatoriais, pakrovimas į savivarčius, išvežimas Rangovo pasirinktu atstumu ir paskleidimas (Perteklius) | m3 | 53719 | 2.5 | 134297.5
2. Žemės darbai | 2.4 | Griovių kasimas ekskavatoriais, pakrovimas į savivarčius, pervežimas Rangovo pasirinktu atstumu, paskleidimas ir sutankinimas (žemės sankasos įrengimas) | m3 | 8083 | 5.51 | 44537.33
2. Žemės darbai | 2.5 | II gr. grunto kasimas ir perstūmimas buldozeriais (žemės sankasos įrengimas) | m3 | 15178 | 0.94 | 14267.32
2. Žemės darbai | 2.6 | Grunto kasimas ekskavatoriais sąvartoje, pakrovimas į savivarčius, pervežimas Rangovo pasirinktu atstumu, paskleidimas ir sutankinimas (žemės sankasos įrengimas) | m3 | 15178 | 4.4 | 66783.2
2. Žemės darbai | 2.7 | II gr. grunto kasimas karjere, pakrovimas į savivarčius, atvežimas Rangovo pasirinktu atstumu, paskleidimas ir sutankinimas (papildomas gruntas sankasos įrengimui) | m3 | 14837 | 15.46 | 229380.02
2. Žemės darbai | 2.8 | Rankiniai žemės darbai, kai gruntas II grupės | m3 | 533 | 13.16 | 7014.28
2. Žemės darbai | 2.9 | Žemės sankasos viršaus planiravimas mechanizuotai, kai gruntas II grupės | m2 | 57031 | 0.1 | 5703.1
2. Žemės darbai | 2.10 | Iškasų ir pylimų viršaus sutankinimas | m3 | 17110 | 1.28 | 21900.8
2. Žemės darbai | 2.11 | Žemės sankasos šlaitų planiravimas mechanizuotai pylimuose, kai gruntas II grupės | m2 | 37079 | 0.2 | 7415.8
2. Žemės darbai | 2.12 | Žemės sankasos šlaitų planiravimas mechanizuotai iškasose, kai gruntas II grupės | m2 | 11820 | 0.24 | 2836.8
2. Žemės darbai | 2.13 | Pakelės plotų planiravimas mechanizuotai, kai gruntas II grupės | m2 | 9740 | 0.1 | 974
2. Žemės darbai | 2.14 | Griovių dugno planiravimas mechanizuotai | m2 | 2886 | 0.21 | 606.06
2. Žemės darbai | 2.15 | Plotų planiravimas rankiniu būdu, kai gruntas I grupės | m2 | 6152 | 0.24 | 1476.48
2. Žemės darbai | 2.16 | Dirvožemio kasimas ekskavatoriais sąvartoje, pakrovimas į savivarčius, atvežimas Rangovo pasirinktu atstumu (dirvožemis šlaitų, griovio dugno ir pakelės plotų sutvirtinimui) | m3 | 6681 | 4.4 | 29396.4
2. Žemės darbai | 2.17 | Šlaitų, griovio dugno ir pakelės plotų tvirtinimas 10 cm storio dirvožemio sluoksniu mechanizuotai, užsėjant žole | m2 | 60658 | 1.49 | 90380.42
2. Žemės darbai | 2.18 | Šlaitų, griovio dugno ir pakelės plotų tvirtinimas 10 cm storio dirvožemio sluoksniu rankiniu būdu, užsėjant žole | m2 | 6152 | 1.44 | 8858.88
2. Žemės darbai | 2.19 | Pakelės griovių tvirtinimas 10 cm storio užpildo mišiniu | m2 | 529 | 7.91 | 4184.39
2. Žemės darbai | 2.20 | Pakelės griovių tvirtinimas 10 cm storio skaldos mišiniu | m2 | 337 | 7.81 | 2631.97
2. Žemės darbai | 2.21 | Eroziją stabdančio natūralaus pluošto demblio įrengimas kelio šlaite | m2 | 2428 | 4.49 | 10901.72
2. Žemės darbai | 2.22 | Betoninių latakų (šlaitiniai latakai) įrengimas ant betono pagrindo | vnt. | 44 | 80.34 | 3534.96 | Iš viso skyriuje 2, Eur be PVM | 735641.57
3. Vandens nuvedimas. Vandens pralaidos | 3.1 | Ø1000 mm metalinių vandens pralaidų įrengimas (5 vnt.) | m | 88 | 261.45 | 23007.6
3. Vandens nuvedimas. Vandens pralaidos | 3.2 | Grunto kasimas ekskavatoriais, pakrovimas į savivarčius, pervežimas Rangovo pasirinktu atstumu ir suvertimas į krūvas (gruntas iškasto silpno grunto tranšėjos užpylimui) | m3 | 419 | 2.35 | 984.65
3. Vandens nuvedimas. Vandens pralaidos | 3.3 | Pralaidų lovio dugno planiravimas ir tankinimas | m2 | 155.1 | 0.54 | 83.75
3. Vandens nuvedimas. Vandens pralaidos | 3.4 | Apsauginio šalčiui atsparaus grunto įrengimas | m3 | 90 | 34.88 | 3139.2
3. Vandens nuvedimas. Vandens pralaidos | 3.5 | Geotekstilės įrengimas | m2 | 905.6 | 1.26 | 1141.06
3. Vandens nuvedimas. Vandens pralaidos | 3.6 | Geomembranos įrengimas | m2 | 74 | 8.62 | 637.88
3. Vandens nuvedimas. Vandens pralaidos | 3.7 | Antgalių zonų tvirtinimas P1 blokais (49x49x10cm) ant 10 cm storio skaldos fr. 22/32 pagrindo sluoksnio | m2 | 423.7 | 87.46 | 37056.8
3. Vandens nuvedimas. Vandens pralaidos | 3.8 | Cementinis skiedinys S15 (P-1 blokų surišimui) | m3 | 8.3 | 113.64 | 943.21
3. Vandens nuvedimas. Vandens pralaidos | 3.9 | Apkabų įrengimas | vnt. | 12 | 448.41 | 5380.92
3. Vandens nuvedimas. Vandens pralaidos | 3.10 | Geotekstilė apkaboms | m2 | 25.7 | 1.26 | 32.38
3. Vandens nuvedimas. Vandens pralaidos | 3.11 | Pralaidų užpilo grunto pagal ST.188710638.07:2004 įrengimas (šalčiui atsparus gruntas, gamtinis smėlis) | m3 | 190.1 | 25.42 | 4832.34
3. Vandens nuvedimas. Vandens pralaidos | 3.12 | II gr. grunto kasimas karjere, pakrovimas į savivarčius, atvežimas Rangovo pasirinktu atstumu, paskleidimas ir sutankinimas (gruntas pralaidų tranšėjų užpylimui) | m3 | 138.8 | 16.87 | 2341.56
3. Vandens nuvedimas. Vandens pralaidos | 3.13 | Ø1200 mm metalinių vandens pralaidų įrengimas (1 vnt.) | m | 17 | 320.36 | 5446.12
3. Vandens nuvedimas. Vandens pralaidos | 3.14 | Grunto kasimas ekskavatoriais, pakrovimas į savivarčius, pervežimas Rangovo pasirinktu atstumu ir suvertimas į krūvas (gruntas iškasto silpno grunto tranšėjos užpylimui) | m3 | 71.1 | 2.35 | 167.09
3. Vandens nuvedimas. Vandens pralaidos | 3.15 | Pralaidų lovio dugno planiravimas ir tankinimas | m2 | 34.3 | 0.54 | 18.52
3. Vandens nuvedimas. Vandens pralaidos | 3.16 | Apsauginio šalčiui atsparaus grunto įrengimas | m3 | 19.7 | 35.93 | 707.82
3. Vandens nuvedimas. Vandens pralaidos | 3.17 | Geotekstilės įrengimas | m2 | 196.1 | 1.26 | 247.09
3. Vandens nuvedimas. Vandens pralaidos | 3.18 | Geomembranos įrengimas | m2 | 15.6 | 8.62 | 134.47
3. Vandens nuvedimas. Vandens pralaidos | 3.19 | Antgalių zonų tvirtinimas P1 blokais (49x49x10cm) ant 10 cm storio skaldos fr. 22/32 pagrindo sluoksnio | m2 | 93.5 | 87.46 | 8177.51
3. Vandens nuvedimas. Vandens pralaidos | 3.20 | Cementinis skiedinys S15 (P-1 blokų surišimui) | m3 | 1.8 | 113.64 | 204.55
3. Vandens nuvedimas. Vandens pralaidos | 3.21 | Apkabų įrengimas | vnt. | 2 | 528.67 | 1057.34
3. Vandens nuvedimas. Vandens pralaidos | 3.22 | Geotekstilė apkaboms | m2 | 6 | 1.26 | 7.56
3. Vandens nuvedimas. Vandens pralaidos | 3.23 | Pralaidų užpilo grunto pagal ST.188710638.07:2004 įrengimas (šalčiui atsparus gruntas, gamtinis smėlis) | m3 | 39.4 | 25.42 | 1001.55
3. Vandens nuvedimas. Vandens pralaidos | 3.24 | II gr. grunto kasimas karjere, pakrovimas į savivarčius, atvežimas Rangovo pasirinktu atstumu, paskleidimas ir sutankinimas (gruntas pralaidų tranšėjų užpylimui) | m3 | 12 | 16.87 | 202.44 | Iš viso skyriuje 3, Eur be PVM | 96953.41
4. Dangų konstrukcijos. I projektinės kelio dangos konstrukcijos variantas | 4.1 | Grunto kvalifikuotas pagerinimas (įvertintas 25 cm storiu) | m2 | 57031 | 0 | 0 | Pastaba: Rangovas pildo pasirinktinai I arba II projektinės kelio dangos konstrukcijos variantą
4. Dangų konstrukcijos. I projektinės kelio dangos konstrukcijos variantas | 4.2 | Šalčiui nejautraus sluoksnio įrengimas (h=0,33 m ant F2 gruntų) | m3 | 6308 | 0 | 0
4. Dangų konstrukcijos. I projektinės kelio dangos konstrukcijos variantas | 4.3 | Šalčiui nejautraus sluoksnio įrengimas (h=0,32 m ant F2 gruntų) | m3 | 12677 | 0 | 0
4. Dangų konstrukcijos. I projektinės kelio dangos konstrukcijos variantas | 4.4 | 25 cm storio skaldos pagrindo sluoksnio iš nesurištojo mišinio įrengimas (po asfalto danga) | m2 | 34867 | 0 | 0
4. Dangų konstrukcijos. I projektinės kelio dangos konstrukcijos variantas | 4.5 | Išlyginamojo sluoksnio iš skaldos pagrindo įrengimas (kelkraščio apatinio sluoksnio dalis) | m3 | 2798 | 0 | 0
4. Dangų konstrukcijos. I projektinės kelio dangos konstrukcijos variantas | 4.6 | 8 cm storio asfaltbetonio pagrindo sluoksnio iš mišinio AC 22 PN įrengimas | m2 | 11206 | 0 | 0
4. Dangų konstrukcijos. I projektinės kelio dangos konstrukcijos variantas | 4.7 | Asfaltbetonio sluoksnių siūlių pagruntavimas bitumu (klojant asfaltbetonio pagrindo sluoksnį) | m | 1588.5 | 0 | 0
4. Dangų konstrukcijos. I projektinės kelio dangos konstrukcijos variantas | 4.8 | Asfaltbetonio dangos pagruntavimas bitumine emulsija (prieš klojant viršutinį asfaltbetonio sluoksnį) | m2 | 11143 | 0 | 0
4. Dangų konstrukcijos. I projektinės kelio dangos konstrukcijos variantas | 4.9 | 4 cm storio asfaltbetonio viršutinio sluoksnio iš mišinio AC 11 VN įrengimas | m2 | 11112 | 0 | 0
4. Dangų konstrukcijos. I projektinės kelio dangos konstrukcijos variantas | 4.10 | 8 cm storio asfaltbetonio pagrindo-dangos įrengimas iš mišinio AC 16 PD | m2 | 23422 | 0 | 0
4. Dangų konstrukcijos. I projektinės kelio dangos konstrukcijos variantas | 4.11 | Asfaltbetonio sluoksnių siūlių pagruntavimas bitumine mase | m | 4945 | 0 | 0
4. Dangų konstrukcijos. I projektinės kelio dangos konstrukcijos variantas | 4.12 | Asfalto dangos sluoksnio pabarstymas skaldyta mineraline medžiaga (pašiurkštinimas) | m2 | 34416 | 0 | 0
4. Dangų konstrukcijos. I projektinės kelio dangos konstrukcijos variantas | 4.13 | Viražo projektinės asfaltbetonio dangos išorinio krašto nupurškimas bitumine emulsija (pravažiuojant ta pačia vieta 3 kartus) | m | 870 | 0 | 0
4. Dangų konstrukcijos. I projektinės kelio dangos konstrukcijos variantas | 4.14 | Kelkraščių viršutinio sluoksnio įrengimas iš 9 cm storio skaldažolės | m2 | 3423 | 0 | 0
4. Dangų konstrukcijos. I projektinės kelio dangos konstrukcijos variantas | 4.15 | Kelkraščių viršutinio sluoksnio įrengimas iš 6 cm storio skaldažolės | m2 | 7152 | 0 | 0
4. Dangų konstrukcijos. II projektinės kelio dangos konstrukcijos variantas | 4.1 | Grunto kvalifikuotas pagerinimas (įvertintas 25 cm storiu) | m2 | 57031 | 4.39 | 250366.09
4. Dangų konstrukcijos. II projektinės kelio dangos konstrukcijos variantas | 4.2 | Apsauginio šalčiui atsparaus sluoksnio įrengimas (h=0,38 m ant F2 gruntų) | m3 | 7254 | 24.79 | 179826.66
4. Dangų konstrukcijos. II projektinės kelio dangos konstrukcijos variantas | 4.3 | Apsauginio šalčiui atsparaus sluoksnio įrengimas (h=0,37 m ant F2 gruntų) | m3 | 14579 | 24.8 | 361559.2
4. Dangų konstrukcijos. II projektinės kelio dangos konstrukcijos variantas | 4.4 | 20 cm storio skaldos pagrindo sluoksnio iš nesurištojo mišinio įrengimas (po asfalto danga) | m2 | 34867 | 15.26 | 532070.42
4. Dangų konstrukcijos. II projektinės kelio dangos konstrukcijos variantas | 4.5 | Išlyginamojo sluoksnio iš skaldos pagrindo įrengimas (kelkraščio apatinio sluoksnio dalis) | m3 | 2239 | 74.47 | 166738.33
4. Dangų konstrukcijos. II projektinės kelio dangos konstrukcijos variantas | 4.6 | 8 cm storio asfaltbetonio pagrindo sluoksnio iš mišinio AC 22 PN įrengimas | m2 | 11206 | 14.62 | 163831.72
4. Dangų konstrukcijos. II projektinės kelio dangos konstrukcijos variantas | 4.7 | Asfaltbetonio sluoksnių siūlių pagruntavimas bitumu (klojant asfaltbetonio pagrindo sluoksnį) | m | 1588.5 | 0.95 | 1509.08
4. Dangų konstrukcijos. II projektinės kelio dangos konstrukcijos variantas | 4.8 | Asfaltbetonio dangos pagruntavimas bitumine emulsija (prieš klojant viršutinį asfaltbetonio sluoksnį) | m2 | 11143 | 0.38 | 4234.34
4. Dangų konstrukcijos. II projektinės kelio dangos konstrukcijos variantas | 4.9 | 4 cm storio asfaltbetonio viršutinio sluoksnio iš mišinio AC 11 VN įrengimas | m2 | 11112 | 9.1 | 101119.2
4. Dangų konstrukcijos. II projektinės kelio dangos konstrukcijos variantas | 4.10 | 8 cm storio asfaltbetonio pagrindo-dangos įrengimas iš mišinio AC 16 PD | m2 | 23422 | 15.86 | 371472.92
4. Dangų konstrukcijos. II projektinės kelio dangos konstrukcijos variantas | 4.11 | Asfaltbetonio sluoksnių siūlių pagruntavimas bitumine mase | m | 4945 | 0.42 | 2076.9
4. Dangų konstrukcijos. II projektinės kelio dangos konstrukcijos variantas | 4.12 | Asfalto dangos sluoksnio pabarstymas skaldyta mineraline medžiaga (pašiurkštinimas) | m2 | 34416 | 0.22 | 7571.52
4. Dangų konstrukcijos. II projektinės kelio dangos konstrukcijos variantas | 4.13 | Viražo projektinės asfaltbetonio dangos išorinio krašto nupurškimas bitumine emulsija (pravažiuojant ta pačia vieta 3 kartus) | m | 870 | 1.25 | 1087.5
4. Dangų konstrukcijos. II projektinės kelio dangos konstrukcijos variantas | 4.14 | Kelkraščių viršutinio sluoksnio įrengimas iš 9 cm storio skaldažolės | m2 | 3423 | 5.46 | 18689.58
4. Dangų konstrukcijos. II projektinės kelio dangos konstrukcijos variantas | 4.15 | Kelkraščių viršutinio sluoksnio įrengimas iš 6 cm storio skaldažolės | m2 | 7152 | 4.03 | 28822.56 | Iš viso skyriuje 4, Eur be PVM | 2190976.02
5. Sankryžos. I projektinės kelio dangos konstrukcijos variantas | 5.1 | Grunto kvalifikuotas pagerinimas (įvertintas 25 cm storiu) | m2 | 307 | 0 | 0 | Pastaba: Rangovas pildo pasirinktinai I arba II projektinės kelio dangos konstrukcijos variantą
5. Sankryžos. I projektinės kelio dangos konstrukcijos variantas | 5.2 | Šalčiui nejautraus sluoksnio įrengimas (h=0,33 m ant F2 gruntų) | m3 | 112 | 0 | 0
5. Sankryžos. I projektinės kelio dangos konstrukcijos variantas | 5.3 | 25 cm storio skaldos pagrindo sluoksnio iš nesurištojo mišinio įrengimas (po asfalto danga) | m2 | 221 | 0 | 0
5. Sankryžos. I projektinės kelio dangos konstrukcijos variantas | 5.4 | Išlyginamojo sluoksnio iš skaldos pagrindo įrengimas (kelkraščio apatinio sluoksnio dalis) | m3 | 20 | 0 | 0
5. Sankryžos. I projektinės kelio dangos konstrukcijos variantas | 5.5 | 8 cm storio asfaltbetonio pagrindo sluoksnio iš mišinio AC 22 PN įrengimas | m2 | 217 | 0 | 0
5. Sankryžos. I projektinės kelio dangos konstrukcijos variantas | 5.6 | Asfaltbetonio sluoksnių siūlių pagruntavimas bitumu (klojant asfaltbetonio pagrindo sluoksnį) | m | 42 | 0 | 0
5. Sankryžos. I projektinės kelio dangos konstrukcijos variantas | 5.7 | Asfaltbetonio dangos pagruntavimas bitumine emulsija (prieš klojant viršutinį asfaltbetonio sluoksnį) | m2 | 211 | 0 | 0
5. Sankryžos. I projektinės kelio dangos konstrukcijos variantas | 5.8 | 4 cm storio asfaltbetonio viršutinio sluoksnio iš mišinio AC 11 VN įrengimas | m2 | 211 | 0 | 0
5. Sankryžos. I projektinės kelio dangos konstrukcijos variantas | 5.9 | Asfaltbetonio sluoksnių siūlių pagruntavimas bitumine mase | m | 42 | 0 | 0
5. Sankryžos. I projektinės kelio dangos konstrukcijos variantas | 5.10 | Asfalto dangos sluoksnio pabarstymas skaldyta mineraline medžiaga (pašiurkštinimas) | m2 | 207 | 0 | 0
5. Sankryžos. I projektinės kelio dangos konstrukcijos variantas | 5.11 | Kelkraščių viršutinio sluoksnio įrengimas iš 11 cm storio skaldažolės | m2 | 53 | 0 | 0
5. Sankryžos. II projektinės kelio dangos konstrukcijos variantas | 5.1 | Grunto kvalifikuotas pagerinimas (įvertintas 25 cm storiu) | m2 | 307 | 4.39 | 1347.73
5. Sankryžos. II projektinės kelio dangos konstrukcijos variantas | 5.2 | Apsauginio šalčiui atsparaus sluoksnio įrengimas (h=0,38 m ant F2 gruntų) | m3 | 128 | 24.79 | 3173.12
5. Sankryžos. II projektinės kelio dangos konstrukcijos variantas | 5.3 | 20 cm storio skaldos pagrindo sluoksnio iš nesurištojo mišinio įrengimas (po asfalto danga) | m2 | 221 | 15.26 | 3372.46
5. Sankryžos. II projektinės kelio dangos konstrukcijos variantas | 5.4 | Išlyginamojo sluoksnio iš skaldos pagrindo įrengimas (kelkraščio apatinio sluoksnio dalis) | m3 | 16 | 74.47 | 1191.52
5. Sankryžos. II projektinės kelio dangos konstrukcijos variantas | 5.5 | 8 cm storio asfaltbetonio pagrindo sluoksnio iš mišinio AC 22 PN įrengimas | m2 | 217 | 14.96 | 3246.32
5. Sankryžos. II projektinės kelio dangos konstrukcijos variantas | 5.6 | Asfaltbetonio sluoksnių siūlių pagruntavimas bitumu (klojant asfaltbetonio pagrindo sluoksnį) | m | 42 | 0.95 | 39.9
5. Sankryžos. II projektinės kelio dangos konstrukcijos variantas | 5.7 | Asfaltbetonio dangos pagruntavimas bitumine emulsija (prieš klojant viršutinį asfaltbetonio sluoksnį) | m2 | 211 | 0.38 | 80.18
5. Sankryžos. II projektinės kelio dangos konstrukcijos variantas | 5.8 | 4 cm storio asfaltbetonio viršutinio sluoksnio iš mišinio AC 11 VN įrengimas | m2 | 211 | 9.26 | 1953.86
5. Sankryžos. II projektinės kelio dangos konstrukcijos variantas | 5.9 | Asfaltbetonio sluoksnių siūlių pagruntavimas bitumine mase | m | 42 | 0.42 | 17.64
5. Sankryžos. II projektinės kelio dangos konstrukcijos variantas | 5.10 | Asfalto dangos sluoksnio pabarstymas skaldyta mineraline medžiaga (pašiurkštinimas) | m2 | 207 | 0.22 | 45.54
5. Sankryžos. II projektinės kelio dangos konstrukcijos variantas | 5.11 | Kelkraščių viršutinio sluoksnio įrengimas iš 11 cm storio skaldažolės | m2 | 53 | 6.42 | 340.26 | Iš viso skyriuje 5, Eur be PVM | 14808.53
6. Nuovažos | 6.1 | II gr. grunto kasimas 0,40 m3 k.t. ekskavatoriais iškasoje, pakrovimas į savivarčius, pervežimas rangovo pasirinktu atstumu ir paskleidimas (iškasų įrengimas) | m3 | 445 | 5.51 | 2451.95
6. Nuovažos | 6.2 | Žemės sankasos viršaus planiravimas mechanizuotai pylimuose | m2 | 1321 | 0.2 | 264.2
6. Nuovažos | 6.3 | 3v tipo nuovažų su skaldos danga ir Ø0,40 m pralaida įrengimas - 1 vnt. - šalčiui nejautraus sluoksnio įrengimas - 192 m3; - 20 cm storio skaldos pagrindo sluoksnio įrengimas - 289 m2; - plastikinės Ø0,40 m vandens pralaidos - 12,9 m; - smėlio pagrindo įrengimas po pralaidomis - 1,4 m3. | kompl. | 1 | 9598.96 | 9598.96
6. Nuovažos | 6.4 | 3s tipo nuovažų su skaldos danga įrengimas - 1 vnt. - šalčiui nejautraus sluoksnio įrengimas - 67 m3; - 20 cm storio skaldos pagrindo sluoksnio įrengimas - 122 m2. | kompl. | 1 | 3426.17 | 3426.17
6. Nuovažos | 6.5 | 3sv tipo nuovažų su skaldos danga ir Ø0,40 m pralaida įrengimas - 1 vnt. - šalčiui nejautraus sluoksnio įrengimas - 75 m3; - 20 cm storio skaldos pagrindo sluoksnio įrengimas - 135 m2; - plastikinės Ø0,40 m vandens pralaidos - 12,3 m; - smėlio pagrindo įrengimas po pralaidomis - 1,4 m3. | kompl. | 1 | 4486.16 | 4486.16
6. Nuovažos | 6.6 | 4pv tipo nuovažų su skaldos danga ir Ø0,40 m pralaida įrengimas - 5 vnt. - šalčiui nejautraus sluoksnio įrengimas - 291 m3; - 20 cm storio skaldos pagrindo sluoksnio įrengimas - 326 m2; - 12 cm storio skaldos pagrindo sluoksnio įrengimas - 149 m2; - plastikinės Ø0,40 m vandens pralaidos - 52,5 m; - smėlio pagrindo įrengimas po pralaidomis - 5,8 m3. | kompl. | 1 | 16064.44 | 16064.44
6. Nuovažos | 6.7 | Betoninių apykaklinių antgalių Ø0,40 m pralaidoms įrengimas (visoms nuovažoms) | vnt. | 14 | 76.33 | 1068.62
6. Nuovažos | 6.8 | Asfaltbetonio dangos briaunų pagruntavimas bitumo mase | m | 140 | 0.42 | 58.8
6. Nuovažos | 6.9 | 6 cm storio asfaltbetonio pagrindo-dangos įrengimas iš mišinio AC 16 PD (visoms nuovažoms) | m2 | 669 | 15.62 | 10449.78
6. Nuovažos | 6.10 | 8 cm storio asfaltbetonio pagrindo-dangos įrengimas iš mišinio AC 16 PD (užleidimas 20 cm nuo pagrindinio kelio nuovažų prijungimui) | m2 | 33 | 19.12 | 630.96
6. Nuovažos | 6.11 | 8 cm storio asfaltbetonio pagrindo sluoksnio iš mišinio AC 22 PN įrengimas (užleidimas 20 cm nuo pagrindinio kelio nuovažų prijungimui ir 1,0 m užleidimas nuovažose priežiūrai) | m2 | 11 | 17.56 | 193.16
6. Nuovažos | 6.12 | Asfaltbetonio dangos pagruntavimas bitumine emulsija (prieš klojant viršutinį asfaltbetonio sluoksnį) užleidimas 20 cm nuo pagrindinio kelio nuovažų prijungimui ir 1,0 m užleidimas nuovažose priežiūrai) | m2 | 11 | 0.38 | 4.18
6. Nuovažos | 6.13 | 4 cm storio asfaltbetonio viršutinio sluoksnio iš mišinio AC 11 VN įrengimas užleidimas 20 cm nuo pagrindinio kelio nuovažų prijungimui ir 1,0 m užleidimas nuovažose priežiūrai) | m2 | 11 | 12.19 | 134.09
6. Nuovažos | 6.14 | Kelkraščių viršutinio 3 cm storio sluoksnio įrengimas iš dirvožemio su žolės sėklomis | m2 | 280 | 0.87 | 243.6
6. Nuovažos | 6.15 | 5 cm storio dangos sluoksnio be rišiklių įrengimas | m2 | 70 | 5.1 | 357
6. Nuovažos | 6.16 | Nuovažų pažvyravimas 10 cm storio gamtinio žvyro sluoksniu | m2 | 78 | 3.7 | 288.6
6. Nuovažos | 6.17 | Griovių dugno ir šlaitų ties pralaidų galais sutvirtinimas 10 cm storio skaldos mišiniu fr.22/56 | m2 | 25.2 | 7.22 | 181.94 | Iš viso skyriuje 6, Eur be PVM | 49902.61
7. Kelio apstatymas ir saugaus eismo organizavimas. Kelio ženklai | 7.1 | Kelio ženklų vienstiebių metalinių Ø76,1 mm atramų pastatymas ant betoninių pamatų | vnt. | 13 | 151.41 | 1968.33
7. Kelio apstatymas ir saugaus eismo organizavimas. Kelio ženklai | 7.2 | Kelio ženklų dvistiebių metalinių Ø76,1 mm atramų pastatymas ant betoninių pamatų | vnt. | 4 | 354.32 | 1417.28
7. Kelio apstatymas ir saugaus eismo organizavimas. Kelio ženklai | 7.3 | Kelio ženklų skydų montavimas prie vienstiebių atramų | vnt. | 17 | 67.16 | 1141.72
7. Kelio apstatymas ir saugaus eismo organizavimas. Kelio ženklai | 7.4 | Kelio ženklų skydų montavimas prie dvistiebių atramų | vnt. | 4 | 257.71 | 1030.84
7. Kelio apstatymas ir saugaus eismo organizavimas. Apsauginiai kelio atitvarai | 7.5 | Vienpusių metalinių barjerų N2, W4, A įrengimas | m | 596 | 35.02 | 20871.92
7. Kelio apstatymas ir saugaus eismo organizavimas. Apsauginiai kelio atitvarai | 7.6 | Vienpusių metalinių barjerų H1, W4, A įrengimas | m | 156 | 55 | 8580
7. Kelio apstatymas ir saugaus eismo organizavimas. Apsauginiai kelio atitvarai | 7.7 | Supaprastinto tipo pradinių/galinių komponentų (L=4 m) įrengimas prie vienpusių metalinių barjerų H1, W4, A | vnt. | 1 | 414.68 | 414.68
7. Kelio apstatymas ir saugaus eismo organizavimas. Apsauginiai kelio atitvarai | 7.8 | Supaprastinto tipo pradinių/galinių komponentų (L=12 m) įrengimas prie vienpusių metalinių barjerų N2, W4, A | vnt. | 9 | 457.11 | 4113.99
7. Kelio apstatymas ir saugaus eismo organizavimas. Apsauginiai kelio atitvarai | 7.9 | Supaprastinto tipo pradinių/galinių komponentų (L=12 m) įrengimas prie vienpusių metalinių barjerų H1, W4, A | vnt. | 3 | 701.95 | 2105.85
7. Kelio apstatymas ir saugaus eismo organizavimas. Signaliniai stulpeliai | 7.8 | Signalinių plastmasinių stulpelių pastatymas | vnt. | 155 | 24.21 | 3752.55
7. Kelio apstatymas ir saugaus eismo organizavimas. Dangos ženklinimas | 7.9 | Dangos ženklinimas polimerinėmis medžiagomis | m2 | 879 | 17 | 14943 | Iš viso skyriuje 7, Eur be PVM | 60340.16
[5 empty] | IŠ VISO ŽINIARAŠTYJE 24, EUR BE PVM | 3152470.67

## DKŽ_25
Magistralinio kelio A5 Kaunas–Marijampolė–Suvalkai ruožo nuo 56,83 iki 72,50 km rekonstravimas
DARBŲ KIEKIŲ ŽINIARAŠTIS NR. 25 – SUSISIEKIMO DALIS. APJUNGIAMIEJI IR JUNGIAMIEJI KELIAI. Sąnaudų kiekių žiniaraštis (AP13)
Skyrius | Eilės Nr. | Darbo pavadinimas, aprašymas | Mato vnt. | Kiekis | Vieneto kaina, Eur be PVM (pildo Tiekėjas) | Iš viso, Eur be PVM
1. Paruošiamieji darbai | 1.1 | Nužymėjimo darbai | km | 7.124 | 790.22 | 5629.53 | Iš viso skyriuje 1, Eur be PVM | 5629.53
2. Žemės darbai | 2.1 | Dirvožemio sluoksnio pašalinimas, perstumiant jį mechanizuotai Rangovo pasirinktu atstumu | m3 | 78931 | 0.7 | 55251.7
2. Žemės darbai | 2.2 | Į krūvas sustumto dirvožemio pakrovimas mechanizuotai į savivarčius ir išvežimas Rangovo pasirinktu atstumu (sandėliavimui) | m3 | 9243 | 0.94 | 8688.42
2. Žemės darbai | 2.3 | Dirvožemio kasimas ekskavatoriais, pakrovimas į savivarčius, išvežimas Rangovo pasirinktu atstumu ir paskleidimas (Perteklius) | m3 | 69688 | 2.5 | 174220
2. Žemės darbai | 2.4 | Griovių kasimas ekskavatoriais, pakrovimas į savivarčius, pervežimas Rangovo pasirinktu atstumu, paskleidimas ir sutankinimas (žemės sankasos įrengimas) | m3 | 10357 | 5.51 | 57067.07
2. Žemės darbai | 2.5 | II gr. grunto kasimas ir perstūmimas buldozeriais (žemės sankasos įrengimas) | m3 | 29672 | 0.94 | 27891.68
2. Žemės darbai | 2.6 | Grunto kasimas ekskavatoriais sąvartoje, pakrovimas į savivarčius, pervežimas Rangovo pasirinktu atstumu, paskleidimas ir sutankinimas (žemės sankasos įrengimas) | m3 | 29672 | 4.4 | 130556.8
2. Žemės darbai | 2.7 | II gr. grunto kasimas karjere, pakrovimas į savivarčius, atvežimas Rangovo pasirinktu atstumu, paskleidimas ir sutankinimas (papildomas gruntas sankasos įrengimui) | m3 | 27222 | 15.46 | 420852.12
2. Žemės darbai | 2.8 | Rankiniai žemės darbai, kai gruntas II grupės | m3 | 969 | 13.16 | 12752.04
2. Žemės darbai | 2.9 | Žemės sankasos viršaus planiravimas mechanizuotai, kai gruntas II grupės | m2 | 83575 | 0.1 | 8357.5
2. Žemės darbai | 2.10 | Iškasų ir pylimų viršaus sutankinimas | m3 | 25073 | 1.28 | 32093.44
2. Žemės darbai | 2.11 | Žemės sankasos šlaitų planiravimas mechanizuotai pylimuose, kai gruntas II grupės | m2 | 52861 | 0.2 | 10572.2
2. Žemės darbai | 2.12 | Žemės sankasos šlaitų planiravimas mechanizuotai iškasose, kai gruntas II grupės | m2 | 14416 | 0.24 | 3459.84
2. Žemės darbai | 2.13 | Pakelės plotų planiravimas mechanizuotai, kai gruntas II grupės | m2 | 14248 | 0.1 | 1424.8
2. Žemės darbai | 2.14 | Griovių dugno planiravimas mechanizuotai | m2 | 4024 | 0.21 | 845.04
2. Žemės darbai | 2.15 | Plotų planiravimas rankiniu būdu, kai gruntas I grupės | m2 | 8555 | 0.24 | 2053.2
2. Žemės darbai | 2.16 | Dirvožemio kasimas ekskavatoriais sąvartoje, pakrovimas į savivarčius, atvežimas Rangovo pasirinktu atstumu (dirvožemis šlaitų, griovio dugno ir pakelės plotų sutvirtinimui) | m3 | 9243 | 4.4 | 40669.2
2. Žemės darbai | 2.17 | Šlaitų, griovio dugno ir pakelės plotų tvirtinimas 10 cm storio dirvožemio sluoksniu mechanizuotai, užsėjant žole | m2 | 83870 | 1.49 | 124966.3
2. Žemės darbai | 2.18 | Šlaitų, griovio dugno ir pakelės plotų tvirtinimas 10 cm storio dirvožemio sluoksniu rankiniu būdu, užsėjant žole | m2 | 8555 | 1.44 | 12319.2
2. Žemės darbai | 2.19 | Pakelės griovių tvirtinimas 10 cm storio užpildo mišiniu | m2 | 1432 | 7.91 | 11327.12
2. Žemės darbai | 2.20 | Pakelės griovių tvirtinimas 10 cm storio skaldos mišiniu | m2 | 247 | 7.81 | 1929.07
2. Žemės darbai | 2.21 | Eroziją stabdančio natūralaus pluošto demblio įrengimas kelio šlaite | m2 | 6184 | 4.49 | 27766.16
2. Žemės darbai | 2.22 | Betoninių latakų (šlaitiniai latakai) įrengimas ant betono pagrindo | vnt. | 31 | 80.34 | 2490.54 | Iš viso skyriuje 2, Eur be PVM | 1167553.44
3. Vandens nuvedimas. Vandens pralaidos | 3.1 | Ø1000 mm metalinių vandens pralaidų įrengimas (2 vnt.) | m | 36 | 261.45 | 9412.2
3. Vandens nuvedimas. Vandens pralaidos | 3.2 | Grunto kasimas ekskavatoriais, pakrovimas į savivarčius, pervežimas Rangovo pasirinktu atstumu ir suvertimas į krūvas (gruntas iškasto silpno grunto tranšėjos užpylimui) | m3 | 187.5 | 2.35 | 440.63
3. Vandens nuvedimas. Vandens pralaidos | 3.3 | Pralaidų lovio dugno planiravimas ir tankinimas | m2 | 63.1 | 0.54 | 34.07
3. Vandens nuvedimas. Vandens pralaidos | 3.4 | Apsauginio šalčiui atsparaus grunto įrengimas | m3 | 36.3 | 34.88 | 1266.14
3. Vandens nuvedimas. Vandens pralaidos | 3.5 | Geotekstilės įrengimas | m2 | 368.4 | 1.26 | 464.18
3. Vandens nuvedimas. Vandens pralaidos | 3.6 | Geomembranos įrengimas | m2 | 29.6 | 8.62 | 255.15
3. Vandens nuvedimas. Vandens pralaidos | 3.7 | Antgalių zonų tvirtinimas P1 blokais (49x49x10cm) ant 10 cm storio skaldos fr. 22/32 pagrindo sluoksnio | m2 | 137.6 | 87.46 | 12034.5
3. Vandens nuvedimas. Vandens pralaidos | 3.8 | Cementinis skiedinys S15 (P-1 blokų surišimui) | m3 | 2.7 | 113.64 | 306.83
3. Vandens nuvedimas. Vandens pralaidos | 3.9 | Apkabų įrengimas | vnt. | 5 | 448.41 | 2242.05
3. Vandens nuvedimas. Vandens pralaidos | 3.10 | Geotekstilė apkaboms | m2 | 10.7 | 1.26 | 13.48
3. Vandens nuvedimas. Vandens pralaidos | 3.11 | Pralaidų užpilo grunto pagal ST.188710638.07:2004 įrengimas (šalčiui atsparus gruntas, gamtinis smėlis) | m3 | 79.9 | 25.42 | 2031.06
3. Vandens nuvedimas. Vandens pralaidos | 3.12 | II gr. grunto kasimas karjere, pakrovimas į savivarčius, atvežimas Rangovo pasirinktu atstumu, paskleidimas ir sutankinimas (gruntas pralaidų tranšėjų užpylimui) | m3 | 71.5 | 16.87 | 1206.21
3. Vandens nuvedimas. Vandens pralaidos | 3.13 | Ø1200 mm metalinių vandens pralaidų įrengimas (4 vnt.) | m | 102.5 | 320.36 | 32836.9
3. Vandens nuvedimas. Vandens pralaidos | 3.14 | Grunto kasimas ekskavatoriais, pakrovimas į savivarčius, pervežimas Rangovo pasirinktu atstumu ir suvertimas į krūvas (gruntas iškasto silpno grunto tranšėjos užpylimui) | m3 | 709.4 | 2.35 | 1667.09
3. Vandens nuvedimas. Vandens pralaidos | 3.15 | Pralaidų lovio dugno planiravimas ir tankinimas | m2 | 190.2 | 0.54 | 102.71
3. Vandens nuvedimas. Vandens pralaidos | 3.16 | Apsauginio šalčiui atsparaus grunto įrengimas | m3 | 88.2 | 35.93 | 3169.03
3. Vandens nuvedimas. Vandens pralaidos | 3.17 | Geotekstilės įrengimas | m2 | 1130.3 | 1.26 | 1424.18
3. Vandens nuvedimas. Vandens pralaidos | 3.18 | Geomembranos įrengimas | m2 | 62.4 | 8.62 | 537.89
3. Vandens nuvedimas. Vandens pralaidos | 3.19 | Antgalių zonų tvirtinimas P1 blokais (49x49x10cm) ant 10 cm storio skaldos fr. 22/32 pagrindo sluoksnio | m2 | 384.3 | 87.46 | 33610.88
3. Vandens nuvedimas. Vandens pralaidos | 3.20 | Cementinis skiedinys S15 (P-1 blokų surišimui) | m3 | 8 | 113.64 | 909.12
3. Vandens nuvedimas. Vandens pralaidos | 3.21 | 15 cm storio skaldos fr. 22/32 sluoksnio įrengimas | m2 | 34.7 | 12.03 | 417.44
3. Vandens nuvedimas. Vandens pralaidos | 3.22 | Apkabų įrengimas | vnt. | 10 | 528.67 | 5286.7
3. Vandens nuvedimas. Vandens pralaidos | 3.23 | Geotekstilė apkaboms | m2 | 30 | 1.26 | 37.8
3. Vandens nuvedimas. Vandens pralaidos | 3.24 | Pralaidų užpilo grunto pagal ST.188710638.07:2004 įrengimas (šalčiui atsparus gruntas, gamtinis smėlis) | m3 | 261.9 | 25.42 | 6657.5
3. Vandens nuvedimas. Vandens pralaidos | 3.25 | II gr. grunto kasimas karjere, pakrovimas į savivarčius, atvežimas Rangovo pasirinktu atstumu, paskleidimas ir sutankinimas (gruntas pralaidų tranšėjų užpylimui) | m3 | 359.3 | 16.87 | 6061.39
3. Vandens nuvedimas. Vandens pralaidos | 3.26 | Melioracijos griovių dugno už pralaidų antgalių zonų išvalymas (dumblas, šiukšlės, nuosėdos) | m3 | 15 | 14.34 | 215.1 | Iš viso skyriuje 3, Eur be PVM | 122640.23
4. Dangų konstrukcijos. I projektinės kelio dangos konstrukcijos variantas | 4.1 | Grunto kvalifikuotas pagerinimas (įvertintas 25 cm storiu) | m2 | 83575 | 0 | 0 | Pastaba: Rangovas pildo pasirinktinai I arba II projektinės kelio dangos konstrukcijos variantą
4. Dangų konstrukcijos. I projektinės kelio dangos konstrukcijos variantas | 4.2 | Šalčiui nejautraus sluoksnio įrengimas (h=0,33 m ant F2 gruntų) | m3 | 15411 | 0 | 0
4. Dangų konstrukcijos. I projektinės kelio dangos konstrukcijos variantas | 4.3 | Šalčiui nejautraus sluoksnio įrengimas (h=0,32 m ant F2 gruntų) | m3 | 12611 | 0 | 0
4. Dangų konstrukcijos. I projektinės kelio dangos konstrukcijos variantas | 4.4 | 25 cm storio skaldos pagrindo sluoksnio iš nesurištojo mišinio įrengimas (po asfalto danga) | m2 | 50921 | 0 | 0
4. Dangų konstrukcijos. I projektinės kelio dangos konstrukcijos variantas | 4.5 | Išlyginamojo sluoksnio iš skaldos pagrindo įrengimas (kelkraščio apatinio sluoksnio dalis) | m3 | 4133 | 0 | 0
4. Dangų konstrukcijos. I projektinės kelio dangos konstrukcijos variantas | 4.6 | 8 cm storio asfaltbetonio pagrindo sluoksnio iš mišinio AC 22 PN įrengimas | m2 | 27420 | 0 | 0
4. Dangų konstrukcijos. I projektinės kelio dangos konstrukcijos variantas | 4.7 | Asfaltbetonio sluoksnių siūlių pagruntavimas bitumu (klojant asfaltbetonio pagrindo sluoksnį) | m | 3897 | 0 | 0
4. Dangų konstrukcijos. I projektinės kelio dangos konstrukcijos variantas | 4.8 | Asfaltbetonio dangos pagruntavimas bitumine emulsija (prieš klojant viršutinį asfaltbetonio sluoksnį) | m2 | 27263 | 0 | 0
4. Dangų konstrukcijos. I projektinės kelio dangos konstrukcijos variantas | 4.9 | 4 cm storio asfaltbetonio viršutinio sluoksnio iš mišinio AC 11 VN įrengimas | m2 | 27187 | 0 | 0
4. Dangų konstrukcijos. I projektinės kelio dangos konstrukcijos variantas | 4.10 | 8 cm storio asfaltbetonio pagrindo-dangos įrengimas iš mišinio AC 16 PD | m2 | 23227 | 0 | 0
4. Dangų konstrukcijos. I projektinės kelio dangos konstrukcijos variantas | 4.11 | Asfaltbetonio sluoksnių siūlių pagruntavimas bitumine mase | m | 7216 | 0 | 0
4. Dangų konstrukcijos. I projektinės kelio dangos konstrukcijos variantas | 4.12 | Asfalto dangos sluoksnio pabarstymas skaldyta mineraline medžiaga (pašiurkštinimas) | m2 | 50197 | 0 | 0
4. Dangų konstrukcijos. I projektinės kelio dangos konstrukcijos variantas | 4.13 | Viražo projektinės asfaltbetonio dangos išorinio krašto nupurškimas bitumine emulsija (pravažiuojant ta pačia vieta 3 kartus) | m | 1059 | 0 | 0
4. Dangų konstrukcijos. I projektinės kelio dangos konstrukcijos variantas | 4.14 | Kelkraščių viršutinio sluoksnio įrengimas iš 9 cm storio skaldažolės | m2 | 8443 | 0 | 0
4. Dangų konstrukcijos. I projektinės kelio dangos konstrukcijos variantas | 4.15 | Kelkraščių viršutinio sluoksnio įrengimas iš 6 cm storio skaldažolės | m2 | 7084 | 0 | 0
4. Dangų konstrukcijos. II projektinės kelio dangos konstrukcijos variantas | 4.1 | Grunto kvalifikuotas pagerinimas (įvertintas 25 cm storiu) | m2 | 83575 | 4.39 | 366894.25
4. Dangų konstrukcijos. II projektinės kelio dangos konstrukcijos variantas | 4.2 | Apsauginio šalčiui atsparaus sluoksnio įrengimas (h=0,38 m ant F2 gruntų) | m3 | 17723 | 24.79 | 439353.17
4. Dangų konstrukcijos. II projektinės kelio dangos konstrukcijos variantas | 4.3 | Apsauginio šalčiui atsparaus sluoksnio įrengimas (h=0,37 m ant F2 gruntų) | m3 | 14503 | 24.8 | 359674.4
4. Dangų konstrukcijos. II projektinės kelio dangos konstrukcijos variantas | 4.4 | 20 cm storio skaldos pagrindo sluoksnio iš nesurištojo mišinio įrengimas (po asfalto danga) | m2 | 50921 | 15.26 | 777054.46
4. Dangų konstrukcijos. II projektinės kelio dangos konstrukcijos variantas | 4.5 | Išlyginamojo sluoksnio iš skaldos pagrindo įrengimas (kelkraščio apatinio sluoksnio dalis) | m3 | 3307 | 74.47 | 246272.29
4. Dangų konstrukcijos. II projektinės kelio dangos konstrukcijos variantas | 4.6 | 8 cm storio asfaltbetonio pagrindo sluoksnio iš mišinio AC 22 PN įrengimas | m2 | 27420 | 14.62 | 400880.4
4. Dangų konstrukcijos. II projektinės kelio dangos konstrukcijos variantas | 4.7 | Asfaltbetonio sluoksnių siūlių pagruntavimas bitumu (klojant asfaltbetonio pagrindo sluoksnį) | m | 3897 | 0.95 | 3702.15
4. Dangų konstrukcijos. II projektinės kelio dangos konstrukcijos variantas | 4.8 | Asfaltbetonio dangos pagruntavimas bitumine emulsija (prieš klojant viršutinį asfaltbetonio sluoksnį) | m2 | 27263 | 0.38 | 10359.94
4. Dangų konstrukcijos. II projektinės kelio dangos konstrukcijos variantas | 4.9 | 4 cm storio asfaltbetonio viršutinio sluoksnio iš mišinio AC 11 VN įrengimas | m2 | 27187 | 9.1 | 247401.7
4. Dangų konstrukcijos. II projektinės kelio dangos konstrukcijos variantas | 4.10 | 8 cm storio asfaltbetonio pagrindo-dangos įrengimas iš mišinio AC 16 PD | m2 | 23227 | 15.86 | 368380.22
4. Dangų konstrukcijos. II projektinės kelio dangos konstrukcijos variantas | 4.11 | Asfaltbetonio sluoksnių siūlių pagruntavimas bitumine mase | m | 7216 | 0.42 | 3030.72
4. Dangų konstrukcijos. II projektinės kelio dangos konstrukcijos variantas | 4.12 | Asfalto dangos sluoksnio pabarstymas skaldyta mineraline medžiaga (pašiurkštinimas) | m2 | 50197 | 0.22 | 11043.34
4. Dangų konstrukcijos. II projektinės kelio dangos konstrukcijos variantas | 4.13 | Viražo projektinės asfaltbetonio dangos išorinio krašto nupurškimas bitumine emulsija (pravažiuojant ta pačia vieta 3 kartus) | m | 1059 | 1.25 | 1323.75
4. Dangų konstrukcijos. II projektinės kelio dangos konstrukcijos variantas | 4.14 | Kelkraščių viršutinio sluoksnio įrengimas iš 9 cm storio skaldažolės | m2 | 8443 | 5.46 | 46098.78
4. Dangų konstrukcijos. II projektinės kelio dangos konstrukcijos variantas | 4.15 | Kelkraščių viršutinio sluoksnio įrengimas iš 6 cm storio skaldažolės | m2 | 7084 | 4.03 | 28548.52 | Iš viso skyriuje 4, Eur be PVM | 3310018.09
5. Sankryžos. I projektinės kelio dangos konstrukcijos variantas | 5.1 | Grunto kvalifikuotas pagerinimas (įvertintas 25 cm storiu) | m2 | 293 | 0 | 0 | Pastaba: Rangovas pildo pasirinktinai I arba II projektinės kelio dangos konstrukcijos variantą
5. Sankryžos. I projektinės kelio dangos konstrukcijos variantas | 5.2 | Šalčiui nejautraus sluoksnio įrengimas (h=0,33 m ant F2 gruntų) | m3 | 107 | 0 | 0
5. Sankryžos. I projektinės kelio dangos konstrukcijos variantas | 5.3 | 25 cm storio skaldos pagrindo sluoksnio iš nesurištojo mišinio įrengimas (po asfalto danga) | m2 | 218 | 0 | 0
5. Sankryžos. I projektinės kelio dangos konstrukcijos variantas | 5.4 | Išlyginamojo sluoksnio iš skaldos pagrindo įrengimas (kelkraščio apatinio sluoksnio dalis) | m3 | 20 | 0 | 0
5. Sankryžos. I projektinės kelio dangos konstrukcijos variantas | 5.5 | 8 cm storio asfaltbetonio pagrindo sluoksnio iš mišinio AC 22 PN įrengimas | m2 | 214 | 0 | 0
5. Sankryžos. I projektinės kelio dangos konstrukcijos variantas | 5.6 | Asfaltbetonio sluoksnių siūlių pagruntavimas bitumu (klojant asfaltbetonio pagrindo sluoksnį) | m | 42 | 0 | 0
5. Sankryžos. I projektinės kelio dangos konstrukcijos variantas | 5.7 | Asfaltbetonio dangos pagruntavimas bitumine emulsija (prieš klojant viršutinį asfaltbetonio sluoksnį) | m2 | 208 | 0 | 0
5. Sankryžos. I projektinės kelio dangos konstrukcijos variantas | 5.8 | 4 cm storio asfaltbetonio viršutinio sluoksnio iš mišinio AC 11 VN įrengimas | m2 | 208 | 0 | 0
5. Sankryžos. I projektinės kelio dangos konstrukcijos variantas | 5.9 | Asfaltbetonio sluoksnių siūlių pagruntavimas bitumine mase | m | 42 | 0 | 0
5. Sankryžos. I projektinės kelio dangos konstrukcijos variantas | 5.10 | Asfalto dangos sluoksnio pabarstymas skaldyta mineraline medžiaga (pašiurkštinimas) | m2 | 205 | 0 | 0
5. Sankryžos. I projektinės kelio dangos konstrukcijos variantas | 5.11 | Kelkraščių viršutinio sluoksnio įrengimas iš 11 cm storio skaldažolės | m2 | 51 | 0 | 0
5. Sankryžos. II projektinės kelio dangos konstrukcijos variantas | 5.1 | Grunto kvalifikuotas pagerinimas (įvertintas 25 cm storiu) | m2 | 293 | 4.74 | 1388.82
5. Sankryžos. II projektinės kelio dangos konstrukcijos variantas | 5.2 | Apsauginio šalčiui atsparaus sluoksnio įrengimas (h=0,38 m ant F2 gruntų) | m3 | 123 | 24.79 | 3049.17
5. Sankryžos. II projektinės kelio dangos konstrukcijos variantas | 5.3 | 20 cm storio skaldos pagrindo sluoksnio iš nesurištojo mišinio įrengimas (po asfalto danga) | m2 | 218 | 15.26 | 3326.68
5. Sankryžos. II projektinės kelio dangos konstrukcijos variantas | 5.4 | Išlyginamojo sluoksnio iš skaldos pagrindo įrengimas (kelkraščio apatinio sluoksnio dalis) | m3 | 16 | 74.47 | 1191.52
5. Sankryžos. II projektinės kelio dangos konstrukcijos variantas | 5.5 | 8 cm storio asfaltbetonio pagrindo sluoksnio iš mišinio AC 22 PN įrengimas | m2 | 214 | 14.96 | 3201.44
5. Sankryžos. II projektinės kelio dangos konstrukcijos variantas | 5.6 | Asfaltbetonio sluoksnių siūlių pagruntavimas bitumu (klojant asfaltbetonio pagrindo sluoksnį) | m | 42 | 0.95 | 39.9
5. Sankryžos. II projektinės kelio dangos konstrukcijos variantas | 5.7 | Asfaltbetonio dangos pagruntavimas bitumine emulsija (prieš klojant viršutinį asfaltbetonio sluoksnį) | m2 | 208 | 0.38 | 79.04
5. Sankryžos. II projektinės kelio dangos konstrukcijos variantas | 5.8 | 4 cm storio asfaltbetonio viršutinio sluoksnio iš mišinio AC 11 VN įrengimas | m2 | 208 | 9.26 | 1926.08
5. Sankryžos. II projektinės kelio dangos konstrukcijos variantas | 5.9 | Asfaltbetonio sluoksnių siūlių pagruntavimas bitumine mase | m | 42 | 0.42 | 17.64
5. Sankryžos. II projektinės kelio dangos konstrukcijos variantas | 5.10 | Asfalto dangos sluoksnio pabarstymas skaldyta mineraline medžiaga (pašiurkštinimas) | m2 | 205 | 0.22 | 45.1
5. Sankryžos. II projektinės kelio dangos konstrukcijos variantas | 5.11 | Kelkraščių viršutinio sluoksnio įrengimas iš 11 cm storio skaldažolės | m2 | 51 | 6.42 | 327.42 | Iš viso skyriuje 5, Eur be PVM | 14592.81
6. Nuovažos | 6.1 | II gr. grunto kasimas 0,40 m3 k.t. ekskavatoriais iškasoje, pakrovimas į savivarčius, pervežimas rangovo pasirinktu atstumu ir paskleidimas (iškasų įrengimas) | m3 | 760 | 5.51 | 4187.6
6. Nuovažos | 6.2 | II gr. grunto kasimas 0,40 m3 k.t. ekskavatoriais iškasoje, pakrovimas į savivarčius, pervežimas rangovo pasirinktu atstumu, paskleidimas ir sutankinimas (pylimų įrengimas) | m3 | 192 | 5.51 | 1057.92
6. Nuovažos | 6.3 | Žemės sankasos viršaus planiravimas mechanizuotai pylimuose | m2 | 2275 | 0.2 | 455
6. Nuovažos | 6.4 | 3v tipo nuovažų su skaldos danga ir Ø0,40 m pralaida įrengimas - 1 vnt. - šalčiui nejautraus sluoksnio įrengimas - 129 m3; - 20 cm storio skaldos pagrindo sluoksnio įrengimas - 254 m2; - plastikinės Ø0,40 m vandens pralaidos - 13,5 m; - smėlio pagrindo įrengimas po pralaidomis - 1,5 m3. | kompl. | 1 | 7627.71 | 7627.71
6. Nuovažos | 6.5 | 3sv tipo nuovažų su skaldos danga ir Ø0,40 m pralaida įrengimas - 1 vnt. - šalčiui nejautraus sluoksnio įrengimas - 75 m3; - 20 cm storio skaldos pagrindo sluoksnio įrengimas - 135 m2; - plastikinės Ø0,40 m vandens pralaidos - 13,2 m; - smėlio pagrindo įrengimas po pralaidomis - 1,5 m3. | kompl. | 1 | 4535.47 | 4535.47
6. Nuovažos | 6.6 | 4p tipo nuovažų su skaldos danga įrengimas - 2 vnt. - šalčiui nejautraus sluoksnio įrengimas - 101 m3; - 20 cm storio skaldos pagrindo sluoksnio įrengimas - 182 m2. | kompl. | 1 | 5135.67 | 5135.67
6. Nuovažos | 6.7 | 4pv tipo nuovažų su skaldos danga ir Ø0,40 m pralaida įrengimas - 14 vnt. - šalčiui nejautraus sluoksnio įrengimas - 745 m3; - 20 cm storio skaldos pagrindo sluoksnio įrengimas - 1064 m2; - 12 cm storio skaldos pagrindo sluoksnio įrengimas - 428 m2; - plastikinės Ø0,40 m vandens pralaidos - 133,9 m; - smėlio pagrindo įrengimas po pralaidomis - 14,7 m3. | kompl. | 1 | 45040.63 | 45040.63
6. Nuovažos | 6.8 | Betoninių apykaklinių antgalių Ø0,40 m pralaidoms įrengimas (visoms nuovažoms) | vnt. | 32 | 76.33 | 2442.56
6. Nuovažos | 6.9 | Asfaltbetonio dangos briaunų pagruntavimas bitumo mase | m | 289 | 0.42 | 121.38
6. Nuovažos | 6.10 | 6 cm storio asfaltbetonio pagrindo-dangos įrengimas iš mišinio AC 16 PD (visoms nuovažoms) | m2 | 1127 | 15.62 | 17603.74
6. Nuovažos | 6.11 | 8 cm storio asfaltbetonio pagrindo-dangos įrengimas iš mišinio AC 16 PD (užleidimas 20 cm nuo pagrindinio kelio nuovažų prijungimui ir 1,0 m užleidimas nuovažose priežiūrai) | m2 | 32 | 19.12 | 611.84
6. Nuovažos | 6.12 | 8 cm storio asfaltbetonio pagrindo sluoksnio iš mišinio AC 22 PN įrengimas (užleidimas 20 cm nuo pagrindinio kelio nuovažų prijungimui ir 1,0 m užleidimas nuovažose priežiūrai) | m2 | 57 | 17.56 | 1000.92
6. Nuovažos | 6.13 | Asfaltbetonio dangos pagruntavimas bitumine emulsija (prieš klojant viršutinį asfaltbetonio sluoksnį) užleidimas 20 cm nuo pagrindinio kelio nuovažų prijungimui ir 1,0 m užleidimas nuovažose priežiūrai) | m2 | 57 | 0.38 | 21.66
6. Nuovažos | 6.14 | 4 cm storio asfaltbetonio viršutinio sluoksnio iš mišinio AC 11 VN įrengimas užleidimas 20 cm nuo pagrindinio kelio nuovažų prijungimui ir 1,0 m užleidimas nuovažose priežiūrai) | m2 | 57 | 12.19 | 694.83
6. Nuovažos | 6.15 | Kelkraščių viršutinio 3 cm storio sluoksnio įrengimas iš dirvožemio su žolės sėklomis | m2 | 511 | 0.87 | 444.57
6. Nuovažos | 6.16 | 5 cm storio dangos sluoksnio be rišiklių įrengimas | m2 | 120 | 5.1 | 612
6. Nuovažos | 6.17 | Nuovažų pažvyravimas 10 cm storio gamtinio žvyro sluoksniu | m2 | 435 | 3.7 | 1609.5
6. Nuovažos | 6.18 | Griovių dugno ir šlaitų ties pralaidų galais sutvirtinimas 10 cm storio skaldos mišiniu fr.22/56 | m2 | 57.6 | 7.22 | 415.87 | Iš viso skyriuje 6, Eur be PVM | 93618.87
7. Kelio apstatymas ir saugaus eismo organizavimas. Kelio ženklai | 7.1 | Kelio ženklų vienstiebių metalinių Ø76,1 mm atramų pastatymas ant betoninių pamatų | vnt. | 15 | 151.41 | 2271.15
7. Kelio apstatymas ir saugaus eismo organizavimas. Kelio ženklai | 7.2 | Kelio ženklų dvistiebių metalinių Ø76,1 mm atramų pastatymas ant betoninių pamatų | vnt. | 6 | 354.32 | 2125.92
7. Kelio apstatymas ir saugaus eismo organizavimas. Kelio ženklai | 7.3 | Kelio ženklų skydų montavimas prie vienstiebių atramų | vnt. | 21 | 67.77 | 1423.17
7. Kelio apstatymas ir saugaus eismo organizavimas. Kelio ženklai | 7.4 | Kelio ženklų skydų montavimas prie dvistiebių atramų | vnt. | 6 | 192.1 | 1152.6
7. Kelio apstatymas ir saugaus eismo organizavimas. Apsauginiai kelio atitvarai | 7.5 | Vienpusių metalinių barjerų N2, W3, A įrengimas | m | 48 | 41.1 | 1972.8
7. Kelio apstatymas ir saugaus eismo organizavimas. Apsauginiai kelio atitvarai | 7.6 | Vienpusių metalinių barjerų N2, W4, A įrengimas | m | 860 | 35.02 | 30117.2
7. Kelio apstatymas ir saugaus eismo organizavimas. Apsauginiai kelio atitvarai | 7.7 | Vienpusių metalinių barjerų H1, W4, A įrengimas | m | 172 | 55 | 9460
7. Kelio apstatymas ir saugaus eismo organizavimas. Apsauginiai kelio atitvarai | 7.8 | Supaprastinto tipo pradinių/galinių komponentų (L=4 m) įrengimas prie vienpusių metalinių barjerų N2, W4, A | vnt. | 1 | 414.68 | 414.68
7. Kelio apstatymas ir saugaus eismo organizavimas. Apsauginiai kelio atitvarai | 7.9 | Supaprastinto tipo pradinių/galinių komponentų (L=4 m) įrengimas prie vienpusių metalinių barjerų N2, W3, A | vnt. | 1 | 439.09 | 439.09
7. Kelio apstatymas ir saugaus eismo organizavimas. Apsauginiai kelio atitvarai | 7.10 | Supaprastinto tipo pradinių/galinių komponentų (L=12 m) įrengimas prie vienpusių metalinių barjerų N2, W4, A | vnt. | 14 | 603.99 | 8455.86
7. Kelio apstatymas ir saugaus eismo organizavimas. Apsauginiai kelio atitvarai | 7.11 | Supaprastinto tipo pradinių/galinių komponentų (L=12 m) įrengimas prie vienpusių metalinių barjerų H1, W4, A | vnt. | 2 | 701.95 | 1403.9
7. Kelio apstatymas ir saugaus eismo organizavimas. Apsauginiai kelio atitvarai | 7.12 | Supaprastinto tipo pradinių/galinių komponentų (L=12 m) įrengimas prie vienpusių metalinių barjerų N2, W3, A | vnt. | 1 | 763.13 | 763.13
7. Kelio apstatymas ir saugaus eismo organizavimas. Signaliniai stulpeliai | 7.8 | Signalinių plastmasinių stulpelių pastatymas | vnt. | 169 | 24.21 | 4091.49
7. Kelio apstatymas ir saugaus eismo organizavimas. Dangos ženklinimas | 7.9 | Dangos ženklinimas polimerinėmis medžiagomis | m2 | 1258 | 17 | 21386 | Iš viso skyriuje 7, Eur be PVM | 85476.99
[5 empty] | IŠ VISO ŽINIARAŠTYJE 25, EUR BE PVM | 4799529.96

## DKŽ_26
Magistralinio kelio A5 Kaunas–Marijampolė–Suvalkai ruožo nuo 56,83 iki 72,50 km rekonstravimas
DARBŲ KIEKIŲ ŽINIARAŠTIS NR. 26 – SUSISIEKIMO DALIS. APJUNGIAMIEJI IR JUNGIAMIEJI KELIAI. Sąnaudų kiekių žiniaraštis (AP14)
Skyrius | Eilės Nr. | Darbo pavadinimas, aprašymas | Mato vnt. | Kiekis | Vieneto kaina, Eur be PVM (pildo Tiekėjas) | Iš viso, Eur be PVM
1. Paruošiamieji darbai | 1.1 | Nužymėjimo darbai | km | 0.961 | 790.22 | 759.4 | Iš viso skyriuje 1, Eur be PVM | 759.4
2. Žemės darbai | 2.1 | Dirvožemio sluoksnio pašalinimas, perstumiant jį mechanizuotai Rangovo pasirinktu atstumu | m3 | 8731 | 0.7 | 6111.7
2. Žemės darbai | 2.2 | Į krūvas sustumto dirvožemio pakrovimas mechanizuotai į savivarčius ir išvežimas Rangovo pasirinktu atstumu (sandėliavimui) | m3 | 1484 | 0.94 | 1394.96
2. Žemės darbai | 2.3 | Dirvožemio kasimas ekskavatoriais, pakrovimas į savivarčius, išvežimas Rangovo pasirinktu atstumu ir paskleidimas (Perteklius) | m3 | 7247 | 2.5 | 18117.5
2. Žemės darbai | 2.4 | Griovių kasimas ekskavatoriais, pakrovimas į savivarčius, pervežimas Rangovo pasirinktu atstumu, paskleidimas ir sutankinimas (žemės sankasos įrengimas) | m3 | 1662 | 5.51 | 9157.62
2. Žemės darbai | 2.5 | II gr. grunto kasimas ir perstūmimas buldozeriais (žemės sankasos įrengimas) | m3 | 659 | 0.94 | 619.46
2. Žemės darbai | 2.6 | Grunto kasimas ekskavatoriais sąvartoje, pakrovimas į savivarčius, pervežimas Rangovo pasirinktu atstumu, paskleidimas ir sutankinimas (žemės sankasos įrengimas) | m3 | 659 | 4.4 | 2899.6
2. Žemės darbai | 2.7 | II gr. grunto kasimas karjere, pakrovimas į savivarčius, atvežimas Rangovo pasirinktu atstumu, paskleidimas ir sutankinimas (papildomas gruntas sankasos įrengimui) | m3 | 27134 | 15.46 | 419491.64
2. Žemės darbai | 2.8 | Rankiniai žemės darbai, kai gruntas II grupės | m3 | 301 | 13.16 | 3961.16
2. Žemės darbai | 2.9 | Žemės sankasos viršaus planiravimas mechanizuotai, kai gruntas II grupės | m2 | 11091 | 0.1 | 1109.1
2. Žemės darbai | 2.10 | Iškasų ir pylimų viršaus sutankinimas | m3 | 3328 | 1.28 | 4259.84
2. Žemės darbai | 2.11 | Žemės sankasos šlaitų planiravimas mechanizuotai pylimuose, kai gruntas II grupės | m2 | 8656 | 0.2 | 1731.2
2. Žemės darbai | 2.12 | Žemės sankasos šlaitų planiravimas mechanizuotai iškasose, kai gruntas II grupės | m2 | 2626 | 0.24 | 630.24
2. Žemės darbai | 2.13 | Pakelės plotų planiravimas mechanizuotai, kai gruntas II grupės | m2 | 1922 | 0.1 | 192.2
2. Žemės darbai | 2.14 | Griovių dugno planiravimas mechanizuotai | m2 | 942 | 0.21 | 197.82
2. Žemės darbai | 2.15 | Plotų planiravimas rankiniu būdu, kai gruntas I grupės | m2 | 1415 | 0.24 | 339.6
2. Žemės darbai | 2.16 | Dirvožemio kasimas ekskavatoriais sąvartoje, pakrovimas į savivarčius, atvežimas Rangovo pasirinktu atstumu (dirvožemis šlaitų, griovio dugno ir pakelės plotų sutvirtinimui) | m3 | 1484 | 4.4 | 6529.6
2. Žemės darbai | 2.17 | Šlaitų, griovio dugno ir pakelės plotų tvirtinimas 10 cm storio dirvožemio sluoksniu mechanizuotai, užsėjant žole | m2 | 13427 | 1.49 | 20006.23
2. Žemės darbai | 2.18 | Šlaitų, griovio dugno ir pakelės plotų tvirtinimas 10 cm storio dirvožemio sluoksniu rankiniu būdu, užsėjant žole | m2 | 1415 | 1.44 | 2037.6
2. Žemės darbai | 2.19 | Pakelės griovių tvirtinimas 10 cm storio užpildo mišiniu | m2 | 719 | 7.91 | 5687.29
2. Žemės darbai | 2.20 | Eroziją stabdančio natūralaus pluošto demblio įrengimas kelio šlaite | m2 | 6222 | 4.49 | 27936.78 | Iš viso skyriuje 2, Eur be PVM | 532411.14
3. Vandens nuvedimas. Vandens pralaidos | 3.1 | Ø800 mm metalinių vandens pralaidų įrengimas (1 vnt.) | m | 14 | 198.41 | 2777.74
3. Vandens nuvedimas. Vandens pralaidos | 3.2 | Grunto kasimas ekskavatoriais, pakrovimas į savivarčius, pervežimas Rangovo pasirinktu atstumu ir suvertimas į krūvas (gruntas iškasto silpno grunto tranšėjos užpylimui) | m3 | 41.5 | 2.35 | 97.53
3. Vandens nuvedimas. Vandens pralaidos | 3.3 | Pralaidų lovio dugno planiravimas ir tankinimas | m2 | 20.7 | 0.54 | 11.18
3. Vandens nuvedimas. Vandens pralaidos | 3.4 | Apsauginio šalčiui atsparaus grunto įrengimas | m3 | 12.7 | 34.88 | 442.98
3. Vandens nuvedimas. Vandens pralaidos | 3.5 | Geotekstilės įrengimas | m2 | 138.3 | 1.26 | 174.26
3. Vandens nuvedimas. Vandens pralaidos | 3.6 | Geomembranos įrengimas | m2 | 14 | 8.62 | 120.68
3. Vandens nuvedimas. Vandens pralaidos | 3.7 | Antgalių zonų tvirtinimas P1 blokais (49x49x10cm) ant 10 cm storio skaldos fr. 22/32 pagrindo sluoksnio | m2 | 48.8 | 87.46 | 4268.05
3. Vandens nuvedimas. Vandens pralaidos | 3.8 | Cementinis skiedinys S15 (P-1 blokų surišimui) | m3 | 1 | 113.64 | 113.64
3. Vandens nuvedimas. Vandens pralaidos | 3.9 | Apkabų įrengimas | vnt. | 2 | 380.21 | 760.42
3. Vandens nuvedimas. Vandens pralaidos | 3.10 | Geotekstilė apkaboms | m2 | 2.8 | 1.26 | 3.53
3. Vandens nuvedimas. Vandens pralaidos | 3.11 | Pralaidų užpilo grunto pagal ST.188710638.07:2004 įrengimas (šalčiui atsparus gruntas, gamtinis smėlis) | m3 | 23 | 25.42 | 584.66
3. Vandens nuvedimas. Vandens pralaidos | 3.12 | II gr. grunto kasimas karjere, pakrovimas į savivarčius, atvežimas Rangovo pasirinktu atstumu, paskleidimas ir sutankinimas (gruntas pralaidų tranšėjų užpylimui) | m3 | 5.8 | 16.87 | 97.85 | Iš viso skyriuje 3, Eur be PVM | 9452.52
4. Dangų konstrukcijos. I projektinės kelio dangos konstrukcijos variantas | 4.1 | Grunto kvalifikuotas pagerinimas (įvertintas 25 cm storiu) | m2 | 11091 | 0 | 0 | Pastaba: Rangovas pildo pasirinktinai I arba II projektinės kelio dangos konstrukcijos variantą
4. Dangų konstrukcijos. I projektinės kelio dangos konstrukcijos variantas | 4.2 | Šalčiui nejautraus sluoksnio įrengimas (h=0,41 m ant F2 gruntų) | m3 | 4714 | 0 | 0
4. Dangų konstrukcijos. I projektinės kelio dangos konstrukcijos variantas | 4.3 | 25 cm storio skaldos pagrindo sluoksnio iš nesurištojo mišinio įrengimas (po asfalto danga) | m2 | 6866 | 0 | 0
4. Dangų konstrukcijos. I projektinės kelio dangos konstrukcijos variantas | 4.4 | Išlyginamojo sluoksnio iš skaldos pagrindo įrengimas (kelkraščio apatinio sluoksnio dalis) | m3 | 531 | 0 | 0
4. Dangų konstrukcijos. I projektinės kelio dangos konstrukcijos variantas | 4.5 | 10 cm storio asfaltbetonio pagrindo sluoksnio iš mišinio AC 22 PN įrengimas | m2 | 6816 | 0 | 0
4. Dangų konstrukcijos. I projektinės kelio dangos konstrukcijos variantas | 4.6 | Asfaltbetonio sluoksnių siūlių pagruntavimas bitumu (klojant asfaltbetonio pagrindo sluoksnį) | m | 989 | 0 | 0
4. Dangų konstrukcijos. I projektinės kelio dangos konstrukcijos variantas | 4.7 | Asfaltbetonio dangos pagruntavimas bitumine emulsija (prieš klojant viršutinį asfaltbetonio sluoksnį) | m2 | 6767 | 0 | 0
4. Dangų konstrukcijos. I projektinės kelio dangos konstrukcijos variantas | 4.8 | 4 cm storio asfaltbetonio viršutinio sluoksnio iš mišinio AC 11 VN įrengimas | m2 | 6748 | 0 | 0
4. Dangų konstrukcijos. I projektinės kelio dangos konstrukcijos variantas | 4.9 | Asfaltbetonio sluoksnių siūlių pagruntavimas bitumine mase | m | 989 | 0 | 0
4. Dangų konstrukcijos. I projektinės kelio dangos konstrukcijos variantas | 4.10 | Asfalto dangos sluoksnio pabarstymas skaldyta mineraline medžiaga (pašiurkštinimas) | m2 | 6732 | 0 | 0
4. Dangų konstrukcijos. I projektinės kelio dangos konstrukcijos variantas | 4.11 | Viražo projektinės asfaltbetonio dangos išorinio krašto nupurškimas bitumine emulsija (pravažiuojant ta pačia vieta 3 kartus) | m | 393 | 0 | 0
4. Dangų konstrukcijos. I projektinės kelio dangos konstrukcijos variantas | 4.12 | Kelkraščių viršutinio sluoksnio įrengimas iš 11 cm storio skaldažolės | m2 | 2085 | 0 | 0
4. Dangų konstrukcijos. II projektinės kelio dangos konstrukcijos variantas | 4.1 | Grunto kvalifikuotas pagerinimas (įvertintas 25 cm storiu) | m2 | 11091 | 4.39 | 48689.49
4. Dangų konstrukcijos. II projektinės kelio dangos konstrukcijos variantas | 4.2 | Apsauginio šalčiui atsparaus sluoksnio įrengimas (h=0,46 m ant F2 gruntų) | m3 | 5185 | 25.06 | 129936.1
4. Dangų konstrukcijos. II projektinės kelio dangos konstrukcijos variantas | 4.3 | 20 cm storio skaldos pagrindo sluoksnio iš nesurištojo mišinio įrengimas (po asfalto danga) | m2 | 6866 | 15.26 | 104775.16
4. Dangų konstrukcijos. II projektinės kelio dangos konstrukcijos variantas | 4.4 | Išlyginamojo sluoksnio iš skaldos pagrindo įrengimas (kelkraščio apatinio sluoksnio dalis) | m3 | 425 | 74.47 | 31649.75
4. Dangų konstrukcijos. II projektinės kelio dangos konstrukcijos variantas | 4.5 | 10 cm storio asfaltbetonio pagrindo sluoksnio iš mišinio AC 22 PN įrengimas | m2 | 6816 | 17.76 | 121052.16
4. Dangų konstrukcijos. II projektinės kelio dangos konstrukcijos variantas | 4.6 | Asfaltbetonio sluoksnių siūlių pagruntavimas bitumu (klojant asfaltbetonio pagrindo sluoksnį) | m | 989 | 0.95 | 939.55
4. Dangų konstrukcijos. II projektinės kelio dangos konstrukcijos variantas | 4.7 | Asfaltbetonio dangos pagruntavimas bitumine emulsija (prieš klojant viršutinį asfaltbetonio sluoksnį) | m2 | 6767 | 0.38 | 2571.46
4. Dangų konstrukcijos. II projektinės kelio dangos konstrukcijos variantas | 4.8 | 4 cm storio asfaltbetonio viršutinio sluoksnio iš mišinio AC 11 VN įrengimas | m2 | 6748 | 9.1 | 61406.8
4. Dangų konstrukcijos. II projektinės kelio dangos konstrukcijos variantas | 4.9 | Asfaltbetonio sluoksnių siūlių pagruntavimas bitumine mase | m | 989 | 0.42 | 415.38
4. Dangų konstrukcijos. II projektinės kelio dangos konstrukcijos variantas | 4.10 | Asfalto dangos sluoksnio pabarstymas skaldyta mineraline medžiaga (pašiurkštinimas) | m2 | 6732 | 0.22 | 1481.04
4. Dangų konstrukcijos. II projektinės kelio dangos konstrukcijos variantas | 4.11 | Viražo projektinės asfaltbetonio dangos išorinio krašto nupurškimas bitumine emulsija (pravažiuojant ta pačia vieta 3 kartus) | m | 393 | 1.25 | 491.25
4. Dangų konstrukcijos. II projektinės kelio dangos konstrukcijos variantas | 4.12 | Kelkraščių viršutinio sluoksnio įrengimas iš 11 cm storio skaldažolės | m2 | 2085 | 6.42 | 13385.7
4. Dangų konstrukcijos.Esamos asfalto dangos sujungimas su projektine (ruožo pradžioje ir pabaigoje) | 4.13 | 10 cm storio asfaltbetonio pagrindo sluoksnio iš mišinio AC 22 PN įrengimas | m2 | 65 | 18.17 | 1181.05
4. Dangų konstrukcijos.Esamos asfalto dangos sujungimas su projektine (ruožo pradžioje ir pabaigoje) | 4.14 | 4 cm storio asfaltbetonio viršutinio sluoksnio iš mišinio AC 11 VN įrengimas | m2 | 65 | 9.26 | 601.9
4. Dangų konstrukcijos.Esamos asfalto dangos sujungimas su projektine (ruožo pradžioje ir pabaigoje) | 4.15 | Kelkraščių viršutinio sluoksnio įrengimas iš 11 cm storio skaldažolės | m2 | 18 | 7.02 | 126.36 | Iš viso skyriuje 4, Eur be PVM | 518703.15
5. Sankryžos. I projektinės kelio dangos konstrukcijos variantas | 5.1 | Grunto kvalifikuotas pagerinimas (įvertintas 25 cm storiu) | m2 | 1093 | 0 | 0 | Pastaba: Rangovas pildo pasirinktinai I arba II projektinės kelio dangos konstrukcijos variantą
5. Sankryžos. I projektinės kelio dangos konstrukcijos variantas | 5.2 | Šalčiui nejautraus sluoksnio įrengimas (h=0,41 m ant F2 gruntų) | m3 | 530 | 0 | 0
5. Sankryžos. I projektinės kelio dangos konstrukcijos variantas | 5.3 | 25 cm storio skaldos pagrindo sluoksnio iš nesurištojo mišinio įrengimas (po asfalto danga) | m2 | 679 | 0 | 0
5. Sankryžos. I projektinės kelio dangos konstrukcijos variantas | 5.4 | Išlyginamojo sluoksnio iš skaldos pagrindo įrengimas (kelkraščio apatinio sluoksnio dalis) | m3 | 88 | 0 | 0
5. Sankryžos. I projektinės kelio dangos konstrukcijos variantas | 5.5 | 10 cm storio asfaltbetonio pagrindo sluoksnio iš mišinio AC 22 PN įrengimas | m2 | 679 | 0 | 0
5. Sankryžos. I projektinės kelio dangos konstrukcijos variantas | 5.6 | Asfaltbetonio sluoksnių siūlių pagruntavimas bitumu (klojant asfaltbetonio pagrindo sluoksnį) | m | 134 | 0 | 0
5. Sankryžos. I projektinės kelio dangos konstrukcijos variantas | 5.7 | Asfaltbetonio dangos pagruntavimas bitumine emulsija (prieš klojant viršutinį asfaltbetonio sluoksnį) | m2 | 660 | 0 | 0
5. Sankryžos. I projektinės kelio dangos konstrukcijos variantas | 5.8 | 4 cm storio asfaltbetonio viršutinio sluoksnio iš mišinio AC 11 VN įrengimas | m2 | 660 | 0 | 0
5. Sankryžos. I projektinės kelio dangos konstrukcijos variantas | 5.9 | Asfaltbetonio sluoksnių siūlių pagruntavimas bitumine mase | m | 13 | 0 | 0
5. Sankryžos. I projektinės kelio dangos konstrukcijos variantas | 5.10 | Asfalto dangos sluoksnio pabarstymas skaldyta mineraline medžiaga (pašiurkštinimas) | m2 | 648 | 0 | 0
5. Sankryžos. I projektinės kelio dangos konstrukcijos variantas | 5.11 | Kelkraščių viršutinio sluoksnio įrengimas iš 11 cm storio skaldažolės | m2 | 245 | 0 | 0
5. Sankryžos. II projektinės kelio dangos konstrukcijos variantas | 5.1 | Grunto kvalifikuotas pagerinimas (įvertintas 25 cm storiu) | m2 | 1093 | 4.39 | 4798.27
5. Sankryžos. II projektinės kelio dangos konstrukcijos variantas | 5.2 | Apsauginio šalčiui atsparaus sluoksnio įrengimas (h=0,46 m ant F2 gruntų) | m3 | 583 | 25.06 | 14609.98
5. Sankryžos. II projektinės kelio dangos konstrukcijos variantas | 5.3 | 20 cm storio skaldos pagrindo sluoksnio iš nesurištojo mišinio įrengimas (po asfalto danga) | m2 | 679 | 15.26 | 10361.54
5. Sankryžos. II projektinės kelio dangos konstrukcijos variantas | 5.4 | Išlyginamojo sluoksnio iš skaldos pagrindo įrengimas (kelkraščio apatinio sluoksnio dalis) | m3 | 71 | 74.47 | 5287.37
5. Sankryžos. II projektinės kelio dangos konstrukcijos variantas | 5.5 | 10 cm storio asfaltbetonio pagrindo sluoksnio iš mišinio AC 22 PN įrengimas | m2 | 679 | 18.17 | 12337.43
5. Sankryžos. II projektinės kelio dangos konstrukcijos variantas | 5.6 | Asfaltbetonio sluoksnių siūlių pagruntavimas bitumu (klojant asfaltbetonio pagrindo sluoksnį) | m | 134 | 0.95 | 127.3
5. Sankryžos. II projektinės kelio dangos konstrukcijos variantas | 5.7 | Asfaltbetonio dangos pagruntavimas bitumine emulsija (prieš klojant viršutinį asfaltbetonio sluoksnį) | m2 | 660 | 0.38 | 250.8
5. Sankryžos. II projektinės kelio dangos konstrukcijos variantas | 5.8 | 4 cm storio asfaltbetonio viršutinio sluoksnio iš mišinio AC 11 VN įrengimas | m2 | 660 | 9.26 | 6111.6
5. Sankryžos. II projektinės kelio dangos konstrukcijos variantas | 5.9 | Asfaltbetonio sluoksnių siūlių pagruntavimas bitumine mase | m | 13 | 0.42 | 5.46
5. Sankryžos. II projektinės kelio dangos konstrukcijos variantas | 5.10 | Asfalto dangos sluoksnio pabarstymas skaldyta mineraline medžiaga (pašiurkštinimas) | m2 | 648 | 0.22 | 142.56
5. Sankryžos. II projektinės kelio dangos konstrukcijos variantas | 5.11 | Kelkraščių viršutinio sluoksnio įrengimas iš 11 cm storio skaldažolės | m2 | 245 | 7.02 | 1719.9 | Iš viso skyriuje 5, Eur be PVM | 55752.21
6. Nuovažos | 6.1 | II gr. grunto kasimas 0,40 m3 k.t. ekskavatoriais iškasoje, pakrovimas į savivarčius, pervežimas rangovo pasirinktu atstumu ir paskleidimas (iškasų įrengimas) | m3 | 201 | 5.51 | 1107.51
6. Nuovažos | 6.2 | Žemės sankasos viršaus planiravimas mechanizuotai pylimuose | m2 | 469 | 0.2 | 93.8
6. Nuovažos | 6.3 | 4v tipo nuovažų su skaldos danga ir Ø0,40 m pralaida įrengimas - 1 vnt. - šalčiui nejautraus sluoksnio įrengimas - 34 m3; - 20 cm storio skaldos pagrindo sluoksnio įrengimas - 48 m2; - plastikinės Ø0,40 m vandens pralaidos - 8,8 m; - smėlio pagrindo įrengimas po pralaidomis - 1,0 m3. | kompl. | 1 | 2009.12 | 2009.12
6. Nuovažos | 6.4 | 4p tipo nuovažų su skaldos danga įrengimas - 1 vnt. - šalčiui nejautraus sluoksnio įrengimas - 50 m3; - 20 cm storio skaldos pagrindo sluoksnio įrengimas - 68 m2. | kompl. | 1 | 2205.18 | 2205.18
6. Nuovažos | 6.5 | 4pv tipo nuovažų su skaldos danga ir Ø0,40 m pralaida įrengimas - 3 vnt. - šalčiui nejautraus sluoksnio įrengimas - 171 m3; - 20 cm storio skaldos pagrindo sluoksnio įrengimas - 234 m2; - plastikinės Ø0,40 m vandens pralaidos - 25,3 m; - smėlio pagrindo įrengimas po pralaidomis - 2,8 m3. | kompl. | 1 | 8949.25 | 8949.25
6. Nuovažos | 6.6 | Betoninių apykaklinių antgalių Ø0,40 m pralaidoms įrengimas (visoms nuovažoms) | vnt. | 8 | 76.33 | 610.64
6. Nuovažos | 6.7 | Asfaltbetonio dangos briaunų pagruntavimas bitumo mase | m | 72 | 0.42 | 30.24
6. Nuovažos | 6.8 | 6 cm storio asfaltbetonio pagrindo-dangos įrengimas iš mišinio AC 16 PD (visoms nuovažoms) | m2 | 242 | 15.62 | 3780.04
6. Nuovažos | 6.9 | 10 cm storio asfaltbetonio pagrindo sluoksnio iš mišinio AC 22 PN įrengimas (užleidimas 20 cm nuo pagrindinio kelio nuovažų prijungimui) | m2 | 15 | 20.84 | 312.6
6. Nuovažos | 6.10 | Asfaltbetonio dangos pagruntavimas bitumine emulsija (prieš klojant viršutinį asfaltbetonio sluoksnį) (užleidimas 20 cm nuo pagrindinio kelio nuovažų prijungimui) | m2 | 15 | 0.38 | 5.7
6. Nuovažos | 6.11 | 4 cm storio asfaltbetonio viršutinio sluoksnio iš mišinio AC 11 VN įrengimas (užleidimas 20 cm nuo pagrindinio kelio nuovažų prijungimui) | m2 | 15 | 12.19 | 182.85
6. Nuovažos | 6.12 | Kelkraščių viršutinio 3 cm storio sluoksnio įrengimas iš dirvožemio su žolės sėklomis | m2 | 97 | 0.87 | 84.39
6. Nuovažos | 6.13 | Nuovažų pažvyravimas 10 cm storio gamtinio žvyro sluoksniu | m2 | 61 | 3.7 | 225.7
6. Nuovažos | 6.14 | Griovių dugno ir šlaitų ties pralaidų galais sutvirtinimas 10 cm storio skaldos mišiniu fr.22/56 | m2 | 14.4 | 7.22 | 103.97 | Iš viso skyriuje 6, Eur be PVM | 19700.99
7. Kelio apstatymas ir saugaus eismo organizavimas. Kelio ženklai | 7.1 | Kelio ženklų vienstiebių metalinių Ø76,1 mm atramų pastatymas ant betoninių pamatų | vnt. | 8 | 151.41 | 1211.28
7. Kelio apstatymas ir saugaus eismo organizavimas. Kelio ženklai | 7.2 | Kelio ženklų dvistiebių metalinių Ø76,1 mm atramų pastatymas ant betoninių pamatų | vnt. | 3 | 354.32 | 1062.96
7. Kelio apstatymas ir saugaus eismo organizavimas. Kelio ženklai | 7.3 | Kelio ženklų dvistiebių metalinių Ø88,9 mm atramų pastatymas ant betoninių pamatų | vnt. | 1 | 517.99 | 517.99
7. Kelio apstatymas ir saugaus eismo organizavimas. Kelio ženklai | 7.4 | Kelio ženklų skydų montavimas prie vienstiebių atramų | vnt. | 10 | 71.48 | 714.8
7. Kelio apstatymas ir saugaus eismo organizavimas. Kelio ženklai | 7.5 | Kelio ženklų skydų montavimas prie dvistiebių atramų | vnt. | 10 | 141.01 | 1410.1
7. Kelio apstatymas ir saugaus eismo organizavimas. Apsauginiai kelio atitvarai | 7.6 | Vienpusių metalinių barjerų N2, W4, A įrengimas | m | 420 | 35.02 | 14708.4
7. Kelio apstatymas ir saugaus eismo organizavimas. Apsauginiai kelio atitvarai | 7.7 | Vienpusių metalinių barjerų H1, W4, A įrengimas | m | 112 | 55 | 6160
7. Kelio apstatymas ir saugaus eismo organizavimas. Apsauginiai kelio atitvarai | 7.8 | Vienpusių metalinių barjerų H2, W4, A įrengimas | m | 48 | 57.47 | 2758.56
7. Kelio apstatymas ir saugaus eismo organizavimas. Apsauginiai kelio atitvarai | 7.9 | Supaprastinto tipo pradinių/galinių komponentų (L=12 m) įrengimas prie vienpusių metalinių barjerų N2, W4, A | vnt. | 4 | 603.99 | 2415.96
7. Kelio apstatymas ir saugaus eismo organizavimas. Signaliniai stulpeliai | 7.10 | Signalinių plastmasinių stulpelių pastatymas | vnt. | 55 | 24.21 | 1331.55
7. Kelio apstatymas ir saugaus eismo organizavimas. Dangos ženklinimas | 7.11 | Dangos ženklinimas polimerinėmis medžiagomis | m2 | 205 | 17 | 3485 | Iš viso skyriuje 7, Eur be PVM | 35776.6
[5 empty] | IŠ VISO ŽINIARAŠTYJE 26, EUR BE PVM | 1172556.01

## DKŽ_27
Magistralinio kelio A5 Kaunas–Marijampolė–Suvalkai ruožo nuo 56,83 iki 72,50 km rekonstravimas
DARBŲ KIEKIŲ ŽINIARAŠTIS NR. 27 – SUSISIEKIMO DALIS. APJUNGIAMIEJI IR JUNGIAMIEJI KELIAI. Sąnaudų kiekių žiniaraštis (AP15)
Skyrius | Eilės Nr. | Darbo pavadinimas, aprašymas | Mato vnt. | Kiekis | Vieneto kaina, Eur be PVM (pildo Tiekėjas) | Iš viso, Eur be PVM
1. Paruošiamieji darbai | 1.1 | Nužymėjimo darbai | km | 0.801 | 790.22 | 632.97 | Iš viso skyriuje 1, Eur be PVM | 632.97
2. Žemės darbai | 2.1 | Dirvožemio sluoksnio pašalinimas, perstumiant jį mechanizuotai Rangovo pasirinktu atstumu | m3 | 3743 | 0.7 | 2620.1
2. Žemės darbai | 2.2 | Į krūvas sustumto dirvožemio pakrovimas mechanizuotai į savivarčius ir išvežimas Rangovo pasirinktu atstumu (sandėliavimui) | m3 | 1749 | 0.94 | 1644.06
2. Žemės darbai | 2.3 | Dirvožemio kasimas ekskavatoriais, pakrovimas į savivarčius, išvežimas Rangovo pasirinktu atstumu ir paskleidimas (Perteklius) | m3 | 1994 | 2.5 | 4985
2. Žemės darbai | 2.4 | Griovių kasimas ekskavatoriais, pakrovimas į savivarčius, pervežimas Rangovo pasirinktu atstumu, paskleidimas ir sutankinimas (žemės sankasos įrengimas) | m3 | 2065 | 5.51 | 11378.15
2. Žemės darbai | 2.5 | II gr. grunto kasimas ir perstūmimas buldozeriais (žemės sankasos įrengimas) | m3 | 2621 | 0.94 | 2463.74
2. Žemės darbai | 2.6 | Grunto kasimas ekskavatoriais sąvartoje, pakrovimas į savivarčius, pervežimas Rangovo pasirinktu atstumu, paskleidimas ir sutankinimas (žemės sankasos įrengimas) | m3 | 2621 | 4.4 | 11532.4
2. Žemės darbai | 2.7 | II gr. grunto kasimas karjere, pakrovimas į savivarčius, atvežimas Rangovo pasirinktu atstumu, paskleidimas ir sutankinimas (papildomas gruntas sankasos įrengimui) | m3 | 37553 | 15.46 | 580569.38
2. Žemės darbai | 2.8 | Rankiniai žemės darbai, kai gruntas II grupės | m3 | 449 | 13.16 | 5908.84
2. Žemės darbai | 2.9 | Žemės sankasos viršaus planiravimas mechanizuotai, kai gruntas II grupės | m2 | 8923 | 0.1 | 892.3
2. Žemės darbai | 2.10 | Iškasų ir pylimų viršaus sutankinimas | m3 | 2677 | 1.28 | 3426.56
2. Žemės darbai | 2.11 | Žemės sankasos šlaitų planiravimas mechanizuotai pylimuose, kai gruntas II grupės | m2 | 11220 | 0.2 | 2244
2. Žemės darbai | 2.12 | Žemės sankasos šlaitų planiravimas mechanizuotai iškasose, kai gruntas II grupės | m2 | 2571 | 0.24 | 617.04
2. Žemės darbai | 2.13 | Pakelės plotų planiravimas mechanizuotai, kai gruntas II grupės | m2 | 1602 | 0.1 | 160.2
2. Žemės darbai | 2.14 | Griovių dugno planiravimas mechanizuotai | m2 | 799 | 0.21 | 167.79
2. Žemės darbai | 2.15 | Plotų planiravimas rankiniu būdu, kai gruntas I grupės | m2 | 1619 | 0.24 | 388.56
2. Žemės darbai | 2.16 | Dirvožemio kasimas ekskavatoriais sąvartoje, pakrovimas į savivarčius, atvežimas Rangovo pasirinktu atstumu (dirvožemis šlaitų, griovio dugno ir pakelės plotų sutvirtinimui) | m3 | 1749 | 4.4 | 7695.6
2. Žemės darbai | 2.17 | Šlaitų, griovio dugno ir pakelės plotų tvirtinimas 10 cm storio dirvožemio sluoksniu mechanizuotai, užsėjant žole | m2 | 15867 | 1.49 | 23641.83
2. Žemės darbai | 2.18 | Šlaitų, griovio dugno ir pakelės plotų tvirtinimas 10 cm storio dirvožemio sluoksniu rankiniu būdu, užsėjant žole | m2 | 1619 | 1.44 | 2331.36
2. Žemės darbai | 2.19 | Pakelės griovių tvirtinimas 10 cm storio užpildo mišiniu | m2 | 181 | 7.91 | 1431.71
2. Žemės darbai | 2.20 | Pakelės griovių tvirtinimas 10 cm storio skaldos mišiniu | m2 | 144 | 7.81 | 1124.64
2. Žemės darbai | 2.21 | Eroziją stabdančio natūralaus pluošto demblio įrengimas kelio šlaite | m2 | 9928 | 4.49 | 44576.72 | Iš viso skyriuje 2, Eur be PVM | 709799.98
3. Vandens nuvedimas. Vandens pralaidos | 3.1 | Ø1000 mm metalinių vandens pralaidų įrengimas (1 vnt.) | m | 23.5 | 261.45 | 6144.08
3. Vandens nuvedimas. Vandens pralaidos | 3.2 | Grunto kasimas ekskavatoriais, pakrovimas į savivarčius, pervežimas Rangovo pasirinktu atstumu ir suvertimas į krūvas (gruntas iškasto silpno grunto tranšėjos užpylimui) | m3 | 375.2 | 2.35 | 881.72
3. Vandens nuvedimas. Vandens pralaidos | 3.3 | Pralaidų lovio dugno planiravimas ir tankinimas | m2 | 36.7 | 0.54 | 19.82
3. Vandens nuvedimas. Vandens pralaidos | 3.4 | Apsauginio šalčiui atsparaus grunto įrengimas | m3 | 16.4 | 34.88 | 572.03
3. Vandens nuvedimas. Vandens pralaidos | 3.5 | Geotekstilės įrengimas | m2 | 226.6 | 1.26 | 285.52
3. Vandens nuvedimas. Vandens pralaidos | 3.6 | Geomembranos įrengimas | m2 | 14.8 | 8.62 | 127.58
3. Vandens nuvedimas. Vandens pralaidos | 3.7 | Antgalių zonų tvirtinimas P1 blokais (49x49x10cm) ant 10 cm storio skaldos fr. 22/32 pagrindo sluoksnio | m2 | 86 | 87.46 | 7521.56
3. Vandens nuvedimas. Vandens pralaidos | 3.8 | Cementinis skiedinys S15 (P-1 blokų surišimui) | m3 | 1.7 | 113.64 | 193.19
3. Vandens nuvedimas. Vandens pralaidos | 3.9 | 15 cm storio skaldos fr. 22/32 sluoksnio įrengimas | m2 | 2.8 | 12.03 | 33.68
3. Vandens nuvedimas. Vandens pralaidos | 3.10 | Apkabų įrengimas | vnt. | 3 | 448.41 | 1345.23
3. Vandens nuvedimas. Vandens pralaidos | 3.11 | Geotekstilė apkaboms | m2 | 6.4 | 1.26 | 8.06
3. Vandens nuvedimas. Vandens pralaidos | 3.12 | Pralaidų užpilo grunto pagal ST.188710638.07:2004 įrengimas (šalčiui atsparus gruntas, gamtinis smėlis) | m3 | 57.3 | 25.42 | 1456.57
3. Vandens nuvedimas. Vandens pralaidos | 3.13 | II gr. grunto kasimas karjere, pakrovimas į savivarčius, atvežimas Rangovo pasirinktu atstumu, paskleidimas ir sutankinimas (gruntas pralaidų tranšėjų užpylimui) | m3 | 301.6 | 16.87 | 5087.99
3. Vandens nuvedimas. Vandens pralaidos | 3.14 | Melioracijos griovių dugno už pralaidų antgalių zonų išvalymas (dumblas, šiukšlės, nuosėdos) | m3 | 5 | 14.34 | 71.7 | Iš viso skyriuje 3, Eur be PVM | 23748.73
4. Dangų konstrukcijos. I projektinės kelio dangos konstrukcijos variantas | 4.1 | Kvalifikuotas gruntų pagerinimas (įvertintas 25 cm storio kvalifikuotas gruntų pagerinimas) | m2 | 8923 | 0 | 0 | Pastaba: Rangovas pildo pasirinktinai I arba II projektinės kelio dangos konstrukcijos variantą
4. Dangų konstrukcijos. I projektinės kelio dangos konstrukcijos variantas | 4.2 | Šalčiui nejautraus sluoksnio įrengimas (h=0,28 m ant F3 gruntų) | m3 | 2639 | 0 | 0
4. Dangų konstrukcijos. I projektinės kelio dangos konstrukcijos variantas | 4.3 | 25 cm storio skaldos pagrindo sluoksnio iš nesurištojo mišinio įrengimas (po asfalto danga) | m2 | 5680 | 0 | 0
4. Dangų konstrukcijos. I projektinės kelio dangos konstrukcijos variantas | 4.4 | Išlyginamojo sluoksnio iš skaldos pagrindo įrengimas (kelkraščio apatinio sluoksnio dalis) | m3 | 231 | 0 | 0
4. Dangų konstrukcijos. I projektinės kelio dangos konstrukcijos variantas | 4.5 | 8 cm storio asfaltbetonio pagrindo sluoksnio iš mišinio AC 22 PN įrengimas | m2 | 5661 | 0 | 0
4. Dangų konstrukcijos. I projektinės kelio dangos konstrukcijos variantas | 4.6 | Asfaltbetonio sluoksnių siūlių pagruntavimas bitumu (klojant asfaltbetonio pagrindo sluoksnį) | m | 879 | 0 | 0
4. Dangų konstrukcijos. I projektinės kelio dangos konstrukcijos variantas | 4.7 | Asfaltbetonio dangos pagruntavimas bitumine emulsija (prieš klojant viršutinį asfaltbetonio sluoksnį) | m2 | 5627 | 0 | 0
4. Dangų konstrukcijos. I projektinės kelio dangos konstrukcijos variantas | 4.8 | 4 cm storio asfaltbetonio viršutinio sluoksnio iš mišinio AC 11 VN įrengimas | m2 | 5611 | 0 | 0
4. Dangų konstrukcijos. I projektinės kelio dangos konstrukcijos variantas | 4.9 | Asfaltbetonio sluoksnių siūlių pagruntavimas bitumine mase | m | 879 | 0 | 0
4. Dangų konstrukcijos. I projektinės kelio dangos konstrukcijos variantas | 4.10 | Asfalto dangos sluoksnio pabarstymas skaldyta mineraline medžiaga (pašiurkštinimas) | m2 | 5585 | 0 | 0
4. Dangų konstrukcijos. I projektinės kelio dangos konstrukcijos variantas | 4.11 | Kelkraščių viršutinio sluoksnio įrengimas iš 9 cm storio skaldažolės | m2 | 2164 | 0 | 0
4. Dangų konstrukcijos. II projektinės kelio dangos konstrukcijos variantas | 4.1 | Kvalifikuotas gruntų pagerinimas (įvertintas 25 cm storio kvalifikuotas gruntų pagerinimas) | m2 | 8923 | 4.39 | 39171.97
4. Dangų konstrukcijos. II projektinės kelio dangos konstrukcijos variantas | 4.2 | Apsauginio šalčiui atsparaus sluoksnio įrengimas (h=0,33 m ant F2 gruntų) | m3 | 3034 | 24.85 | 75394.9
4. Dangų konstrukcijos. II projektinės kelio dangos konstrukcijos variantas | 4.3 | 20 cm storio skaldos pagrindo sluoksnio iš nesurištojo mišinio įrengimas (po asfalto danga) | m2 | 5680 | 15.26 | 86676.8
4. Dangų konstrukcijos. II projektinės kelio dangos konstrukcijos variantas | 4.4 | Išlyginamojo sluoksnio iš skaldos pagrindo įrengimas (kelkraščio apatinio sluoksnio dalis) | m3 | 184 | 74.47 | 13702.48
4. Dangų konstrukcijos. II projektinės kelio dangos konstrukcijos variantas | 4.5 | 8 cm storio asfaltbetonio pagrindo sluoksnio iš mišinio AC 22 PN įrengimas | m2 | 5661 | 14.62 | 82763.82
4. Dangų konstrukcijos. II projektinės kelio dangos konstrukcijos variantas | 4.6 | Asfaltbetonio sluoksnių siūlių pagruntavimas bitumu (klojant asfaltbetonio pagrindo sluoksnį) | m | 879 | 0.95 | 835.05
4. Dangų konstrukcijos. II projektinės kelio dangos konstrukcijos variantas | 4.7 | Asfaltbetonio dangos pagruntavimas bitumine emulsija (prieš klojant viršutinį asfaltbetonio sluoksnį) | m2 | 5627 | 0.38 | 2138.26
4. Dangų konstrukcijos. II projektinės kelio dangos konstrukcijos variantas | 4.8 | 4 cm storio asfaltbetonio viršutinio sluoksnio iš mišinio AC 11 VN įrengimas | m2 | 5611 | 9.1 | 51060.1
4. Dangų konstrukcijos. II projektinės kelio dangos konstrukcijos variantas | 4.9 | Asfaltbetonio sluoksnių siūlių pagruntavimas bitumine mase | m | 879 | 0.42 | 369.18
4. Dangų konstrukcijos. II projektinės kelio dangos konstrukcijos variantas | 4.10 | Asfalto dangos sluoksnio pabarstymas skaldyta mineraline medžiaga (pašiurkštinimas) | m2 | 5585 | 0.22 | 1228.7
4. Dangų konstrukcijos. II projektinės kelio dangos konstrukcijos variantas | 4.11 | Kelkraščių viršutinio sluoksnio įrengimas iš 9 cm storio skaldažolės | m2 | 2164 | 5.95 | 12875.8
4. Dangų konstrukcijos. Esamos asfalto dangos sujungimas su projektine (ruožo pabaigoje) | 4.12 | 8 cm storio asfaltbetonio pagrindo sluoksnio iš mišinio AC 22 PN įrengimas | m2 | 122 | 14.96 | 1825.12
4. Dangų konstrukcijos. Esamos asfalto dangos sujungimas su projektine (ruožo pabaigoje) | 4.13 | 4 cm storio asfaltbetonio viršutinio sluoksnio iš mišinio AC 11 VN įrengimas | m2 | 122 | 9.26 | 1129.72
4. Dangų konstrukcijos. Esamos asfalto dangos sujungimas su projektine (ruožo pabaigoje) | 4.14 | Kelkraščių viršutinio sluoksnio įrengimas iš 9 cm storio skaldažolės | m2 | 42 | 5.95 | 249.9 | Iš viso skyriuje 4, Eur be PVM | 369421.8
5. Nuovažos | 5.1 | II gr. grunto kasimas 0,40 m3 k.t. ekskavatoriais iškasoje, pakrovimas į savivarčius, pervežimas rangovo pasirinktu atstumu ir paskleidimas (iškasų įrengimas) | m3 | 20 | 5.51 | 110.2
5. Nuovažos | 5.2 | II gr. grunto kasimas 0,40 m3 k.t. ekskavatoriais iškasoje, pakrovimas į savivarčius, pervežimas rangovo pasirinktu atstumu, paskleidimas ir sutankinimas (pylimų įrengimas) | m3 | 144 | 5.51 | 793.44
5. Nuovažos | 5.3 | Žemės sankasos viršaus planiravimas mechanizuotai pylimuose | m2 | 859 | 0.2 | 171.8
5. Nuovažos | 5.4 | 3v tipo nuovažų su skaldos danga ir Ø0,40 m pralaida įrengimas - 2 vnt. - šalčiui nejautraus sluoksnio įrengimas - 258 m3; - 12 cm storio skaldos pagrindo sluoksnio įrengimas - 445 m2; - plastikinės Ø0,40 m vandens pralaidos - 29,6 m; - smėlio pagrindo įrengimas po pralaidomis - 3,3 m3. | kompl. | 1 | 11886.95 | 11886.95
5. Nuovažos | 5.5 | 4p tipo nuovažų su skaldos danga įrengimas - 2 vnt. - šalčiui nejautraus sluoksnio įrengimas - 148 m3; - 12 cm storio skaldos pagrindo sluoksnio įrengimas - 251 m2. | kompl. | 1 | 5847.83 | 5847.83
5. Nuovažos | 5.6 | 4pv tipo nuovažų su skaldos danga ir Ø0,40 m pralaida įrengimas - 1 vnt. - šalčiui nejautraus sluoksnio įrengimas - 22 m3; - 20 cm storio skaldos pagrindo sluoksnio įrengimas - 78 m2; - plastikinės Ø0,40 m vandens pralaidos - 8,4 m; - smėlio pagrindo įrengimas po pralaidomis - 0,9 m3. | kompl. | 1 | 2163.1 | 2163.1
5. Nuovažos | 5.7 | Betoninių apykaklinių antgalių Ø0,40 m pralaidoms įrengimas (visoms nuovažoms) | vnt. | 6 | 76.33 | 457.98
5. Nuovažos | 5.8 | Asfaltbetonio dangos briaunų pagruntavimas bitumo mase | m | 90 | 0.42 | 37.8
5. Nuovažos | 5.9 | 6 cm storio asfaltbetonio pagrindo-dangos įrengimas iš mišinio AC 16 PD (visoms nuovažoms) | m2 | 54 | 15.62 | 843.48
5. Nuovažos | 5.10 | 8 cm storio asfaltbetonio pagrindo sluoksnio iš mišinio AC 22 PN įrengimas (užleidimas 20 cm nuo pagrindinio kelio nuovažų prijungimui ir 1,0 m užleidimas nuovažose priežiūrai) | m2 | 91 | 17.56 | 1597.96
5. Nuovažos | 5.11 | Asfaltbetonio dangos pagruntavimas bitumine emulsija (prieš klojant viršutinį asfaltbetonio sluoksnį) (užleidimas 20 cm nuo pagrindinio kelio nuovažų prijungimui ir 1,0 m užleidimas nuovažose priežiūrai) | m2 | 91 | 0.38 | 34.58
5. Nuovažos | 5.12 | 4 cm storio asfaltbetonio viršutinio sluoksnio iš mišinio AC 11 VN įrengimas (užleidimas 20 cm nuo pagrindinio kelio nuovažų prijungimui ir 1,0 m užleidimas nuovažose priežiūrai) | m2 | 91 | 12.19 | 1109.29
5. Nuovažos | 5.13 | Kelkraščių viršutinio 3 cm storio sluoksnio įrengimas iš dirvožemio su žolės sėklomis | m2 | 147 | 0.87 | 127.89
5. Nuovažos | 5.14 | 5 cm storio dangos sluoksnio be rišiklių įrengimas | m2 | 384 | 5.1 | 1958.4
5. Nuovažos | 5.15 | Nuovažų pažvyravimas 10 cm storio gamtinio žvyro sluoksniu | m2 | 9 | 3.7 | 33.3
5. Nuovažos | 5.16 | Griovių dugno ir šlaitų ties pralaidų galais sutvirtinimas 10 cm storio skaldos mišiniu fr.22/56 | m2 | 10.8 | 7.22 | 77.98 | Iš viso skyriuje 5, Eur be PVM | 27251.98
6. Kelio apstatymas ir saugaus eismo organizavimas. Kelio ženklai | 6.1 | Kelio ženklų vienstiebių metalinių Ø76,1 mm atramų pastatymas ant betoninių pamatų | vnt. | 4 | 151.41 | 605.64
6. Kelio apstatymas ir saugaus eismo organizavimas. Kelio ženklai | 6.2 | Kelio ženklų skydų montavimas prie vienstiebių atramų | vnt. | 10 | 65.1 | 651
6. Kelio apstatymas ir saugaus eismo organizavimas. Kelio ženklai | 6.3 | Kelio ženklų skydų montavimas prie šviestuvo atramų | vnt. | 4 | 81.16 | 324.64
6. Kelio apstatymas ir saugaus eismo organizavimas. Apsauginiai kelio atitvarai | 6.4 | Vienpusių metalinių barjerų N2, W3, A įrengimas | m | 344 | 41.1 | 14138.4
6. Kelio apstatymas ir saugaus eismo organizavimas. Apsauginiai kelio atitvarai | 6.5 | Vienpusių metalinių barjerų N2, W4, A įrengimas | m | 344 | 35.02 | 12046.88
6. Kelio apstatymas ir saugaus eismo organizavimas. Apsauginiai kelio atitvarai | 6.6 | Vienpusių metalinių barjerų H1, W3, A įrengimas | m | 56 | 37.49 | 2099.44
6. Kelio apstatymas ir saugaus eismo organizavimas. Apsauginiai kelio atitvarai | 6.7 | Vienpusių metalinių barjerų H1, W4, A įrengimas | m | 56 | 55 | 3080
6. Kelio apstatymas ir saugaus eismo organizavimas. Apsauginiai kelio atitvarai | 6.8 | Vienpusių metalinių barjerų H2, W4, A įrengimas | m | 32 | 57.47 | 1839.04
6. Kelio apstatymas ir saugaus eismo organizavimas. Apsauginiai kelio atitvarai | 6.9 | Supaprastinto tipo pradinių/galinių komponentų (L=12 m) įrengimas prie vienpusių metalinių barjerų N2, W4, A | vnt. | 1 | 603.99 | 603.99
6. Kelio apstatymas ir saugaus eismo organizavimas. Apsauginiai kelio atitvarai | 6.10 | Supaprastinto tipo pradinių/galinių komponentų (L=12 m) įrengimas prie vienpusių metalinių barjerų N2, W3, A | vnt. | 1 | 763.13 | 763.13
6. Kelio apstatymas ir saugaus eismo organizavimas. Signaliniai stulpeliai | 6.11 | Signalinių plastmasinių stulpelių pastatymas | vnt. | 34 | 24.21 | 823.14
6. Kelio apstatymas ir saugaus eismo organizavimas. Dangos ženklinimas | 6.12 | Dangos ženklinimas polimerinėmis medžiagomis | m2 | 198 | 17 | 3366 | Iš viso skyriuje 6, Eur be PVM | 40341.3
[5 empty] | IŠ VISO ŽINIARAŠTYJE 27, EUR BE PVM | 1171196.76

## DKŽ_28
Magistralinio kelio A5 Kaunas–Marijampolė–Suvalkai ruožo nuo 56,83 iki 72,50 km rekonstravimas
DARBŲ KIEKIŲ ŽINIARAŠTIS NR. 28 – SUSISIEKIMO DALIS. APJUNGIAMIEJI IR JUNGIAMIEJI KELIAI. Sąnaudų kiekių žiniaraštis (AP16)
Skyrius | Eilės Nr. | Darbo pavadinimas, aprašymas | Mato vnt. | Kiekis | Vieneto kaina, Eur be PVM (pildo Tiekėjas) | Iš viso, Eur be PVM
1. Paruošiamieji darbai | 1.1 | Nužymėjimo darbai | km | 1.792 | 790.22 | 1416.07 | Iš viso skyriuje 1, Eur be PVM | 1416.07
2. Žemės darbai | 2.1 | Dirvožemio sluoksnio pašalinimas, perstumiant jį mechanizuotai Rangovo pasirinktu atstumu | m3 | 17900 | 0.7 | 12530
2. Žemės darbai | 2.2 | Į krūvas sustumto dirvožemio pakrovimas mechanizuotai į savivarčius ir išvežimas Rangovo pasirinktu atstumu (sandėliavimui) | m3 | 2362 | 0.94 | 2220.28
2. Žemės darbai | 2.3 | Dirvožemio kasimas ekskavatoriais, pakrovimas į savivarčius, išvežimas Rangovo pasirinktu atstumu ir paskleidimas (Perteklius) | m3 | 15538 | 2.5 | 38845
2. Žemės darbai | 2.4 | Griovių kasimas ekskavatoriais, pakrovimas į savivarčius, pervežimas Rangovo pasirinktu atstumu, paskleidimas ir sutankinimas (žemės sankasos įrengimas) | m3 | 1589 | 5.51 | 8755.39
2. Žemės darbai | 2.5 | II gr. grunto kasimas ir perstūmimas buldozeriais (žemės sankasos įrengimas) | m3 | 2534 | 0.94 | 2381.96
2. Žemės darbai | 2.6 | Grunto kasimas ekskavatoriais sąvartoje, pakrovimas į savivarčius, pervežimas Rangovo pasirinktu atstumu, paskleidimas ir sutankinimas (žemės sankasos įrengimas) | m3 | 2534 | 4.4 | 11149.6
2. Žemės darbai | 2.7 | II gr. grunto kasimas karjere, pakrovimas į savivarčius, atvežimas Rangovo pasirinktu atstumu, paskleidimas ir sutankinimas (papildomas gruntas sankasos įrengimui) | m3 | 8400 | 15.46 | 129864
2. Žemės darbai | 2.8 | Rankiniai žemės darbai, kai gruntas II grupės | m3 | 151 | 13.16 | 1987.16
2. Žemės darbai | 2.9 | Žemės sankasos viršaus planiravimas mechanizuotai, kai gruntas II grupės | m2 | 22323 | 0.1 | 2232.3
2. Žemės darbai | 2.10 | Iškasų ir pylimų viršaus sutankinimas | m3 | 6697 | 1.28 | 8572.16
2. Žemės darbai | 2.11 | Žemės sankasos šlaitų planiravimas mechanizuotai pylimuose, kai gruntas II grupės | m2 | 13657 | 0.2 | 2731.4
2. Žemės darbai | 2.12 | Žemės sankasos šlaitų planiravimas mechanizuotai iškasose, kai gruntas II grupės | m2 | 3314 | 0.24 | 795.36
2. Žemės darbai | 2.13 | Pakelės plotų planiravimas mechanizuotai, kai gruntas II grupės | m2 | 3584 | 0.1 | 358.4
2. Žemės darbai | 2.14 | Griovių dugno planiravimas mechanizuotai | m2 | 1212 | 0.21 | 254.52
2. Žemės darbai | 2.15 | Plotų planiravimas rankiniu būdu, kai gruntas I grupės | m2 | 2177 | 0.24 | 522.48
2. Žemės darbai | 2.16 | Dirvožemio kasimas ekskavatoriais sąvartoje, pakrovimas į savivarčius, atvežimas Rangovo pasirinktu atstumu (dirvožemis šlaitų, griovio dugno ir pakelės plotų sutvirtinimui) | m3 | 2362 | 4.4 | 10392.8
2. Žemės darbai | 2.17 | Šlaitų, griovio dugno ir pakelės plotų tvirtinimas 10 cm storio dirvožemio sluoksniu mechanizuotai, užsėjant žole | m2 | 21442 | 1.49 | 31948.58
2. Žemės darbai | 2.18 | Šlaitų, griovio dugno ir pakelės plotų tvirtinimas 10 cm storio dirvožemio sluoksniu rankiniu būdu, užsėjant žole | m2 | 2177 | 1.44 | 3134.88
2. Žemės darbai | 2.19 | Pakelės griovių tvirtinimas 10 cm storio užpildo mišiniu | m2 | 306 | 7.91 | 2420.46
2. Žemės darbai | 2.20 | Pakelės griovių tvirtinimas 10 cm storio skaldos mišiniu | m2 | 18 | 7.81 | 140.58 | Iš viso skyriuje 2, Eur be PVM | 271237.31
3. Vandens nuvedimas. Vandens pralaidos | 3.1 | Ø1000 mm metalinių vandens pralaidų įrengimas (1 vnt.) | m | 17 | 261.45 | 4444.65
3. Vandens nuvedimas. Vandens pralaidos | 3.2 | Grunto kasimas ekskavatoriais, pakrovimas į savivarčius, pervežimas Rangovo pasirinktu atstumu ir suvertimas į krūvas (gruntas iškasto silpno grunto tranšėjos užpylimui) | m3 | 69.4 | 2.35 | 163.09
3. Vandens nuvedimas. Vandens pralaidos | 3.13 | Pralaidų lovio dugno planiravimas ir tankinimas | m2 | 30.2 | 0.54 | 16.31
3. Vandens nuvedimas. Vandens pralaidos | 3.14 | Apsauginio šalčiui atsparaus grunto įrengimas | m3 | 17.8 | 34.88 | 620.86
3. Vandens nuvedimas. Vandens pralaidos | 3.15 | Geotekstilės įrengimas | m2 | 176.5 | 1.26 | 222.39
3. Vandens nuvedimas. Vandens pralaidos | 3.16 | Geomembranos įrengimas | m2 | 14.8 | 8.62 | 127.58
3. Vandens nuvedimas. Vandens pralaidos | 3.17 | Antgalių zonų tvirtinimas P1 blokais (49x49x10cm) ant 10 cm storio skaldos fr. 22/32 pagrindo sluoksnio | m2 | 83.7 | 87.46 | 7320.4
3. Vandens nuvedimas. Vandens pralaidos | 3.18 | Cementinis skiedinys S15 (P-1 blokų surišimui) | m3 | 1.6 | 113.64 | 181.82
3. Vandens nuvedimas. Vandens pralaidos | 3.19 | Apkabų įrengimas | vnt. | 2 | 448.41 | 896.82
3. Vandens nuvedimas. Vandens pralaidos | 3.20 | Geotekstilė apkaboms | m2 | 4.3 | 1.26 | 5.42
3. Vandens nuvedimas. Vandens pralaidos | 3.21 | Pralaidų užpilo grunto pagal ST.188710638.07:2004 įrengimas (šalčiui atsparus gruntas, gamtinis smėlis) | m3 | 35.9 | 25.42 | 912.58
3. Vandens nuvedimas. Vandens pralaidos | 3.22 | II gr. grunto kasimas karjere, pakrovimas į savivarčius, atvežimas Rangovo pasirinktu atstumu, paskleidimas ir sutankinimas (gruntas pralaidų tranšėjų užpylimui) | m3 | 15.6 | 16.87 | 263.17 | Iš viso skyriuje 3, Eur be PVM | 15175.09
4. Dangų konstrukcijos. I projektinės kelio dangos konstrukcijos variantas | 4.1 | Grunto kvalifikuotas pagerinimas (įvertintas 25 cm storiu) | m2 | 22323 | 0 | 0 | Pastaba: Rangovas pildo pasirinktinai I arba II projektinės kelio dangos konstrukcijos variantą
4. Dangų konstrukcijos. I projektinės kelio dangos konstrukcijos variantas | 4.2 | Šalčiui nejautraus sluoksnio įrengimas (h=0,36 m ant F2 gruntų) | m3 | 7281 | 0 | 0
4. Dangų konstrukcijos. I projektinės kelio dangos konstrukcijos variantas | 4.3 | 25 cm storio skaldos pagrindo sluoksnio iš nesurištojo mišinio įrengimas (po asfalto danga) | m2 | 11161 | 0 | 0
4. Dangų konstrukcijos. I projektinės kelio dangos konstrukcijos variantas | 4.4 | Išlyginamojo sluoksnio iš skaldos pagrindo įrengimas (kelkraščio apatinio sluoksnio dalis) | m3 | 1043 | 0 | 0
4. Dangų konstrukcijos. I projektinės kelio dangos konstrukcijos variantas | 4.5 | 10 cm storio asfaltbetonio pagrindo sluoksnio iš mišinio AC 22 PN įrengimas | m2 | 11067 | 0 | 0
4. Dangų konstrukcijos. I projektinės kelio dangos konstrukcijos variantas | 4.6 | Asfaltbetonio sluoksnių siūlių pagruntavimas bitumu (klojant asfaltbetonio pagrindo sluoksnį) | m | 1810 | 0 | 0
4. Dangų konstrukcijos. I projektinės kelio dangos konstrukcijos variantas | 4.7 | Asfaltbetonio dangos pagruntavimas bitumine emulsija (prieš klojant viršutinį asfaltbetonio sluoksnį) | m2 | 10977 | 0 | 0
4. Dangų konstrukcijos. I projektinės kelio dangos konstrukcijos variantas | 4.8 | 4 cm storio asfaltbetonio viršutinio sluoksnio iš mišinio AC 11 VN įrengimas | m2 | 10941 | 0 | 0
4. Dangų konstrukcijos. I projektinės kelio dangos konstrukcijos variantas | 4.9 | Asfaltbetonio sluoksnių siūlių pagruntavimas bitumine mase | m | 1810 | 0 | 0
4. Dangų konstrukcijos. I projektinės kelio dangos konstrukcijos variantas | 4.10 | Asfalto dangos sluoksnio pabarstymas skaldyta mineraline medžiaga (pašiurkštinimas) | m2 | 10910 | 0 | 0
4. Dangų konstrukcijos. I projektinės kelio dangos konstrukcijos variantas | 4.11 | Viražo projektinės asfaltbetonio dangos išorinio krašto nupurškimas bitumine emulsija (pravažiuojant ta pačia vieta 3 kartus) | m | 666 | 0 | 0
4. Dangų konstrukcijos. I projektinės kelio dangos konstrukcijos variantas | 4.12 | Kelkraščių viršutinio sluoksnio įrengimas iš 11 cm storio skaldažolės | m2 | 3962 | 0 | 0
4. Dangų konstrukcijos. II projektinės kelio dangos konstrukcijos variantas | 4.1 | Grunto kvalifikuotas pagerinimas (įvertintas 25 cm storiu) | m2 | 22323 | 4.39 | 97997.97
4. Dangų konstrukcijos. II projektinės kelio dangos konstrukcijos variantas | 4.2 | Apsauginio šalčiui atsparaus sluoksnio įrengimas (h=0,41 m ant F2 gruntų) | m3 | 8373 | 24.76 | 207315.48
4. Dangų konstrukcijos. II projektinės kelio dangos konstrukcijos variantas | 4.3 | 20 cm storio skaldos pagrindo sluoksnio iš nesurištojo mišinio įrengimas (po asfalto danga) | m2 | 11161 | 15.26 | 170316.86
4. Dangų konstrukcijos. II projektinės kelio dangos konstrukcijos variantas | 4.4 | Išlyginamojo sluoksnio iš skaldos pagrindo įrengimas (kelkraščio apatinio sluoksnio dalis) | m3 | 835 | 74.47 | 62182.45
4. Dangų konstrukcijos. II projektinės kelio dangos konstrukcijos variantas | 4.5 | 10 cm storio asfaltbetonio pagrindo sluoksnio iš mišinio AC 22 PN įrengimas | m2 | 11067 | 17.76 | 196549.92
4. Dangų konstrukcijos. II projektinės kelio dangos konstrukcijos variantas | 4.6 | Asfaltbetonio sluoksnių siūlių pagruntavimas bitumu (klojant asfaltbetonio pagrindo sluoksnį) | m | 1810 | 0.95 | 1719.5
4. Dangų konstrukcijos. II projektinės kelio dangos konstrukcijos variantas | 4.7 | Asfaltbetonio dangos pagruntavimas bitumine emulsija (prieš klojant viršutinį asfaltbetonio sluoksnį) | m2 | 10977 | 0.38 | 4171.26
4. Dangų konstrukcijos. II projektinės kelio dangos konstrukcijos variantas | 4.8 | 4 cm storio asfaltbetonio viršutinio sluoksnio iš mišinio AC 11 VN įrengimas | m2 | 10941 | 9.1 | 99563.1
4. Dangų konstrukcijos. II projektinės kelio dangos konstrukcijos variantas | 4.9 | Asfaltbetonio sluoksnių siūlių pagruntavimas bitumine mase | m | 1810 | 0.42 | 760.2
4. Dangų konstrukcijos. II projektinės kelio dangos konstrukcijos variantas | 4.10 | Asfalto dangos sluoksnio pabarstymas skaldyta mineraline medžiaga (pašiurkštinimas) | m2 | 10910 | 0.22 | 2400.2
4. Dangų konstrukcijos. II projektinės kelio dangos konstrukcijos variantas | 4.11 | Viražo projektinės asfaltbetonio dangos išorinio krašto nupurškimas bitumine emulsija (pravažiuojant ta pačia vieta 3 kartus) | m | 666 | 1.25 | 832.5
4. Dangų konstrukcijos. II projektinės kelio dangos konstrukcijos variantas | 4.12 | Kelkraščių viršutinio sluoksnio įrengimas iš 11 cm storio skaldažolės | m2 | 3962 | 7.02 | 27813.24 | Iš viso skyriuje 4, Eur be PVM | 871622.68
5. Sankryžos. I projektinės kelio dangos konstrukcijos variantas | 5.1 | Grunto kvalifikuotas pagerinimas (įvertintas 25 cm storiu) | m2 | 150 | 0 | 0 | Pastaba: Rangovas pildo pasirinktinai I arba II projektinės kelio dangos konstrukcijos variantą
5. Sankryžos. I projektinės kelio dangos konstrukcijos variantas | 5.2 | Šalčiui nejautraus sluoksnio įrengimas (h=0,36 m ant F2 gruntų) | m3 | 56 | 0 | 0
5. Sankryžos. I projektinės kelio dangos konstrukcijos variantas | 5.3 | 25 cm storio skaldos pagrindo sluoksnio iš nesurištojo mišinio įrengimas (po asfalto danga) | m2 | 88 | 0 | 0
5. Sankryžos. I projektinės kelio dangos konstrukcijos variantas | 5.4 | Išlyginamojo sluoksnio iš skaldos pagrindo įrengimas (kelkraščio apatinio sluoksnio dalis) | m3 | 10 | 0 | 0
5. Sankryžos. I projektinės kelio dangos konstrukcijos variantas | 5.5 | 10 cm storio asfaltbetonio pagrindo sluoksnio iš mišinio AC 22 PN įrengimas | m2 | 86 | 0 | 0
5. Sankryžos. I projektinės kelio dangos konstrukcijos variantas | 5.6 | Asfaltbetonio sluoksnių siūlių pagruntavimas bitumu (klojant asfaltbetonio pagrindo sluoksnį) | m | 27.5 | 0 | 0
5. Sankryžos. I projektinės kelio dangos konstrukcijos variantas | 5.7 | Asfaltbetonio dangos pagruntavimas bitumine emulsija (prieš klojant viršutinį asfaltbetonio sluoksnį) | m2 | 85 | 0 | 0
5. Sankryžos. I projektinės kelio dangos konstrukcijos variantas | 5.8 | 4 cm storio asfaltbetonio viršutinio sluoksnio iš mišinio AC 11 VN įrengimas | m2 | 85 | 0 | 0
5. Sankryžos. I projektinės kelio dangos konstrukcijos variantas | 5.9 | Asfaltbetonio sluoksnių siūlių pagruntavimas bitumine mase | m | 27.5 | 0 | 0
5. Sankryžos. I projektinės kelio dangos konstrukcijos variantas | 5.10 | Asfalto dangos sluoksnio pabarstymas skaldyta mineraline medžiaga (pašiurkštinimas) | m2 | 84 | 0 | 0
5. Sankryžos. I projektinės kelio dangos konstrukcijos variantas | 5.11 | Kelkraščių viršutinio sluoksnio įrengimas iš 11 cm storio skaldažolės | m2 | 34 | 0 | 0
5. Sankryžos. II projektinės kelio dangos konstrukcijos variantas | 5.1 | Grunto kvalifikuotas pagerinimas (įvertintas 25 cm storiu) | m2 | 150 | 4.39 | 658.5
5. Sankryžos. II projektinės kelio dangos konstrukcijos variantas | 5.2 | Apsauginio šalčiui atsparaus sluoksnio įrengimas (h=0,41 m ant F2 gruntų) | m3 | 65 | 24.76 | 1609.4
5. Sankryžos. II projektinės kelio dangos konstrukcijos variantas | 5.3 | 20 cm storio skaldos pagrindo sluoksnio iš nesurištojo mišinio įrengimas (po asfalto danga) | m2 | 88 | 15.26 | 1342.88
5. Sankryžos. II projektinės kelio dangos konstrukcijos variantas | 5.4 | Išlyginamojo sluoksnio iš skaldos pagrindo įrengimas (kelkraščio apatinio sluoksnio dalis) | m3 | 8 | 74.47 | 595.76
5. Sankryžos. II projektinės kelio dangos konstrukcijos variantas | 5.5 | 10 cm storio asfaltbetonio pagrindo sluoksnio iš mišinio AC 22 PN įrengimas | m2 | 86 | 18.17 | 1562.62
5. Sankryžos. II projektinės kelio dangos konstrukcijos variantas | 5.6 | Asfaltbetonio sluoksnių siūlių pagruntavimas bitumu (klojant asfaltbetonio pagrindo sluoksnį) | m | 27.5 | 0.95 | 26.13
5. Sankryžos. II projektinės kelio dangos konstrukcijos variantas | 5.7 | Asfaltbetonio dangos pagruntavimas bitumine emulsija (prieš klojant viršutinį asfaltbetonio sluoksnį) | m2 | 85 | 0.38 | 32.3
5. Sankryžos. II projektinės kelio dangos konstrukcijos variantas | 5.8 | 4 cm storio asfaltbetonio viršutinio sluoksnio iš mišinio AC 11 VN įrengimas | m2 | 85 | 9.26 | 787.1
5. Sankryžos. II projektinės kelio dangos konstrukcijos variantas | 5.9 | Asfaltbetonio sluoksnių siūlių pagruntavimas bitumine mase | m | 27.5 | 0.42 | 11.55
5. Sankryžos. II projektinės kelio dangos konstrukcijos variantas | 5.10 | Asfalto dangos sluoksnio pabarstymas skaldyta mineraline medžiaga (pašiurkštinimas) | m2 | 84 | 0.22 | 18.48
5. Sankryžos. II projektinės kelio dangos konstrukcijos variantas | 5.11 | Kelkraščių viršutinio sluoksnio įrengimas iš 11 cm storio skaldažolės | m2 | 34 | 7.02 | 238.68 | Iš viso skyriuje 5, Eur be PVM | 6883.4
6. Nuovažos | 6.1 | II gr. grunto kasimas 0,40 m3 k.t. ekskavatoriais iškasoje, pakrovimas į savivarčius, pervežimas rangovo pasirinktu atstumu ir paskleidimas (iškasų įrengimas) | m3 | 59 | 5.51 | 325.09
6. Nuovažos | 6.2 | II gr. grunto kasimas 0,40 m3 k.t. ekskavatoriais iškasoje, pakrovimas į savivarčius, pervežimas rangovo pasirinktu atstumu, paskleidimas ir sutankinimas (pylimų įrengimas) | m3 | 11 | 5.51 | 60.61
6. Nuovažos | 6.3 | Žemės sankasos viršaus planiravimas mechanizuotai pylimuose | m2 | 471 | 0.2 | 94.2
6. Nuovažos | 6.4 | 4p tipo nuovažų su skaldos danga įrengimas - 1 vnt. - šalčiui nejautraus sluoksnio įrengimas - 40 m3; - 20 cm storio skaldos pagrindo sluoksnio įrengimas - 68 m2. | kompl. | 1 | 1971.68 | 1971.68
6. Nuovažos | 6.5 | 4pv tipo nuovažų su skaldos danga ir Ø0,40 m pralaida įrengimas - 3 vnt. - šalčiui nejautraus sluoksnio įrengimas - 185 m3; - 20 cm storio skaldos pagrindo sluoksnio įrengimas - 156 m2; - 12 cm storio skaldos pagrindo sluoksnio įrengimas - 126 m2; - plastikinės Ø0,40 m vandens pralaidos - 29,4 m; - smėlio pagrindo įrengimas po pralaidomis - 3,2 m3. | kompl. | 1 | 9509.53 | 9509.53
6. Nuovažos | 6.6 | Betoninių apykaklinių antgalių Ø0,40 m pralaidoms įrengimas (visoms nuovažoms) | vnt. | 6 | 76.33 | 457.98
6. Nuovažos | 6.7 | Asfaltbetonio dangos briaunų pagruntavimas bitumo mase | m | 62 | 0.42 | 26.04
6. Nuovažos | 6.8 | 6 cm storio asfaltbetonio pagrindo-dangos įrengimas iš mišinio AC 16 PD (visoms nuovažoms) | m2 | 181 | 15.62 | 2827.22
6. Nuovažos | 6.9 | 10 cm storio asfaltbetonio pagrindo sluoksnio iš mišinio AC 22 PN įrengimas (užleidimas 20 cm nuo pagrindinio kelio nuovažų prijungimui ir 1,0 m užleidimas nuovažose priežiūrai) | m2 | 25 | 20.84 | 521
6. Nuovažos | 6.10 | Asfaltbetonio dangos pagruntavimas bitumine emulsija (prieš klojant viršutinį asfaltbetonio sluoksnį) (užleidimas 20 cm nuo pagrindinio kelio nuovažų prijungimui ir 1,0 m užleidimas nuovažose priežiūrai) | m2 | 25 | 0.38 | 9.5
6. Nuovažos | 6.11 | 4 cm storio asfaltbetonio viršutinio sluoksnio iš mišinio AC 11 VN įrengimas (užleidimas 20 cm nuo pagrindinio kelio nuovažų prijungimui ir 1,0 m užleidimas nuovažose priežiūrai) | m2 | 25 | 12.19 | 304.75
6. Nuovažos | 6.12 | Kelkraščių viršutinio 3 cm storio sluoksnio įrengimas iš dirvožemio su žolės sėklomis | m2 | 129 | 0.87 | 112.23
6. Nuovažos | 6.13 | 5 cm storio dangos sluoksnio be rišiklių įrengimas | m2 | 69 | 5.1 | 351.9
6. Nuovažos | 6.14 | Nuovažų pažvyravimas 10 cm storio gamtinio žvyro sluoksniu | m2 | 36 | 3.7 | 133.2
6. Nuovažos | 6.15 | Griovių dugno ir šlaitų ties pralaidų galais sutvirtinimas 10 cm storio skaldos mišiniu fr.22/56 | m2 | 10.8 | 7.22 | 77.98 | Iš viso skyriuje 6, Eur be PVM | 16782.91
7. Kelio apstatymas ir saugaus eismo organizavimas. Kelio ženklai | 7.1 | Kelio ženklų vienstiebių metalinių Ø76,1 mm atramų pastatymas ant betoninių pamatų | vnt. | 3 | 151.41 | 454.23
7. Kelio apstatymas ir saugaus eismo organizavimas. Kelio ženklai | 7.2 | Kelio ženklų skydų montavimas prie vienstiebių atramų | vnt. | 6 | 66.85 | 401.1
7. Kelio apstatymas ir saugaus eismo organizavimas. Kelio ženklai | 7.3 | Kelio ženklų skydų montavimas prie šviestuvo atramų | vnt. | 2 | 77.66 | 155.32
7. Kelio apstatymas ir saugaus eismo organizavimas. Signaliniai stulpeliai | 7.4 | Signalinių plastmasinių stulpelių pastatymas | vnt. | 59 | 24.21 | 1428.39
7. Kelio apstatymas ir saugaus eismo organizavimas. Dangos ženklinimas | 7.5 | Dangos ženklinimas polimerinėmis medžiagomis | m2 | 144 | 17 | 2448 | Iš viso skyriuje 7, Eur be PVM | 4887.04
[5 empty] | IŠ VISO ŽINIARAŠTYJE 28, EUR BE PVM | 1188004.5

## DKŽ_29
Magistralinio kelio A5 Kaunas–Marijampolė–Suvalkai ruožo nuo 56,83 iki 72,50 km rekonstravimas
DARBŲ KIEKIŲ ŽINIARAŠTIS NR. 29 – SUSISIEKIMO DALIS. APJUNGIAMIEJI IR JUNGIAMIEJI KELIAI. Sąnaudų kiekių žiniaraštis (AP17)
Skyrius | Eilės Nr. | Darbo pavadinimas, aprašymas | Mato vnt. | Kiekis | Vieneto kaina, Eur be PVM (pildo Tiekėjas) | Iš viso, Eur be PVM
1. Paruošiamieji darbai | 1.1 | Nužymėjimo darbai | km | 1.92 | 790.22 | 1517.22 | Iš viso skyriuje 1, Eur be PVM | 1517.22
2. Žemės darbai | 2.1 | Dirvožemio sluoksnio pašalinimas, perstumiant jį mechanizuotai Rangovo pasirinktu atstumu | m3 | 18143 | 0.7 | 12700.1
2. Žemės darbai | 2.2 | Į krūvas sustumto dirvožemio pakrovimas mechanizuotai į savivarčius ir išvežimas Rangovo pasirinktu atstumu (sandėliavimui) | m3 | 2547 | 0.94 | 2394.18
2. Žemės darbai | 2.3 | Dirvožemio kasimas ekskavatoriais, pakrovimas į savivarčius, išvežimas Rangovo pasirinktu atstumu ir paskleidimas (Perteklius) | m3 | 15596 | 2.5 | 38990
2. Žemės darbai | 2.4 | Griovių kasimas ekskavatoriais, pakrovimas į savivarčius, pervežimas Rangovo pasirinktu atstumu, paskleidimas ir sutankinimas (žemės sankasos įrengimas) | m3 | 1611 | 5.51 | 8876.61
2. Žemės darbai | 2.5 | II gr. grunto kasimas ir perstūmimas buldozeriais (žemės sankasos įrengimas) | m3 | 1294 | 0.94 | 1216.36
2. Žemės darbai | 2.6 | Grunto kasimas ekskavatoriais sąvartoje, pakrovimas į savivarčius, pervežimas Rangovo pasirinktu atstumu, paskleidimas ir sutankinimas (žemės sankasos įrengimas) | m3 | 1294 | 4.4 | 5693.6
2. Žemės darbai | 2.7 | II gr. grunto kasimas karjere, pakrovimas į savivarčius, atvežimas Rangovo pasirinktu atstumu, paskleidimas ir sutankinimas (papildomas gruntas sankasos įrengimui) | m3 | 17411 | 15.46 | 269174.06
2. Žemės darbai | 2.8 | Rankiniai žemės darbai, kai gruntas II grupės | m3 | 216 | 13.16 | 2842.56
2. Žemės darbai | 2.9 | Žemės sankasos viršaus planiravimas mechanizuotai, kai gruntas II grupės | m2 | 20858 | 0.1 | 2085.8
2. Žemės darbai | 2.10 | Iškasų ir pylimų viršaus sutankinimas | m3 | 6258 | 1.28 | 8010.24
2. Žemės darbai | 2.11 | Žemės sankasos šlaitų planiravimas mechanizuotai pylimuose, kai gruntas II grupės | m2 | 15170 | 0.2 | 3034
2. Žemės darbai | 2.12 | Žemės sankasos šlaitų planiravimas mechanizuotai iškasose, kai gruntas II grupės | m2 | 3525 | 0.24 | 846
2. Žemės darbai | 2.13 | Pakelės plotų planiravimas mechanizuotai, kai gruntas II grupės | m2 | 3840 | 0.1 | 384
2. Žemės darbai | 2.14 | Griovių dugno planiravimas mechanizuotai | m2 | 1345 | 0.21 | 282.45
2. Žemės darbai | 2.15 | Plotų planiravimas rankiniu būdu, kai gruntas I grupės | m2 | 2388 | 0.24 | 573.12
2. Žemės darbai | 2.16 | Dirvožemio kasimas ekskavatoriais sąvartoje, pakrovimas į savivarčius, atvežimas Rangovo pasirinktu atstumu (dirvožemis šlaitų, griovio dugno ir pakelės plotų sutvirtinimui) | m3 | 2547 | 4.4 | 11206.8
2. Žemės darbai | 2.17 | Šlaitų, griovio dugno ir pakelės plotų tvirtinimas 10 cm storio dirvožemio sluoksniu mechanizuotai, užsėjant žole | m2 | 23083 | 1.49 | 34393.67
2. Žemės darbai | 2.18 | Šlaitų, griovio dugno ir pakelės plotų tvirtinimas 10 cm storio dirvožemio sluoksniu rankiniu būdu, užsėjant žole | m2 | 2388 | 1.44 | 3438.72
2. Žemės darbai | 2.19 | Pakelės griovių tvirtinimas 10 cm storio užpildo mišiniu | m2 | 797 | 7.91 | 6304.27 | Iš viso skyriuje 2, Eur be PVM | 412446.54
3. Dangų konstrukcijos. I projektinės kelio dangos konstrukcijos variantas | 3.1 | Kvalifikuotas gruntų pagerinimas (įvertintas 25 cm storio kvalifikuotas gruntų pagerinimas) | m2 | 20858 | 0 | 0 | Pastaba: Rangovas pildo pasirinktinai I arba II projektinės kelio dangos konstrukcijos variantą
3. Dangų konstrukcijos. I projektinės kelio dangos konstrukcijos variantas | 3.2 | Šalčiui nejautraus sluoksnio įrengimas (h=0,33 m ant F3 gruntų) | m3 | 7044 | 0 | 0
3. Dangų konstrukcijos. I projektinės kelio dangos konstrukcijos variantas | 3.3 | 25 cm storio skaldos pagrindo sluoksnio iš nesurištojo mišinio įrengimas (po asfalto danga) | m2 | 11942 | 0 | 0
3. Dangų konstrukcijos. I projektinės kelio dangos konstrukcijos variantas | 3.4 | Išlyginamojo sluoksnio iš skaldos pagrindo įrengimas (kelkraščio apatinio sluoksnio dalis) | m3 | 1144 | 0 | 0
3. Dangų konstrukcijos. I projektinės kelio dangos konstrukcijos variantas | 3.5 | 8 cm storio asfaltbetonio pagrindo sluoksnio iš mišinio AC 22 PN įrengimas | m2 | 11861 | 0 | 0
3. Dangų konstrukcijos. I projektinės kelio dangos konstrukcijos variantas | 3.6 | Asfaltbetonio sluoksnių siūlių pagruntavimas bitumu (klojant asfaltbetonio pagrindo sluoksnį) | m | 1950 | 0 | 0
3. Dangų konstrukcijos. I projektinės kelio dangos konstrukcijos variantas | 3.7 | Asfaltbetonio dangos pagruntavimas bitumine emulsija (prieš klojant viršutinį asfaltbetonio sluoksnį) | m2 | 11783 | 0 | 0
3. Dangų konstrukcijos. I projektinės kelio dangos konstrukcijos variantas | 3.8 | 4 cm storio asfaltbetonio viršutinio sluoksnio iš mišinio AC 11 VN įrengimas | m2 | 11745 | 0 | 0
3. Dangų konstrukcijos. I projektinės kelio dangos konstrukcijos variantas | 3.9 | Asfaltbetonio sluoksnių siūlių pagruntavimas bitumine mase | m | 1950 | 0 | 0
3. Dangų konstrukcijos. I projektinės kelio dangos konstrukcijos variantas | 3.10 | Asfalto dangos sluoksnio pabarstymas skaldyta mineraline medžiaga (pašiurkštinimas) | m2 | 11712 | 0 | 0
3. Dangų konstrukcijos. I projektinės kelio dangos konstrukcijos variantas | 3.11 | Viražo projektinės asfaltbetonio dangos išorinio krašto nupurškimas bitumine emulsija (pravažiuojant ta pačia vieta 3 kartus) | m | 753 | 0 | 0
3. Dangų konstrukcijos. I projektinės kelio dangos konstrukcijos variantas | 3.12 | Kelkraščių viršutinio sluoksnio įrengimas iš 9 cm storio skaldažolės | m2 | 4237 | 0 | 0
3. Dangų konstrukcijos. II projektinės kelio dangos konstrukcijos variantas | 3.1 | Kvalifikuotas gruntų pagerinimas (įvertintas 25 cm storio kvalifikuotas gruntų pagerinimas) | m2 | 20858 | 4.39 | 91566.62
3. Dangų konstrukcijos. II projektinės kelio dangos konstrukcijos variantas | 3.2 | Apsauginio šalčiui atsparaus sluoksnio įrengimas (h=0,38 m ant F2 gruntų) | m3 | 8101 | 24.79 | 200823.79
3. Dangų konstrukcijos. II projektinės kelio dangos konstrukcijos variantas | 3.3 | 20 cm storio skaldos pagrindo sluoksnio iš nesurištojo mišinio įrengimas (po asfalto danga) | m2 | 11942 | 15.26 | 182234.92
3. Dangų konstrukcijos. II projektinės kelio dangos konstrukcijos variantas | 3.4 | Išlyginamojo sluoksnio iš skaldos pagrindo įrengimas (kelkraščio apatinio sluoksnio dalis) | m3 | 701 | 74.47 | 52203.47
3. Dangų konstrukcijos. II projektinės kelio dangos konstrukcijos variantas | 3.5 | 8 cm storio asfaltbetonio pagrindo sluoksnio iš mišinio AC 22 PN įrengimas | m2 | 11861 | 14.62 | 173407.82
3. Dangų konstrukcijos. II projektinės kelio dangos konstrukcijos variantas | 3.6 | Asfaltbetonio sluoksnių siūlių pagruntavimas bitumu (klojant asfaltbetonio pagrindo sluoksnį) | m | 1950 | 0.95 | 1852.5
3. Dangų konstrukcijos. II projektinės kelio dangos konstrukcijos variantas | 3.7 | Asfaltbetonio dangos pagruntavimas bitumine emulsija (prieš klojant viršutinį asfaltbetonio sluoksnį) | m2 | 11783 | 0.38 | 4477.54
3. Dangų konstrukcijos. II projektinės kelio dangos konstrukcijos variantas | 3.8 | 4 cm storio asfaltbetonio viršutinio sluoksnio iš mišinio AC 11 VN įrengimas | m2 | 11745 | 9.1 | 106879.5
3. Dangų konstrukcijos. II projektinės kelio dangos konstrukcijos variantas | 3.9 | Asfaltbetonio sluoksnių siūlių pagruntavimas bitumine mase | m | 1950 | 0.42 | 819
3. Dangų konstrukcijos. II projektinės kelio dangos konstrukcijos variantas | 3.10 | Asfalto dangos sluoksnio pabarstymas skaldyta mineraline medžiaga (pašiurkštinimas) | m2 | 11712 | 0.22 | 2576.64
3. Dangų konstrukcijos. II projektinės kelio dangos konstrukcijos variantas | 3.11 | Viražo projektinės asfaltbetonio dangos išorinio krašto nupurškimas bitumine emulsija (pravažiuojant ta pačia vieta 3 kartus) | m | 753 | 1.25 | 941.25
3. Dangų konstrukcijos. II projektinės kelio dangos konstrukcijos variantas | 3.12 | Kelkraščių viršutinio sluoksnio įrengimas iš 9 cm storio skaldažolės | m2 | 4237 | 5.95 | 25210.15 | Iš viso skyriuje 3, Eur be PVM | 842993.2
4. Nuovažos | 4.1 | II gr. grunto kasimas 0,40 m3 k.t. ekskavatoriais iškasoje, pakrovimas į savivarčius, pervežimas rangovo pasirinktu atstumu ir paskleidimas (iškasų įrengimas) | m3 | 65 | 5.51 | 358.15
4. Nuovažos | 4.2 | Žemės sankasos viršaus planiravimas mechanizuotai pylimuose | m2 | 275 | 0.2 | 55
4. Nuovažos | 4.3 | 4p tipo nuovažų su skaldos danga įrengimas - 1 vnt. - šalčiui nejautraus sluoksnio įrengimas - 36 m3; - 20 cm storio skaldos pagrindo sluoksnio įrengimas - 68 m2. | kompl. | 1 | 1878.28 | 1878.28
4. Nuovažos | 4.4 | 4pv tipo nuovažų su skaldos danga ir Ø0,40 m pralaida įrengimas - 1 vnt. - šalčiui nejautraus sluoksnio įrengimas - 84 m3; - 12 cm storio skaldos pagrindo sluoksnio įrengimas - 137 m2; - plastikinės Ø0,40 m vandens pralaidos - 9,3 m; - smėlio pagrindo įrengimas po pralaidomis - 1,0 m3. | kompl. | 1 | 3775.42 | 3775.42
4. Nuovažos | 4.5 | Betoninių apykaklinių antgalių Ø0,40 m pralaidoms įrengimas (visoms nuovažoms) | vnt. | 2 | 76.33 | 152.66
4. Nuovažos | 4.6 | Asfaltbetonio dangos briaunų pagruntavimas bitumo mase | m | 31 | 0.42 | 13.02
4. Nuovažos | 4.7 | 6 cm storio asfaltbetonio pagrindo-dangos įrengimas iš mišinio AC 16 PD (visoms nuovažoms) | m2 | 48 | 15.62 | 749.76
4. Nuovažos | 4.8 | 8 cm storio asfaltbetonio pagrindo sluoksnio iš mišinio AC 22 PN įrengimas (užleidimas 20 cm nuo pagrindinio kelio nuovažų prijungimui ir 1,0 m užleidimas nuovažose priežiūrai) | m2 | 18 | 17.56 | 316.08
4. Nuovažos | 4.9 | Asfaltbetonio dangos pagruntavimas bitumine emulsija (prieš klojant viršutinį asfaltbetonio sluoksnį) (užleidimas 20 cm nuo pagrindinio kelio nuovažų prijungimui ir 1,0 m užleidimas nuovažose priežiūrai) | m2 | 18 | 0.38 | 6.84
4. Nuovažos | 4.10 | 4 cm storio asfaltbetonio viršutinio sluoksnio iš mišinio AC 11 VN įrengimas (užleidimas 20 cm nuo pagrindinio kelio nuovažų prijungimui ir 1,0 m užleidimas nuovažose priežiūrai) | m2 | 18 | 12.19 | 219.42
4. Nuovažos | 4.11 | Kelkraščių viršutinio 3 cm storio sluoksnio įrengimas iš dirvožemio su žolės sėklomis | m2 | 82 | 0.87 | 71.34
4. Nuovažos | 4.12 | 5 cm storio dangos sluoksnio be rišiklių įrengimas | m2 | 75 | 5.1 | 382.5
4. Nuovažos | 4.13 | Nuovažų pažvyravimas 10 cm storio gamtinio žvyro sluoksniu | m2 | 20 | 3.7 | 74
4. Nuovažos | 4.14 | Griovių dugno ir šlaitų ties pralaidų galais sutvirtinimas 10 cm storio skaldos mišiniu fr.22/56 | m2 | 3.6 | 7.22 | 25.99 | Iš viso skyriuje 4, Eur be PVM | 8078.46
5. Kelio apstatymas ir saugaus eismo organizavimas. Kelio ženklai | 5.1 | Kelio ženklų vienstiebių metalinių Ø76,1 mm atramų pastatymas ant betoninių pamatų | vnt. | 2 | 151.41 | 302.82
5. Kelio apstatymas ir saugaus eismo organizavimas. Kelio ženklai | 5.2 | Kelio ženklų skydų montavimas prie vienstiebių atramų | vnt. | 5 | 66.54 | 332.7
5. Kelio apstatymas ir saugaus eismo organizavimas. Signaliniai stulpeliai | 5.3 | Signalinių plastmasinių stulpelių pastatymas | vnt. | 58 | 24.21 | 1404.18
5. Kelio apstatymas ir saugaus eismo organizavimas. Dangos ženklinimas | 5.4 | Dangos ženklinimas polimerinėmis medžiagomis | m2 | 157 | 17 | 2669 | Iš viso skyriuje 5, Eur be PVM | 4708.7
[5 empty] | IŠ VISO ŽINIARAŠTYJE 29, EUR BE PVM | 1269744.12

## DKŽ_30
Magistralinio kelio A5 Kaunas–Marijampolė–Suvalkai ruožo nuo 56,83 iki 72,50 km rekonstravimas
DARBŲ KIEKIŲ ŽINIARAŠTIS NR. 30 – SUSISIEKIMO DALIS. APJUNGIAMIEJI IR JUNGIAMIEJI KELIAI. Sąnaudų kiekių žiniaraštis (AP18)
Skyrius | Eilės Nr. | Darbo pavadinimas, aprašymas | Mato vnt. | Kiekis | Vieneto kaina, Eur be PVM (pildo Tiekėjas) | Iš viso, Eur be PVM
1. Paruošiamieji darbai | 1.1 | Nužymėjimo darbai | km | 0.17 | 790.22 | 134.34 | Iš viso skyriuje 1, Eur be PVM | 134.34
2. Žemės darbai | 2.1 | Dirvožemio sluoksnio pašalinimas, perstumiant jį mechanizuotai Rangovo pasirinktu atstumu | m3 | 1836 | 0.7 | 1285.2
2. Žemės darbai | 2.2 | Į krūvas sustumto dirvožemio pakrovimas mechanizuotai į savivarčius ir išvežimas Rangovo pasirinktu atstumu (sandėliavimui) | m3 | 288 | 0.94 | 270.72
2. Žemės darbai | 2.3 | Dirvožemio kasimas ekskavatoriais, pakrovimas į savivarčius, išvežimas Rangovo pasirinktu atstumu ir paskleidimas (Perteklius) | m3 | 1548 | 2.5 | 3870
2. Žemės darbai | 2.4 | Griovių kasimas ekskavatoriais, pakrovimas į savivarčius, pervežimas Rangovo pasirinktu atstumu, paskleidimas ir sutankinimas (žemės sankasos įrengimas) | m3 | 192 | 5.51 | 1057.92
2. Žemės darbai | 2.5 | II gr. grunto kasimas ir perstūmimas buldozeriais (žemės sankasos įrengimas) | m3 | 265 | 0.94 | 249.1
2. Žemės darbai | 2.6 | Grunto kasimas ekskavatoriais sąvartoje, pakrovimas į savivarčius, pervežimas Rangovo pasirinktu atstumu, paskleidimas ir sutankinimas (žemės sankasos įrengimas) | m3 | 265 | 4.4 | 1166
2. Žemės darbai | 2.7 | II gr. grunto kasimas karjere, pakrovimas į savivarčius, atvežimas Rangovo pasirinktu atstumu, paskleidimas ir sutankinimas (papildomas gruntas sankasos įrengimui) | m3 | 3467 | 15.46 | 53599.82
2. Žemės darbai | 2.8 | Rankiniai žemės darbai, kai gruntas II grupės | m3 | 42 | 13.16 | 552.72
2. Žemės darbai | 2.9 | Žemės sankasos viršaus planiravimas mechanizuotai, kai gruntas II grupės | m2 | 2174 | 0.1 | 217.4
2. Žemės darbai | 2.10 | Iškasų ir pylimų viršaus sutankinimas | m3 | 653 | 1.28 | 835.84
2. Žemės darbai | 2.11 | Žemės sankasos šlaitų planiravimas mechanizuotai pylimuose, kai gruntas II grupės | m2 | 1750 | 0.2 | 350
2. Žemės darbai | 2.12 | Žemės sankasos šlaitų planiravimas mechanizuotai iškasose, kai gruntas II grupės | m2 | 452 | 0.24 | 108.48
2. Žemės darbai | 2.13 | Pakelės plotų planiravimas mechanizuotai, kai gruntas II grupės | m2 | 340 | 0.1 | 34
2. Žemės darbai | 2.14 | Griovių dugno planiravimas mechanizuotai | m2 | 164 | 0.21 | 34.44
2. Žemės darbai | 2.15 | Plotų planiravimas rankiniu būdu, kai gruntas I grupės | m2 | 271 | 0.24 | 65.04
2. Žemės darbai | 2.16 | Dirvožemio kasimas ekskavatoriais sąvartoje, pakrovimas į savivarčius, atvežimas Rangovo pasirinktu atstumu (dirvožemis šlaitų, griovio dugno ir pakelės plotų sutvirtinimui) | m3 | 288 | 4.4 | 1267.2
2. Žemės darbai | 2.17 | Šlaitų, griovio dugno ir pakelės plotų tvirtinimas 10 cm storio dirvožemio sluoksniu mechanizuotai, užsėjant žole | m2 | 2614 | 1.49 | 3894.86
2. Žemės darbai | 2.18 | Šlaitų, griovio dugno ir pakelės plotų tvirtinimas 10 cm storio dirvožemio sluoksniu rankiniu būdu, užsėjant žole | m2 | 271 | 1.44 | 390.24
2. Žemės darbai | 2.19 | Pakelės griovių tvirtinimas 10 cm storio užpildo mišiniu | m2 | 27 | 7.91 | 213.57
2. Žemės darbai | 2.20 | Pakelės griovių tvirtinimas 10 cm storio skaldos mišiniu | m2 | 64 | 7.81 | 499.84
2. Žemės darbai | 2.21 | Eroziją stabdančio natūralaus pluošto demblio įrengimas kelio šlaite | m2 | 1249 | 4.49 | 5608.01
2. Žemės darbai | 2.22 | Betoninių latakų (šlaitiniai latakai) įrengimas ant betono pagrindo | vnt. | 8 | 80.34 | 642.72 | Iš viso skyriuje 2, Eur be PVM | 76213.12
3. Vandens nuvedimas. Vandens pralaidos | 3.1 | Ø1400 mm metalinių vandens pralaidų įrengimas (1 vnt.) | m | 24.5 | 371.66 | 9105.67
3. Vandens nuvedimas. Vandens pralaidos | 3.2 | Grunto kasimas ekskavatoriais, pakrovimas į savivarčius, pervežimas Rangovo pasirinktu atstumu ir suvertimas į krūvas (gruntas iškasto silpno grunto tranšėjos užpylimui) | m3 | 288.4 | 2.35 | 677.74
3. Vandens nuvedimas. Vandens pralaidos | 3.3 | Pralaidų lovio dugno planiravimas ir tankinimas | m2 | 69.2 | 0.54 | 37.37
3. Vandens nuvedimas. Vandens pralaidos | 3.4 | Apsauginio šalčiui atsparaus grunto įrengimas | m3 | 31.6 | 35.93 | 1135.39
3. Vandens nuvedimas. Vandens pralaidos | 3.5 | Geotekstilės įrengimas | m2 | 287.4 | 1.26 | 362.12
3. Vandens nuvedimas. Vandens pralaidos | 3.6 | Geomembranos įrengimas | m2 | 14.4 | 8.62 | 124.13
3. Vandens nuvedimas. Vandens pralaidos | 3.7 | Antgalių zonų tvirtinimas P1 blokais (49x49x10cm) ant 10 cm storio skaldos fr. 22/32 pagrindo sluoksnio | m2 | 118.5 | 87.46 | 10364.01
3. Vandens nuvedimas. Vandens pralaidos | 3.8 | Cementinis skiedinys S15 (P-1 blokų surišimui) | m3 | 2.4 | 113.64 | 272.74
3. Vandens nuvedimas. Vandens pralaidos | 3.9 | 15 cm storio skaldos fr. 22/32 pagrindo sluoksnio įrengimas | m2 | 15.3 | 12.03 | 184.06
3. Vandens nuvedimas. Vandens pralaidos | 3.10 | Apkabų įrengimas | vnt. | 3 | 595.58 | 1786.74
3. Vandens nuvedimas. Vandens pralaidos | 3.11 | Geotekstilė apkaboms | m2 | 12.1 | 1.26 | 15.25
3. Vandens nuvedimas. Vandens pralaidos | 3.12 | Pralaidų užpilo grunto pagal ST.188710638.07:2004 įrengimas (šalčiui atsparus gruntas, gamtinis smėlis) | m3 | 76.3 | 25.42 | 1939.55
3. Vandens nuvedimas. Vandens pralaidos | 3.13 | II gr. grunto kasimas karjere, pakrovimas į savivarčius, atvežimas Rangovo pasirinktu atstumu, paskleidimas ir sutankinimas (gruntas pralaidų tranšėjų užpylimui) | m3 | 164.1 | 16.87 | 2768.37
3. Vandens nuvedimas. Vandens pralaidos | 3.14 | Melioracijos griovių dugno už pralaidų antgalių zonų išvalymas (dumblas, šiukšlės, nuosėdos) | m3 | 5 | 14.34 | 71.7 | Iš viso skyriuje 3, Eur be PVM | 28844.84
4. Dangų konstrukcijos. I projektinės kelio dangos konstrukcijos variantas | 4.1 | Grunto kvalifikuotas pagerinimas (įvertintas 25 cm storiu) | m2 | 1992 | 0 | 0 | Pastaba: Rangovas pildo pasirinktinai I arba II projektinės kelio dangos konstrukcijos variantą
4. Dangų konstrukcijos. I projektinės kelio dangos konstrukcijos variantas | 4.2 | Šalčiui nejautraus sluoksnio įrengimas (h=0,32 m ant F2 gruntų) | m3 | 679 | 0 | 0
4. Dangų konstrukcijos. I projektinės kelio dangos konstrukcijos variantas | 4.3 | 25 cm storio skaldos pagrindo sluoksnio iš nesurištojo mišinio įrengimas (po asfalto danga) | m2 | 1190 | 0 | 0
4. Dangų konstrukcijos. I projektinės kelio dangos konstrukcijos variantas | 4.4 | Išlyginamojo sluoksnio iš skaldos pagrindo įrengimas (kelkraščio apatinio sluoksnio dalis) | m3 | 93 | 0 | 0
4. Dangų konstrukcijos. I projektinės kelio dangos konstrukcijos variantas | 4.5 | 8 cm storio asfaltbetonio pagrindo-dangos sluoksnio iš mišinio AC 16 PD įrengimas | m2 | 1178 | 0 | 0
4. Dangų konstrukcijos. I projektinės kelio dangos konstrukcijos variantas | 4.6 | Asfaltbetonio sluoksnių siūlių pagruntavimas bitumine mase | m | 178 | 0 | 0
4. Dangų konstrukcijos. I projektinės kelio dangos konstrukcijos variantas | 4.7 | Asfalto dangos sluoksnio pabarstymas skaldyta mineraline medžiaga (pašiurkštinimas) | m2 | 1177 | 0 | 0
4. Dangų konstrukcijos. I projektinės kelio dangos konstrukcijos variantas | 4.8 | Viražo projektinės asfaltbetonio dangos išorinio krašto nupurškimas bitumine emulsija (pravažiuojant ta pačia vieta 3 kartus) | m | 147 | 0 | 0
4. Dangų konstrukcijos. I projektinės kelio dangos konstrukcijos variantas | 4.9 | Kelkraščių viršutinio sluoksnio įrengimas iš 6 cm storio skaldažolės | m2 | 368 | 0 | 0
4. Dangų konstrukcijos. I projektinės kelio dangos konstrukcijos variantas | 4.10 | Kelio dangos pažvyravimas gamtinio žvyro sluoksniu (projektinės kelio dangos suvedimui su esama danga ruožo pradžioje ir pabaigoje) | m2 | 38 | 0 | 0
4. Dangų konstrukcijos. II projektinės kelio dangos konstrukcijos variantas | 4.1 | Grunto kvalifikuotas pagerinimas (įvertintas 25 cm storiu) | m2 | 1992 | 4.39 | 8744.88
4. Dangų konstrukcijos. II projektinės kelio dangos konstrukcijos variantas | 4.2 | Apsauginio šalčiui atsparaus sluoksnio įrengimas (h=0,37 m ant F2 gruntų) | m3 | 761 | 24.8 | 18872.8
4. Dangų konstrukcijos. II projektinės kelio dangos konstrukcijos variantas | 4.3 | 20 cm storio skaldos pagrindo sluoksnio iš nesurištojo mišinio įrengimas (po asfalto danga) | m2 | 1190 | 15.26 | 18159.4
4. Dangų konstrukcijos. II projektinės kelio dangos konstrukcijos variantas | 4.4 | Išlyginamojo sluoksnio iš skaldos pagrindo įrengimas (kelkraščio apatinio sluoksnio dalis) | m3 | 34 | 74.47 | 2531.98
4. Dangų konstrukcijos. II projektinės kelio dangos konstrukcijos variantas | 4.5 | 8 cm storio asfaltbetonio pagrindo-dangos sluoksnio iš mišinio AC 16 PD įrengimas | m2 | 1178 | 16.19 | 19071.82
4. Dangų konstrukcijos. II projektinės kelio dangos konstrukcijos variantas | 4.6 | Asfaltbetonio sluoksnių siūlių pagruntavimas bitumine mase | m | 178 | 0.95 | 169.1
4. Dangų konstrukcijos. II projektinės kelio dangos konstrukcijos variantas | 4.7 | Asfalto dangos sluoksnio pabarstymas skaldyta mineraline medžiaga (pašiurkštinimas) | m2 | 1177 | 0.22 | 258.94
4. Dangų konstrukcijos. II projektinės kelio dangos konstrukcijos variantas | 4.8 | Viražo projektinės asfaltbetonio dangos išorinio krašto nupurškimas bitumine emulsija (pravažiuojant ta pačia vieta 3 kartus) | m | 147 | 1.25 | 183.75
4. Dangų konstrukcijos. II projektinės kelio dangos konstrukcijos variantas | 4.9 | Kelkraščių viršutinio sluoksnio įrengimas iš 6 cm storio skaldažolės | m2 | 368 | 4.35 | 1600.8
4. Dangų konstrukcijos. II projektinės kelio dangos konstrukcijos variantas | 4.10 | Kelio dangos pažvyravimas gamtinio žvyro sluoksniu (projektinės kelio dangos suvedimui su esama danga ruožo pradžioje ir pabaigoje) | m2 | 38 | 3.7 | 140.6 | Iš viso skyriuje 4, Eur be PVM | 69734.07
5. Sankryžos. I projektinės kelio dangos konstrukcijos variantas | 5.1 | Grunto kvalifikuotas pagerinimas (įvertintas 25 cm storiu) | m2 | 183 | 0 | 0 | Pastaba: Rangovas pildo pasirinktinai I arba II projektinės kelio dangos konstrukcijos variantą
5. Sankryžos. I projektinės kelio dangos konstrukcijos variantas | 5.2 | Šalčiui nejautraus sluoksnio įrengimas (h=0,32 m ant F2 gruntų) | m3 | 64 | 0 | 0
5. Sankryžos. I projektinės kelio dangos konstrukcijos variantas | 5.3 | 25 cm storio skaldos pagrindo sluoksnio iš nesurištojo mišinio įrengimas (po asfalto danga) | m2 | 114 | 0 | 0
5. Sankryžos. I projektinės kelio dangos konstrukcijos variantas | 5.4 | Išlyginamojo sluoksnio iš skaldos pagrindo įrengimas (kelkraščio apatinio sluoksnio dalis) | m3 | 19 | 0 | 0
5. Sankryžos. I projektinės kelio dangos konstrukcijos variantas | 5.5 | 8 cm storio asfaltbetonio pagrindo-dangos sluoksnio iš mišinio AC 16 PD įrengimas | m2 | 118 | 0 | 0
5. Sankryžos. I projektinės kelio dangos konstrukcijos variantas | 5.6 | Asfaltbetonio sluoksnių siūlių pagruntavimas bitumine mase | m | 42 | 0 | 0
5. Sankryžos. I projektinės kelio dangos konstrukcijos variantas | 5.7 | Asfalto dangos sluoksnio pabarstymas skaldyta mineraline medžiaga (pašiurkštinimas) | m2 | 113 | 0 | 0
5. Sankryžos. I projektinės kelio dangos konstrukcijos variantas | 5.8 | Kelkraščių viršutinio sluoksnio įrengimas iš 6 cm storio skaldažolės | m2 | 53 | 0 | 0
5. Sankryžos. II projektinės kelio dangos konstrukcijos variantas | 5.1 | Grunto kvalifikuotas pagerinimas (įvertintas 25 cm storiu) | m2 | 183 | 4.39 | 803.37
5. Sankryžos. II projektinės kelio dangos konstrukcijos variantas | 5.2 | Apsauginio šalčiui atsparaus sluoksnio įrengimas (h=0,37 m ant F2 gruntų) | m3 | 74 | 24.8 | 1835.2
5. Sankryžos. II projektinės kelio dangos konstrukcijos variantas | 5.3 | 20 cm storio skaldos pagrindo sluoksnio iš nesurištojo mišinio įrengimas (po asfalto danga) | m2 | 114 | 15.26 | 1739.64
5. Sankryžos. II projektinės kelio dangos konstrukcijos variantas | 5.4 | Išlyginamojo sluoksnio iš skaldos pagrindo įrengimas (kelkraščio apatinio sluoksnio dalis) | m3 | 10 | 74.47 | 744.7
5. Sankryžos. II projektinės kelio dangos konstrukcijos variantas | 5.5 | 8 cm storio asfaltbetonio pagrindo-dangos sluoksnio iš mišinio AC 16 PD įrengimas | m2 | 118 | 16.19 | 1910.42
5. Sankryžos. II projektinės kelio dangos konstrukcijos variantas | 5.6 | Asfaltbetonio sluoksnių siūlių pagruntavimas bitumine mase | m | 42 | 0.95 | 39.9
5. Sankryžos. II projektinės kelio dangos konstrukcijos variantas | 5.7 | Asfalto dangos sluoksnio pabarstymas skaldyta mineraline medžiaga (pašiurkštinimas) | m2 | 113 | 0.22 | 24.86
5. Sankryžos. II projektinės kelio dangos konstrukcijos variantas | 5.8 | Kelkraščių viršutinio sluoksnio įrengimas iš 6 cm storio skaldažolės | m2 | 53 | 4.35 | 230.55 | Iš viso skyriuje 5, Eur be PVM | 7328.64
6. Nuovažos | 6.1 | II gr. grunto kasimas 0,40 m3 k.t. ekskavatoriais iškasoje, pakrovimas į savivarčius, pervežimas rangovo pasirinktu atstumu ir paskleidimas (iškasų įrengimas) | m3 | 28 | 5.51 | 154.28
6. Nuovažos | 6.2 | Žemės sankasos viršaus planiravimas mechanizuotai pylimuose | m2 | 62 | 0.2 | 12.4
6. Nuovažos | 6.3 | 4v tipo nuovažų su skaldos danga ir Ø0,40 m pralaida įrengimas - 1 vnt. - šalčiui nejautraus sluoksnio įrengimas - 26 m3; - 20 cm storio skaldos pagrindo sluoksnio įrengimas - 48 m2; - plastikinės Ø0,40 m vandens pralaidos - 9,1 m; - smėlio pagrindo įrengimas po pralaidomis - 1,0 m3. | kompl. | 1 | 1837.72 | 1837.72
6. Nuovažos | 6.4 | Betoninių apykaklinių antgalių Ø0,40 m pralaidoms įrengimas (visoms nuovažoms) | vnt. | 2 | 76.33 | 152.66
6. Nuovažos | 6.5 | Asfaltbetonio dangos briaunų pagruntavimas bitumo mase | m | 10 | 0.42 | 4.2
6. Nuovažos | 6.6 | 6 cm storio asfaltbetonio pagrindo-dangos įrengimas iš mišinio AC 16 PD (visoms nuovažoms) | m2 | 30 | 15.62 | 468.6
6. Nuovažos | 6.7 | 8 cm storio asfaltbetonio pagrindo-dangos įrengimas iš mišinio AC 16 PD (užleidimas 20 cm nuo pagrindinio kelio nuovažų prijungimui) | m2 | 2 | 19.12 | 38.24
6. Nuovažos | 6.8 | Kelkraščių viršutinio 3 cm storio sluoksnio įrengimas iš dirvožemio su žolės sėklomis | m2 | 15 | 0.87 | 13.05
6. Nuovažos | 6.9 | Nuovažų pažvyravimas 10 cm storio gamtinio žvyro sluoksniu | m2 | 9 | 3.7 | 33.3
6. Nuovažos | 6.10 | Griovių dugno ir šlaitų ties pralaidų galais sutvirtinimas 10 cm storio skaldos mišiniu fr.22/56 | m2 | 3.6 | 7.22 | 25.99 | Iš viso skyriuje 6, Eur be PVM | 2740.44
7. Kelio apstatymas ir saugaus eismo organizavimas. Kelio ženklai | 7.1 | Kelio ženklų vienstiebių metalinių Ø76,1 mm atramų pastatymas ant betoninių pamatų | vnt. | 5 | 151.41 | 757.05
7. Kelio apstatymas ir saugaus eismo organizavimas. Kelio ženklai | 7.2 | Kelio ženklų skydų montavimas prie vienstiebių atramų | vnt. | 12 | 63.45 | 761.4
7. Kelio apstatymas ir saugaus eismo organizavimas. Apsauginiai kelio atitvarai | 7.3 | Vienpusių metalinių barjerų N2, W4, A įrengimas | m | 140 | 35.02 | 4902.8
7. Kelio apstatymas ir saugaus eismo organizavimas. Apsauginiai kelio atitvarai | 7.4 | Supaprastinto tipo pradinių/galinių komponentų (L=4 m) įrengimas prie vienpusių metalinių barjerų N2, W4, A | vnt. | 3 | 414.68 | 1244.04
7. Kelio apstatymas ir saugaus eismo organizavimas. Signaliniai stulpeliai | 7.5 | Signalinių plastmasinių stulpelių pastatymas | vnt. | 17 | 24.21 | 411.57
7. Kelio apstatymas ir saugaus eismo organizavimas. Dangos ženklinimas | 7.6 | Dangos ženklinimas polimerinėmis medžiagomis | m2 | 21.7 | 17 | 368.9 | Iš viso skyriuje 7, Eur be PVM | 8445.76
[5 empty] | IŠ VISO ŽINIARAŠTYJE 30, EUR BE PVM | 193441.21

## DKŽ_31
Magistralinio kelio A5 Kaunas–Marijampolė–Suvalkai ruožo nuo 56,83 iki 72,50 km rekonstravimas
DARBŲ KIEKIŲ ŽINIARAŠTIS NR. 31 – SUSISIEKIMO DALIS. APJUNGIAMIEJI IR JUNGIAMIEJI KELIAI. Sąnaudų kiekių žiniaraštis (AP19)
Skyrius | Eilės Nr. | Darbo pavadinimas, aprašymas | Mato vnt. | Kiekis | Vieneto kaina, Eur be PVM (pildo Tiekėjas) | Iš viso, Eur be PVM
1. Paruošiamieji darbai | 1.1 | Nužymėjimo darbai | km | 0.259 | 790.22 | 204.67 | Iš viso skyriuje 1, Eur be PVM | 204.67
2. Žemės darbai | 2.1 | Dirvožemio sluoksnio pašalinimas, perstumiant jį mechanizuotai Rangovo pasirinktu atstumu | m3 | 1643 | 0.7 | 1150.1
2. Žemės darbai | 2.2 | Į krūvas sustumto dirvožemio pakrovimas mechanizuotai į savivarčius ir išvežimas Rangovo pasirinktu atstumu (sandėliavimui) | m3 | 195 | 0.94 | 183.3
2. Žemės darbai | 2.3 | Dirvožemio kasimas ekskavatoriais, pakrovimas į savivarčius, išvežimas Rangovo pasirinktu atstumu ir paskleidimas (Perteklius) | m3 | 1448 | 2.5 | 3620
2. Žemės darbai | 2.4 | Griovių kasimas ekskavatoriais, pakrovimas į savivarčius, pervežimas Rangovo pasirinktu atstumu, paskleidimas ir sutankinimas (žemės sankasos įrengimas) | m3 | 39 | 5.51 | 214.89
2. Žemės darbai | 2.5 | II gr. grunto kasimas ir perstūmimas buldozeriais (žemės sankasos įrengimas) | m3 | 52 | 0.94 | 48.88
2. Žemės darbai | 2.6 | Grunto kasimas ekskavatoriais sąvartoje, pakrovimas į savivarčius, pervežimas Rangovo pasirinktu atstumu, paskleidimas ir sutankinimas (žemės sankasos įrengimas) | m3 | 52 | 4.4 | 228.8
2. Žemės darbai | 2.7 | II gr. grunto kasimas karjere, pakrovimas į savivarčius, atvežimas Rangovo pasirinktu atstumu, paskleidimas ir sutankinimas (papildomas gruntas sankasos įrengimui) | m3 | 1453 | 15.46 | 22463.38
2. Žemės darbai | 2.8 | Rankiniai žemės darbai, kai gruntas II grupės | m3 | 16 | 13.16 | 210.56
2. Žemės darbai | 2.9 | Žemės sankasos viršaus planiravimas mechanizuotai, kai gruntas II grupės | m2 | 1897 | 0.1 | 189.7
2. Žemės darbai | 2.10 | Iškasų ir pylimų viršaus sutankinimas | m3 | 570 | 1.28 | 729.6
2. Žemės darbai | 2.11 | Žemės sankasos šlaitų planiravimas mechanizuotai pylimuose, kai gruntas II grupės | m2 | 1024 | 0.2 | 204.8
2. Žemės darbai | 2.12 | Žemės sankasos šlaitų planiravimas mechanizuotai iškasose, kai gruntas II grupės | m2 | 181 | 0.24 | 43.44
2. Žemės darbai | 2.13 | Pakelės plotų planiravimas mechanizuotai, kai gruntas II grupės | m2 | 518 | 0.1 | 51.8
2. Žemės darbai | 2.14 | Griovių dugno planiravimas mechanizuotai | m2 | 149 | 0.21 | 31.29
2. Žemės darbai | 2.15 | Plotų planiravimas rankiniu būdu, kai gruntas I grupės | m2 | 187 | 0.24 | 44.88
2. Žemės darbai | 2.16 | Dirvožemio kasimas ekskavatoriais sąvartoje, pakrovimas į savivarčius, atvežimas Rangovo pasirinktu atstumu (dirvožemis šlaitų, griovio dugno ir pakelės plotų sutvirtinimui) | m3 | 195 | 4.4 | 858
2. Žemės darbai | 2.17 | Šlaitų, griovio dugno ir pakelės plotų tvirtinimas 10 cm storio dirvožemio sluoksniu mechanizuotai, užsėjant žole | m2 | 1765 | 1.49 | 2629.85
2. Žemės darbai | 2.18 | Šlaitų, griovio dugno ir pakelės plotų tvirtinimas 10 cm storio dirvožemio sluoksniu rankiniu būdu, užsėjant žole | m2 | 187 | 1.44 | 269.28
2. Žemės darbai | 2.19 | Pakelės griovių tvirtinimas 10 cm storio užpildo mišiniu | m2 | 50 | 7.91 | 395.5
2. Žemės darbai | 2.20 | Pakelės griovių tvirtinimas 10 cm storio skaldos mišiniu | m2 | 56 | 7.81 | 437.36 | Iš viso skyriuje 2, Eur be PVM | 34005.41
3. Vandens nuvedimas. Vandens pralaidos | 3.1 | Ø800 mm metalinių vandens pralaidų įrengimas (1 vnt.) | m | 14 | 198.41 | 2777.74
3. Vandens nuvedimas. Vandens pralaidos | 3.2 | Grunto kasimas ekskavatoriais, pakrovimas į savivarčius, pervežimas Rangovo pasirinktu atstumu ir suvertimas į krūvas (gruntas iškasto silpno grunto tranšėjos užpylimui) | m3 | 55.1 | 2.35 | 129.49
3. Vandens nuvedimas. Vandens pralaidos | 3.3 | Pralaidų lovio dugno planiravimas ir tankinimas | m2 | 20.7 | 0.54 | 11.18
3. Vandens nuvedimas. Vandens pralaidos | 3.4 | Apsauginio šalčiui atsparaus grunto įrengimas | m3 | 12.8 | 34.88 | 446.46
3. Vandens nuvedimas. Vandens pralaidos | 3.5 | Geotekstilės įrengimas | m2 | 138.3 | 1.26 | 174.26
3. Vandens nuvedimas. Vandens pralaidos | 3.6 | Geomembranos įrengimas | m2 | 14 | 8.62 | 120.68
3. Vandens nuvedimas. Vandens pralaidos | 3.7 | Antgalių zonų tvirtinimas P1 blokais (49x49x10cm) ant 10 cm storio skaldos fr. 22/32 pagrindo sluoksnio | m2 | 32.7 | 87.46 | 2859.94
3. Vandens nuvedimas. Vandens pralaidos | 3.8 | Cementinis skiedinys S15 (P-1 blokų surišimui) | m3 | 0.6 | 113.64 | 68.18
3. Vandens nuvedimas. Vandens pralaidos | 3.9 | Apkabų įrengimas | vnt. | 2 | 380.21 | 760.42
3. Vandens nuvedimas. Vandens pralaidos | 3.10 | Geotekstilė apkaboms | m2 | 2.8 | 1.26 | 3.53
3. Vandens nuvedimas. Vandens pralaidos | 3.11 | Pralaidų užpilo grunto pagal ST.188710638.07:2004 įrengimas (šalčiui atsparus gruntas, gamtinis smėlis) | m3 | 26.2 | 25.42 | 666
3. Vandens nuvedimas. Vandens pralaidos | 3.12 | II gr. grunto kasimas karjere, pakrovimas į savivarčius, atvežimas Rangovo pasirinktu atstumu, paskleidimas ir sutankinimas (gruntas pralaidų tranšėjų užpylimui) | m3 | 16.1 | 16.87 | 271.61 | Iš viso skyriuje 3, Eur be PVM | 8289.49
4. Dangų konstrukcijos. I projektinės kelio dangos konstrukcijos variantas | 4.1 | Grunto kvalifikuotas pagerinimas (įvertintas 25 cm storiu) | m2 | 1897 | 0 | 0 | Pastaba: Rangovas pildo pasirinktinai I arba II projektinės kelio dangos konstrukcijos variantą
4. Dangų konstrukcijos. I projektinės kelio dangos konstrukcijos variantas | 4.2 | Šalčiui nejautraus sluoksnio įrengimas (h=0,32 m ant F2 gruntų) | m3 | 647 | 0 | 0
4. Dangų konstrukcijos. I projektinės kelio dangos konstrukcijos variantas | 4.3 | 25 cm storio skaldos pagrindo sluoksnio iš nesurištojo mišinio įrengimas (po asfalto danga) | m2 | 928 | 0 | 0
4. Dangų konstrukcijos. I projektinės kelio dangos konstrukcijos variantas | 4.4 | Išlyginamojo sluoksnio iš skaldos pagrindo įrengimas (kelkraščio apatinio sluoksnio dalis) | m3 | 124 | 0 | 0
4. Dangų konstrukcijos. I projektinės kelio dangos konstrukcijos variantas | 4.5 | 8 cm storio asfaltbetonio pagrindo-dangos sluoksnio iš mišinio AC 16 PD įrengimas | m2 | 918 | 0 | 0
4. Dangų konstrukcijos. I projektinės kelio dangos konstrukcijos variantas | 4.6 | Asfaltbetonio sluoksnių siūlių pagruntavimas bitumine mase | m | 7 | 0 | 0
4. Dangų konstrukcijos. I projektinės kelio dangos konstrukcijos variantas | 4.7 | Asfalto dangos sluoksnio pabarstymas skaldyta mineraline medžiaga (pašiurkštinimas) | m2 | 908 | 0 | 0
4. Dangų konstrukcijos. I projektinės kelio dangos konstrukcijos variantas | 4.8 | Viražo projektinės asfaltbetonio dangos išorinio krašto nupurškimas bitumine emulsija (pravažiuojant ta pačia vieta 3 kartus) | m | 259 | 0 | 0
4. Dangų konstrukcijos. I projektinės kelio dangos konstrukcijos variantas | 4.9 | Kelkraščių viršutinio sluoksnio įrengimas iš 6 cm storio skaldažolės | m2 | 504 | 0 | 0
4. Dangų konstrukcijos. I projektinės kelio dangos konstrukcijos variantas | 4.10 | Kelio dangos pažvyravimas gamtinio žvyro sluoksniu (projektinės kelio dangos suvedimui su esama danga ruožo pradžioje ir pabaigoje) | m2 | 17.5 | 0 | 0
4. Dangų konstrukcijos. II projektinės kelio dangos konstrukcijos variantas | 4.1 | Grunto kvalifikuotas pagerinimas (įvertintas 25 cm storiu) | m2 | 1897 | 4.39 | 8327.83
4. Dangų konstrukcijos. II projektinės kelio dangos konstrukcijos variantas | 4.2 | Apsauginio šalčiui atsparaus sluoksnio įrengimas (h=0,37 m ant F2 gruntų) | m3 | 744 | 24.8 | 18451.2
4. Dangų konstrukcijos. II projektinės kelio dangos konstrukcijos variantas | 4.3 | 20 cm storio skaldos pagrindo sluoksnio iš nesurištojo mišinio įrengimas (po asfalto danga) | m2 | 928 | 15.26 | 14161.28
4. Dangų konstrukcijos. II projektinės kelio dangos konstrukcijos variantas | 4.4 | Išlyginamojo sluoksnio iš skaldos pagrindo įrengimas (kelkraščio apatinio sluoksnio dalis) | m3 | 99 | 74.47 | 7372.53
4. Dangų konstrukcijos. II projektinės kelio dangos konstrukcijos variantas | 4.5 | 8 cm storio asfaltbetonio pagrindo-dangos sluoksnio iš mišinio AC 16 PD įrengimas | m2 | 918 | 15.86 | 14559.48
4. Dangų konstrukcijos. II projektinės kelio dangos konstrukcijos variantas | 4.6 | Asfaltbetonio sluoksnių siūlių pagruntavimas bitumine mase | m | 7 | 0.95 | 6.65
4. Dangų konstrukcijos. II projektinės kelio dangos konstrukcijos variantas | 4.7 | Asfalto dangos sluoksnio pabarstymas skaldyta mineraline medžiaga (pašiurkštinimas) | m2 | 908 | 0.22 | 199.76
4. Dangų konstrukcijos. II projektinės kelio dangos konstrukcijos variantas | 4.8 | Viražo projektinės asfaltbetonio dangos išorinio krašto nupurškimas bitumine emulsija (pravažiuojant ta pačia vieta 3 kartus) | m | 259 | 1.25 | 323.75
4. Dangų konstrukcijos. II projektinės kelio dangos konstrukcijos variantas | 4.9 | Kelkraščių viršutinio sluoksnio įrengimas iš 6 cm storio skaldažolės | m2 | 504 | 4.35 | 2192.4
4. Dangų konstrukcijos. II projektinės kelio dangos konstrukcijos variantas | 4.10 | Kelio dangos pažvyravimas gamtinio žvyro sluoksniu (projektinės kelio dangos suvedimui su esama danga ruožo pradžioje ir pabaigoje) | m2 | 17.5 | 3.7 | 64.75 | Iš viso skyriuje 4, Eur be PVM | 65659.63
5. Nuovažos | 5.1 | II gr. grunto kasimas 0,40 m3 k.t. ekskavatoriais iškasoje, pakrovimas į savivarčius, pervežimas rangovo pasirinktu atstumu, paskleidimas ir sutankinimas (pylimų įrengimas) | m3 | 26 | 5.51 | 143.26
5. Nuovažos | 5.2 | Žemės sankasos viršaus planiravimas mechanizuotai pylimuose | m2 | 124 | 0.2 | 24.8
5. Nuovažos | 5.3 | 4v tipo nuovažų su skaldos danga ir Ø0,40 m pralaida įrengimas - 2 vnt. - šalčiui nejautraus sluoksnio įrengimas - 51 m3; - 20 cm storio skaldos pagrindo sluoksnio įrengimas - 96 m2; - plastikinės Ø0,40 m vandens pralaidos - 17,7 m; - smėlio pagrindo įrengimas po pralaidomis - 2,0 m3. | kompl. | 1 | 3626.43 | 3626.43
5. Nuovažos | 5.4 | Betoninių apykaklinių antgalių Ø0,40 m pralaidoms įrengimas (visoms nuovažoms) | vnt. | 4 | 76.33 | 305.32
5. Nuovažos | 5.5 | Asfaltbetonio dangos briaunų pagruntavimas bitumo mase | m | 20 | 0.42 | 8.4
5. Nuovažos | 5.6 | 6 cm storio asfaltbetonio pagrindo-dangos įrengimas iš mišinio AC 16 PD (visoms nuovažoms) | m2 | 53 | 15.62 | 827.86
5. Nuovažos | 5.7 | 8 cm storio asfaltbetonio pagrindo-dangos įrengimas iš mišinio AC 16 PD (užleidimas 20 cm nuo pagrindinio kelio nuovažų prijungimui) | m2 | 4 | 19.12 | 76.48
5. Nuovažos | 5.8 | Kelkraščių viršutinio 3 cm storio sluoksnio įrengimas iš dirvožemio su žolės sėklomis | m2 | 27 | 0.87 | 23.49
5. Nuovažos | 5.9 | Nuovažų pažvyravimas 10 cm storio gamtinio žvyro sluoksniu | m2 | 18 | 3.7 | 66.6
5. Nuovažos | 5.10 | Griovių dugno ir šlaitų ties pralaidų galais sutvirtinimas 10 cm storio skaldos mišiniu fr.22/56 | m2 | 7.2 | 7.22 | 51.98 | Iš viso skyriuje 5, Eur be PVM | 5154.62
6. Kelio apstatymas ir saugaus eismo organizavimas. Signaliniai stulpeliai | 6.1 | Signalinių plastmasinių stulpelių pastatymas | vnt. | 4 | 24.21 | 96.84 | Iš viso skyriuje 6, Eur be PVM | 96.84
[5 empty] | IŠ VISO ŽINIARAŠTYJE 31, EUR BE PVM | 113410.66

## DKŽ_32
Magistralinio kelio A5 Kaunas–Marijampolė–Suvalkai ruožo nuo 56,83 iki 72,50 km rekonstravimas
DARBŲ KIEKIŲ ŽINIARAŠTIS NR. 32 – SUSISIEKIMO DALIS. APJUNGIAMIEJI IR JUNGIAMIEJI KELIAI. Sąnaudų kiekių žiniaraštis (AP21)
Skyrius | Eilės Nr. | Darbo pavadinimas, aprašymas | Mato vnt. | Kiekis | Vieneto kaina, Eur be PVM (pildo Tiekėjas) | Iš viso, Eur be PVM
1. Paruošiamieji darbai | 1.1 | Nužymėjimo darbai | km | 0.225 | 790.22 | 177.8 | Iš viso skyriuje 1, Eur be PVM | 177.8
2. Žemės darbai | 2.1 | Dirvožemio sluoksnio pašalinimas, perstumiant jį mechanizuotai Rangovo pasirinktu atstumu | m3 | 1426 | 0.7 | 998.2
2. Žemės darbai | 2.2 | Į krūvas sustumto dirvožemio pakrovimas mechanizuotai į savivarčius ir išvežimas Rangovo pasirinktu atstumu (sandėliavimui) | m3 | 262 | 0.94 | 246.28
2. Žemės darbai | 2.3 | Dirvožemio kasimas ekskavatoriais, pakrovimas į savivarčius, išvežimas Rangovo pasirinktu atstumu ir paskleidimas (Perteklius) | m3 | 1164 | 2.5 | 2910
2. Žemės darbai | 2.4 | Griovių kasimas ekskavatoriais, pakrovimas į savivarčius, pervežimas Rangovo pasirinktu atstumu, paskleidimas ir sutankinimas (žemės sankasos įrengimas) | m3 | 309 | 5.51 | 1702.59
2. Žemės darbai | 2.5 | II gr. grunto kasimas ir perstūmimas buldozeriais (žemės sankasos įrengimas) | m3 | 542 | 0.94 | 509.48
2. Žemės darbai | 2.6 | Grunto kasimas ekskavatoriais sąvartoje, pakrovimas į savivarčius, pervežimas Rangovo pasirinktu atstumu, paskleidimas ir sutankinimas (žemės sankasos įrengimas) | m3 | 542 | 4.4 | 2384.8
2. Žemės darbai | 2.7 | Rankiniai žemės darbai, kai gruntas II grupės | m3 | 14 | 13.16 | 184.24
2. Žemės darbai | 2.8 | Grunto kasimas ekskavatoriais sąvartoje, pakrovimas į savivarčius, išvežimas Rangovo pasirinktu atstumu ir paskleidimas (gruntas iškasto silpno grunto tranšėjos užpylimui) | m3 | 328 | 4.4 | 1443.2
2. Žemės darbai | 2.9 | Žemės sankasos viršaus planiravimas mechanizuotai, kai gruntas II grupės | m2 | 1998 | 0.1 | 199.8
2. Žemės darbai | 2.10 | Iškasų ir pylimų viršaus sutankinimas | m3 | 600 | 1.28 | 768
2. Žemės darbai | 2.11 | Žemės sankasos šlaitų planiravimas mechanizuotai pylimuose, kai gruntas II grupės | m2 | 1226 | 0.2 | 245.2
2. Žemės darbai | 2.12 | Žemės sankasos šlaitų planiravimas mechanizuotai iškasose, kai gruntas II grupės | m2 | 551 | 0.24 | 132.24
2. Žemės darbai | 2.13 | Pakelės plotų planiravimas mechanizuotai, kai gruntas II grupės | m2 | 450 | 0.1 | 45
2. Žemės darbai | 2.14 | Griovių dugno planiravimas mechanizuotai | m2 | 231 | 0.21 | 48.51
2. Žemės darbai | 2.15 | Plotų planiravimas rankiniu būdu, kai gruntas I grupės | m2 | 246 | 0.24 | 59.04
2. Žemės darbai | 2.16 | Dirvožemio kasimas ekskavatoriais sąvartoje, pakrovimas į savivarčius, atvežimas Rangovo pasirinktu atstumu (dirvožemis šlaitų, griovio dugno ir pakelės plotų sutvirtinimui) | m3 | 262 | 4.4 | 1152.8
2. Žemės darbai | 2.17 | Šlaitų, griovio dugno ir pakelės plotų tvirtinimas 10 cm storio dirvožemio sluoksniu mechanizuotai, užsėjant žole | m2 | 2372 | 1.49 | 3534.28
2. Žemės darbai | 2.18 | Šlaitų, griovio dugno ir pakelės plotų tvirtinimas 10 cm storio dirvožemio sluoksniu rankiniu būdu, užsėjant žole | m2 | 246 | 1.44 | 354.24
2. Žemės darbai | 2.19 | Pakelės griovių tvirtinimas 10 cm storio užpildo mišiniu | m2 | 86 | 8.83 | 759.38 | Iš viso skyriuje 2, Eur be PVM | 17677.28
3. Vandens nuvedimas. Vandens pralaidos | 3.1 | Ø1000 mm metalinių vandens pralaidų įrengimas (1 vnt.) | m | 15.5 | 261.45 | 4052.48
3. Vandens nuvedimas. Vandens pralaidos | 3.2 | Grunto kasimas ekskavatoriais, pakrovimas į savivarčius, pervežimas Rangovo pasirinktu atstumu ir suvertimas į krūvas (gruntas iškasto silpno grunto tranšėjos užpylimui) | m3 | 80.8 | 2.35 | 189.88
3. Vandens nuvedimas. Vandens pralaidos | 3.3 | Pralaidų lovio dugno planiravimas ir tankinimas | m2 | 28.2 | 0.54 | 15.23
3. Vandens nuvedimas. Vandens pralaidos | 3.4 | Apsauginio šalčiui atsparaus grunto įrengimas | m3 | 17.6 | 34.88 | 613.89
3. Vandens nuvedimas. Vandens pralaidos | 3.5 | Geotekstilės įrengimas | m2 | 165 | 1.26 | 207.9
3. Vandens nuvedimas. Vandens pralaidos | 3.6 | Geomembranos įrengimas | m2 | 14.8 | 8.62 | 127.58
3. Vandens nuvedimas. Vandens pralaidos | 3.7 | Antgalių zonų tvirtinimas P1 blokais (49x49x10cm) ant 10 cm storio skaldos fr. 22/32 pagrindo sluoksnio | m2 | 95 | 87.46 | 8308.7
3. Vandens nuvedimas. Vandens pralaidos | 3.8 | Cementinis skiedinys S15 (P-1 blokų surišimui) | m3 | 1.9 | 113.64 | 215.92
3. Vandens nuvedimas. Vandens pralaidos | 3.9 | Apkabų įrengimas | vnt. | 2 | 448.41 | 896.82
3. Vandens nuvedimas. Vandens pralaidos | 3.10 | Geotekstilė apkaboms | m2 | 4.3 | 1.26 | 5.42
3. Vandens nuvedimas. Vandens pralaidos | 3.11 | Pralaidų užpilo grunto pagal ST.188710638.07:2004 įrengimas (šalčiui atsparus gruntas, gamtinis smėlis) | m3 | 33.6 | 25.42 | 854.11
3. Vandens nuvedimas. Vandens pralaidos | 3.12 | II gr. grunto kasimas karjere, pakrovimas į savivarčius, atvežimas Rangovo pasirinktu atstumu, paskleidimas ir sutankinimas (gruntas pralaidų tranšėjų užpylimui) | m3 | 29.6 | 16.87 | 499.35 | Iš viso skyriuje 3, Eur be PVM | 15987.28
4. Dangų konstrukcijos. I projektinės kelio dangos konstrukcijos variantas | 4.1 | Grunto kvalifikuotas pagerinimas (įvertintas 25 cm storiu) | m2 | 1998 | 0 | 0 | Pastaba: Rangovas pildo pasirinktinai I arba II projektinės kelio dangos konstrukcijos variantą
4. Dangų konstrukcijos. I projektinės kelio dangos konstrukcijos variantas | 4.2 | Šalčiui nejautraus sluoksnio įrengimas (h=0,27 m ant F2 gruntų) | m3 | 563 | 0 | 0
4. Dangų konstrukcijos. I projektinės kelio dangos konstrukcijos variantas | 4.3 | 25 cm storio skaldos pagrindo sluoksnio iš nesurištojo mišinio įrengimas (po asfalto danga) | m2 | 1057 | 0 | 0
4. Dangų konstrukcijos. I projektinės kelio dangos konstrukcijos variantas | 4.4 | Išlyginamojo sluoksnio iš skaldos pagrindo įrengimas (kelkraščio apatinio sluoksnio dalis) | m3 | 112 | 0 | 0
4. Dangų konstrukcijos. I projektinės kelio dangos konstrukcijos variantas | 4.5 | 8 cm storio asfaltbetonio pagrindo-dangos įrengimas iš mišinio AC 16 PD | m2 | 1051 | 0 | 0
4. Dangų konstrukcijos. I projektinės kelio dangos konstrukcijos variantas | 4.6 | Asfaltbetonio sluoksnių siūlių pagruntavimas bitumine mase | m | 9 | 0 | 0
4. Dangų konstrukcijos. I projektinės kelio dangos konstrukcijos variantas | 4.7 | Asfalto dangos sluoksnio pabarstymas skaldyta mineraline medžiaga (pašiurkštinimas) | m2 | 1039 | 0 | 0
4. Dangų konstrukcijos. I projektinės kelio dangos konstrukcijos variantas | 4.8 | Viražo projektinės asfaltbetonio dangos išorinio krašto nupurškimas bitumine emulsija (pravažiuojant ta pačia vieta 3 kartus) | m | 225 | 0 | 0
4. Dangų konstrukcijos. I projektinės kelio dangos konstrukcijos variantas | 4.9 | Kelkraščių viršutinio sluoksnio įrengimas iš 6 cm storio skaldažolės | m2 | 436 | 0 | 0
4. Dangų konstrukcijos. II projektinės kelio dangos konstrukcijos variantas | 4.1 | Grunto kvalifikuotas pagerinimas (įvertintas 25 cm storiu) | m2 | 1998 | 4.39 | 8771.22
4. Dangų konstrukcijos. II projektinės kelio dangos konstrukcijos variantas | 4.2 | Apsauginio šalčiui atsparaus sluoksnio įrengimas (h=0,32 m ant F2 gruntų) | m3 | 648 | 24.87 | 16115.76
4. Dangų konstrukcijos. II projektinės kelio dangos konstrukcijos variantas | 4.3 | 20 cm storio skaldos pagrindo sluoksnio iš nesurištojo mišinio įrengimas (po asfalto danga) | m2 | 1057 | 15.26 | 16129.82
4. Dangų konstrukcijos. II projektinės kelio dangos konstrukcijos variantas | 4.4 | Išlyginamojo sluoksnio iš skaldos pagrindo įrengimas (kelkraščio apatinio sluoksnio dalis) | m3 | 90 | 74.47 | 6702.3
4. Dangų konstrukcijos. II projektinės kelio dangos konstrukcijos variantas | 4.5 | 8 cm storio asfaltbetonio pagrindo-dangos įrengimas iš mišinio AC 16 PD | m2 | 1051 | 15.86 | 16668.86
4. Dangų konstrukcijos. II projektinės kelio dangos konstrukcijos variantas | 4.6 | Asfaltbetonio sluoksnių siūlių pagruntavimas bitumine mase | m | 9 | 0.95 | 8.55
4. Dangų konstrukcijos. II projektinės kelio dangos konstrukcijos variantas | 4.7 | Asfalto dangos sluoksnio pabarstymas skaldyta mineraline medžiaga (pašiurkštinimas) | m2 | 1039 | 0.22 | 228.58
4. Dangų konstrukcijos. II projektinės kelio dangos konstrukcijos variantas | 4.8 | Viražo projektinės asfaltbetonio dangos išorinio krašto nupurškimas bitumine emulsija (pravažiuojant ta pačia vieta 3 kartus) | m | 225 | 1.25 | 281.25
4. Dangų konstrukcijos. II projektinės kelio dangos konstrukcijos variantas | 4.9 | Kelkraščių viršutinio sluoksnio įrengimas iš 6 cm storio skaldažolės | m2 | 436 | 4.35 | 1896.6
4. Dangų konstrukcijos. Esamos asfalto dangos sujungimas su projektine (ruožo pabaigoje) | 4.10 | 8 cm storio asfaltbetonio pagrindo-dangos įrengimas iš mišinio AC 16 PD | m2 | 21 | 16.19 | 339.99
4. Dangų konstrukcijos. Esamos asfalto dangos sujungimas su projektine (ruožo pabaigoje) | 4.11 | Kelkraščių viršutinio sluoksnio įrengimas iš 6 cm storio skaldažolės | m2 | 11 | 4.35 | 47.85 | Iš viso skyriuje 4, Eur be PVM | 67190.78
5. Nuovažos | 5.1 | II gr. grunto kasimas 0,40 m3 k.t. ekskavatoriais iškasoje, pakrovimas į savivarčius, pervežimas rangovo pasirinktu atstumu ir paskleidimas (iškasų įrengimas) | m3 | 27 | 5.51 | 148.77
5. Nuovažos | 5.2 | II gr. grunto kasimas 0,40 m3 k.t. ekskavatoriais iškasoje, pakrovimas į savivarčius, pervežimas rangovo pasirinktu atstumu, paskleidimas ir sutankinimas (pylimų įrengimas) | m3 | 11 | 5.51 | 60.61
5. Nuovažos | 5.3 | Žemės sankasos viršaus planiravimas mechanizuotai pylimuose | m2 | 236 | 0.2 | 47.2
5. Nuovažos | 5.4 | 4pv tipo nuovažų su skaldos danga ir Ø0,40 m pralaida įrengimas - 1 vnt. - šalčiui nejautraus sluoksnio įrengimas - 32 m3; - 20 cm storio skaldos pagrindo sluoksnio įrengimas - 78 m2; - plastikinės Ø0,40 m vandens pralaidos - 9,3 m; - smėlio pagrindo įrengimas po pralaidomis - 1,0 m3. | kompl. | 1 | 2445.89 | 2445.89
5. Nuovažos | 5.5 | Individualaus tipo nuovažų su skaldos danga įrengimas - 1 vnt. - šalčiui nejautraus sluoksnio įrengimas - 47 m3; - 20 cm storio skaldos pagrindo sluoksnio įrengimas - 109 m2; - plastikinės Ø0,40 m vandens pralaidos - 12,0 m; - smėlio pagrindo įrengimas po pralaidomis - 1,3 m3. | kompl. | 1 | 3417.11 | 3417.11
5. Nuovažos | 5.6 | Betoninių apykaklinių antgalių Ø0,40 m pralaidoms įrengimas (visoms nuovažoms) | vnt. | 4 | 76.33 | 305.32
5. Nuovažos | 5.7 | Asfaltbetonio dangos briaunų pagruntavimas bitumo mase | m | 34 | 0.42 | 14.28
5. Nuovažos | 5.8 | 6 cm storio asfaltbetonio pagrindo-dangos įrengimas iš mišinio AC 16 PD (visoms nuovažoms) | m2 | 129 | 15.62 | 2014.98
5. Nuovažos | 5.9 | 8 cm storio asfaltbetonio pagrindo-dangos įrengimas iš mišinio AC 16 PD (užleidimas 20 cm nuo pagrindinio kelio nuovažų prijungimui) | m2 | 6.8 | 19.12 | 130.02
5. Nuovažos | 5.10 | Kelkraščių viršutinio 3 cm storio sluoksnio įrengimas iš dirvožemio su žolės sėklomis | m2 | 52 | 0.87 | 45.24
5. Nuovažos | 5.11 | Nuovažų pažvyravimas 10 cm storio gamtinio žvyro sluoksniu | m2 | 9 | 3.7 | 33.3
5. Nuovažos | 5.12 | Griovių dugno ir šlaitų ties pralaidų galais sutvirtinimas 10 cm storio skaldos mišiniu fr.22/56 | m2 | 7.2 | 7.22 | 51.98 | Iš viso skyriuje 5, Eur be PVM | 8714.7
6. Kelio apstatymas ir saugaus eismo organizavimas. Kelio ženklai | 6.1 | Kelio ženklų vienstiebių metalinių Ø76,1 mm atramų pastatymas ant betoninių pamatų | vnt. | 1 | 151.41 | 151.41
6. Kelio apstatymas ir saugaus eismo organizavimas. Kelio ženklai | 6.2 | Kelio ženklų skydų montavimas prie vienstiebių atramų | vnt. | 2 | 62.62 | 125.24
6. Kelio apstatymas ir saugaus eismo organizavimas. Signaliniai stulpeliai | 6.3 | Signalinių plastmasinių stulpelių pastatymas | vnt. | 24 | 24.21 | 581.04 | Iš viso skyriuje 6, Eur be PVM | 857.69
[5 empty] | IŠ VISO ŽINIARAŠTYJE 32, EUR BE PVM | 110605.53

## DKŽ_33
Magistralinio kelio A5 Kaunas–Marijampolė–Suvalkai ruožo nuo 56,83 iki 72,50 km rekonstravimas
DARBŲ KIEKIŲ ŽINIARAŠTIS NR. 33 – SUSISIEKIMO DALIS. APJUNGIAMIEJI IR JUNGIAMIEJI KELIAI. Sąnaudų kiekių žiniaraštis (JK1)
Skyrius | Eilės Nr. | Darbo pavadinimas, aprašymas | Mato vnt. | Kiekis | Vieneto kaina, Eur be PVM (pildo Tiekėjas) | Iš viso, Eur be PVM
1. Paruošiamieji darbai | 1.1 | Nužymėjimo darbai | km | 0.04 | 790.22 | 31.61 | Iš viso skyriuje 1, Eur be PVM | 31.61
2. Žemės darbai | 2.1 | Dirvožemio sluoksnio pašalinimas, perstumiant jį mechanizuotai Rangovo pasirinktu atstumu | m3 | 228 | 0.7 | 159.6
2. Žemės darbai | 2.2 | Į krūvas sustumto dirvožemio pakrovimas mechanizuotai į savivarčius ir išvežimas Rangovo pasirinktu atstumu (sandėliavimui) | m3 | 39 | 0.94 | 36.66
2. Žemės darbai | 2.3 | Dirvožemio kasimas ekskavatoriais, pakrovimas į savivarčius, išvežimas Rangovo pasirinktu atstumu ir paskleidimas (Perteklius) | m3 | 185 | 2.5 | 462.5
2. Žemės darbai | 2.4 | Griovių kasimas ekskavatoriais, pakrovimas į savivarčius, pervežimas Rangovo pasirinktu atstumu, paskleidimas ir sutankinimas (žemės sankasos įrengimas) | m3 | 8 | 5.51 | 44.08
2. Žemės darbai | 2.5 | II gr. grunto kasimas karjere, pakrovimas į savivarčius, atvežimas Rangovo pasirinktu atstumu, paskleidimas ir sutankinimas (papildomas gruntas sankasos įrengimui) | m3 | 467 | 15.46 | 7219.82
2. Žemės darbai | 2.6 | Žemės sankasos viršaus planiravimas mechanizuotai, kai gruntas II grupės | m2 | 428 | 0.1 | 42.8
2. Žemės darbai | 2.7 | Iškasų ir pylimų viršaus sutankinimas | m3 | 129 | 1.28 | 165.12
2. Žemės darbai | 2.8 | Žemės sankasos šlaitų planiravimas mechanizuotai pylimuose, kai gruntas II grupės | m2 | 182 | 0.2 | 36.4
2. Žemės darbai | 2.9 | Žemės sankasos šlaitų planiravimas mechanizuotai iškasose, kai gruntas II grupės | m2 | 42 | 0.24 | 10.08
2. Žemės darbai | 2.10 | Pakelės plotų planiravimas mechanizuotai, kai gruntas II grupės | m2 | 88 | 0.1 | 8.8
2. Žemės darbai | 2.11 | Griovių dugno planiravimas mechanizuotai | m2 | 43 | 0.21 | 9.03
2. Žemės darbai | 2.12 | Plotų planiravimas rankiniu būdu, kai gruntas I grupės | m2 | 36 | 0.24 | 8.64
2. Žemės darbai | 2.13 | Dirvožemio kasimas ekskavatoriais sąvartoje, pakrovimas į savivarčius, atvežimas Rangovo pasirinktu atstumu (dirvožemis šlaitų, griovio dugno ir pakelės plotų sutvirtinimui) | m3 | 40 | 4.4 | 176
2. Žemės darbai | 2.14 | Šlaitų, griovio dugno ir pakelės plotų tvirtinimas 10 cm storio dirvožemio sluoksniu mechanizuotai, užsėjant žole | m2 | 355 | 1.49 | 528.95
2. Žemės darbai | 2.15 | Šlaitų, griovio dugno ir pakelės plotų tvirtinimas 10 cm storio dirvožemio sluoksniu rankiniu būdu, užsėjant žole | m2 | 36 | 1.44 | 51.84 | Iš viso skyriuje 2, Eur be PVM | 8960.32
3. Vandens nuvedimas. Vandens pralaidos | 3.1 | Ø800 mm metalinių vandens pralaidų įrengimas (1 vnt.) | m | 14 | 198.41 | 2777.74
3. Vandens nuvedimas. Vandens pralaidos | 3.2 | Grunto kasimas ekskavatoriais, pakrovimas į savivarčius, pervežimas Rangovo pasirinktu atstumu ir suvertimas į krūvas (gruntas iškasto silpno grunto tranšėjos užpylimui) | m3 | 55.1 | 2.35 | 129.49
3. Vandens nuvedimas. Vandens pralaidos | 3.3 | Pralaidų lovio dugno planiravimas ir tankinimas | m2 | 20.7 | 0.54 | 11.18
3. Vandens nuvedimas. Vandens pralaidos | 3.4 | Apsauginio šalčiui atsparaus grunto įrengimas | m3 | 12.8 | 34.88 | 446.46
3. Vandens nuvedimas. Vandens pralaidos | 3.5 | Geotekstilės įrengimas | m2 | 138.3 | 1.26 | 174.26
3. Vandens nuvedimas. Vandens pralaidos | 3.6 | Geomembranos įrengimas | m2 | 14 | 8.62 | 120.68
3. Vandens nuvedimas. Vandens pralaidos | 3.7 | Antgalių zonų tvirtinimas P1 blokais (49x49x10cm) ant 10 cm storio skaldos fr. 22/32 pagrindo sluoksnio | m2 | 54.7 | 87.46 | 4784.06
3. Vandens nuvedimas. Vandens pralaidos | 3.8 | Cementinis skiedinys S15 (P-1 blokų surišimui) | m3 | 0.6 | 113.64 | 68.18
3. Vandens nuvedimas. Vandens pralaidos | 3.9 | Apkabų įrengimas | vnt. | 2 | 380.21 | 760.42
3. Vandens nuvedimas. Vandens pralaidos | 3.10 | Geotekstilė apkaboms | m2 | 2.8 | 1.26 | 3.53
3. Vandens nuvedimas. Vandens pralaidos | 3.11 | Pralaidų užpilo grunto pagal ST.188710638.07:2004 įrengimas (šalčiui atsparus gruntas, gamtinis smėlis) | m3 | 26.2 | 25.42 | 666
3. Vandens nuvedimas. Vandens pralaidos | 3.12 | II gr. grunto kasimas karjere, pakrovimas į savivarčius, atvežimas Rangovo pasirinktu atstumu, paskleidimas ir sutankinimas (gruntas pralaidų tranšėjų užpylimui) | m3 | 16.1 | 16.87 | 271.61 | Iš viso skyriuje 3, Eur be PVM | 10213.61
4. Dangų konstrukcijos. I projektinės kelio dangos konstrukcijos variantas | 4.1 | Grunto sustiprinimas (įvertintas 20 cm storiu) | m2 | 428 | 0 | 0 | Pastaba: Rangovas pildo pasirinktinai I arba II projektinės kelio dangos konstrukcijos variantą
4. Dangų konstrukcijos. I projektinės kelio dangos konstrukcijos variantas | 4.2 | Šalčiui nejautraus sluoksnio įrengimas (h=0,23 m ant F3 gruntų) | m3 | 102 | 0 | 0
4. Dangų konstrukcijos. I projektinės kelio dangos konstrukcijos variantas | 4.3 | 30 cm storio skaldos pagrindo sluoksnio iš nesurištojo mišinio įrengimas (po asfalto danga) | m2 | 262 | 0 | 0
4. Dangų konstrukcijos. I projektinės kelio dangos konstrukcijos variantas | 4.4 | 10 cm storio asfaltbetonio pagrindo sluoksnio iš mišinio AC 22 PS įrengimas | m2 | 215 | 0 | 0
4. Dangų konstrukcijos. I projektinės kelio dangos konstrukcijos variantas | 4.5 | Asfaltbetonio sluoksnių siūlių pagruntavimas bitumu (klojant asfaltbetonio pagrindo sluoksnį) | m | 50 | 0 | 0
4. Dangų konstrukcijos. I projektinės kelio dangos konstrukcijos variantas | 4.6 | Asfaltbetonio dangos pagruntavimas bitumine emulsija (prieš klojant apatinį asfaltbetonio sluoksnį) | m2 | 213 | 0 | 0
4. Dangų konstrukcijos. I projektinės kelio dangos konstrukcijos variantas | 4.7 | 4 cm storio asfaltbetonio apatinio sluoksnio iš mišinio AC 16 AS įrengimas | m2 | 212 | 0 | 0
4. Dangų konstrukcijos. I projektinės kelio dangos konstrukcijos variantas | 4.8 | Asfaltbetonio sluoksnių siūlių pagruntavimas bitumu (klojant asfaltbetonio apatinį sluoksnį) | m | 50 | 0 | 0
4. Dangų konstrukcijos. I projektinės kelio dangos konstrukcijos variantas | 4.9 | Asfaltbetonio dangos pagruntavimas bitumine emulsija (prieš klojant apatinį asfaltbetonio sluoksnį) | m2 | 211 | 0 | 0
4. Dangų konstrukcijos. I projektinės kelio dangos konstrukcijos variantas | 4.10 | 3 cm storio asfalto viršutinio sluoksnio iš mišinio SMA 8 S įrengimas | m2 | 211 | 0 | 0
4. Dangų konstrukcijos. I projektinės kelio dangos konstrukcijos variantas | 4.11 | Asfaltbetonio sluoksnių siūlių pagruntavimas bitumine mase | m | 50 | 0 | 0
4. Dangų konstrukcijos. I projektinės kelio dangos konstrukcijos variantas | 4.12 | Asfalto dangos sluoksnio pabarstymas skaldyta mineraline medžiaga (pašiurkštinimas) | m2 | 210 | 0 | 0
4. Dangų konstrukcijos. I projektinės kelio dangos konstrukcijos variantas | 4.13 | Viražo projektinės asfaltbetonio dangos išorinio krašto nupurškimas bitumine emulsija (pravažiuojant ta pačia vieta 3 kartus) | m | 36 | 0 | 0
4. Dangų konstrukcijos. I projektinės kelio dangos konstrukcijos variantas | 4.14 | Kelkraščių užpylimas gruntu (kelkraščio apatinio sluoksnio įrengimas) | m3 | 35 | 0 | 0
4. Dangų konstrukcijos. I projektinės kelio dangos konstrukcijos variantas | 4.15 | Kelkraščių viršutinio sluoksnio įrengimas iš 14 cm storio skaldažolės | m2 | 115 | 0 | 0
4. Dangų konstrukcijos. II projektinės kelio dangos konstrukcijos variantas | 4.1 | Grunto sustiprinimas (įvertintas 20 cm storiu) | m2 | 428 | 4.07 | 1741.96
4. Dangų konstrukcijos. II projektinės kelio dangos konstrukcijos variantas | 4.2 | Apsauginio šalčiui atsparaus sluoksnio įrengimas (h=0,33 m ant F3 gruntų) | m3 | 130 | 24.85 | 3230.5
4. Dangų konstrukcijos. II projektinės kelio dangos konstrukcijos variantas | 4.3 | 20 cm storio skaldos pagrindo sluoksnio iš nesurištojo mišinio įrengimas (po asfalto danga) | m2 | 256 | 15.26 | 3906.56
4. Dangų konstrukcijos. II projektinės kelio dangos konstrukcijos variantas | 4.4 | 10 cm storio asfaltbetonio pagrindo sluoksnio iš mišinio AC 22 PS įrengimas | m2 | 215 | 17.76 | 3818.4
4. Dangų konstrukcijos. II projektinės kelio dangos konstrukcijos variantas | 4.5 | Asfaltbetonio sluoksnių siūlių pagruntavimas bitumu (klojant asfaltbetonio pagrindo sluoksnį) | m | 50 | 0.95 | 47.5
4. Dangų konstrukcijos. II projektinės kelio dangos konstrukcijos variantas | 4.6 | Asfaltbetonio dangos pagruntavimas bitumine emulsija (prieš klojant apatinį asfaltbetonio sluoksnį) | m2 | 213 | 0.38 | 80.94
4. Dangų konstrukcijos. II projektinės kelio dangos konstrukcijos variantas | 4.7 | 4 cm storio asfaltbetonio apatinio sluoksnio iš mišinio AC 16 AS įrengimas | m2 | 212 | 10.06 | 2132.72
4. Dangų konstrukcijos. II projektinės kelio dangos konstrukcijos variantas | 4.8 | Asfaltbetonio sluoksnių siūlių pagruntavimas bitumu (klojant asfaltbetonio apatinį sluoksnį) | m | 50 | 0.42 | 21
4. Dangų konstrukcijos. II projektinės kelio dangos konstrukcijos variantas | 4.9 | Asfaltbetonio dangos pagruntavimas bitumine emulsija (prieš klojant apatinį asfaltbetonio sluoksnį) | m2 | 211 | 0.38 | 80.18
4. Dangų konstrukcijos. II projektinės kelio dangos konstrukcijos variantas | 4.10 | 3 cm storio asfalto viršutinio sluoksnio iš mišinio SMA 8 S įrengimas | m2 | 211 | 11.92 | 2515.12
4. Dangų konstrukcijos. II projektinės kelio dangos konstrukcijos variantas | 4.11 | Asfaltbetonio sluoksnių siūlių pagruntavimas bitumine mase | m | 50 | 0.42 | 21
4. Dangų konstrukcijos. II projektinės kelio dangos konstrukcijos variantas | 4.12 | Asfalto dangos sluoksnio pabarstymas skaldyta mineraline medžiaga (pašiurkštinimas) | m2 | 210 | 0.22 | 46.2
4. Dangų konstrukcijos. II projektinės kelio dangos konstrukcijos variantas | 4.13 | Viražo projektinės asfaltbetonio dangos išorinio krašto nupurškimas bitumine emulsija (pravažiuojant ta pačia vieta 3 kartus) | m | 36 | 1.25 | 45
4. Dangų konstrukcijos. II projektinės kelio dangos konstrukcijos variantas | 4.14 | Kelkraščių užpylimas gruntu (kelkraščio apatinio sluoksnio įrengimas) | m3 | 35 | 15.46 | 541.1
4. Dangų konstrukcijos. II projektinės kelio dangos konstrukcijos variantas | 4.15 | Kelkraščių viršutinio sluoksnio įrengimas iš 14 cm storio skaldažolės | m2 | 115 | 8.62 | 991.3 | Iš viso skyriuje 4, Eur be PVM | 19219.48
5. Kelio apstatymas ir saugaus eismo organizavimas. Kelio ženklai | 5.1 | Kelio ženklų vienstiebių metalinių Ø76,1 mm atramų pastatymas ant betoninių pamatų | vnt. | 1 | 151.41 | 151.41
5. Kelio apstatymas ir saugaus eismo organizavimas. Kelio ženklai | 5.2 | Kelio ženklų skydų montavimas prie vienstiebių atramų | vnt. | 3 | 78.59 | 235.77
5. Kelio apstatymas ir saugaus eismo organizavimas. Apsauginiai kelio atitvarai | 5.3 | Vienpusių metalinių barjerų H1, W4, A įrengimas | m | 44 | 54.28 | 2388.32
5. Kelio apstatymas ir saugaus eismo organizavimas. Apsauginiai kelio atitvarai | 5.4 | Vienpusių metalinių barjerų H2, W4, A įrengimas | m | 8 | 58.4 | 467.2
5. Kelio apstatymas ir saugaus eismo organizavimas. Apsauginiai kelio atitvarai | 5.5 | Supaprastinto tipo pradinių/galinių komponentų (L=4 m) įrengimas prie vienpusių metalinių barjerų H1, W4, A | vnt. | 1 | 414.68 | 414.68
5. Kelio apstatymas ir saugaus eismo organizavimas. Apsauginiai kelio atitvarai | 5.6 | Supaprastinto tipo pradinių/galinių komponentų (L=4 m) įrengimas prie vienpusių metalinių barjerų H2, W4, A | vnt. | 1 | 451.35 | 451.35
5. Kelio apstatymas ir saugaus eismo organizavimas. Signaliniai stulpeliai | 5.7 | Signalinių plastmasinių stulpelių pastatymas | vnt. | 6 | 24.21 | 145.26
5. Kelio apstatymas ir saugaus eismo organizavimas. Dangos ženklinimas | 5.8 | Dangos ženklinimas polimerinėmis medžiagomis | m2 | 11.5 | 17 | 195.5 | Iš viso skyriuje 5, Eur be PVM | 4449.49
[5 empty] | IŠ VISO ŽINIARAŠTYJE 33, EUR BE PVM | 42874.51

## DKŽ_34
Magistralinio kelio A5 Kaunas–Marijampolė–Suvalkai ruožo nuo 56,83 iki 72,50 km rekonstravimas
DARBŲ KIEKIŲ ŽINIARAŠTIS NR. 34 – SUSISIEKIMO DALIS. APJUNGIAMIEJI IR JUNGIAMIEJI KELIAI. Sąnaudų kiekių žiniaraštis (JK2)
Skyrius | Eilės Nr. | Darbo pavadinimas, aprašymas | Mato vnt. | Kiekis | Vieneto kaina, Eur be PVM (pildo Tiekėjas) | Iš viso, Eur be PVM
1. Paruošiamieji darbai | 1.1 | Nužymėjimo darbai | km | 0.212 | 790.22 | 167.53 | Iš viso skyriuje 1, Eur be PVM | 167.53
2. Žemės darbai | 2.1 | Dirvožemio sluoksnio pašalinimas, perstumiant jį mechanizuotai Rangovo pasirinktu atstumu | m3 | 516 | 0.7 | 361.2
2. Žemės darbai | 2.2 | Į krūvas sustumto dirvožemio pakrovimas mechanizuotai į savivarčius ir išvežimas Rangovo pasirinktu atstumu (sandėliavimui) | m3 | 145 | 0.94 | 136.3
2. Žemės darbai | 2.3 | Dirvožemio kasimas ekskavatoriais, pakrovimas į savivarčius, išvežimas Rangovo pasirinktu atstumu ir paskleidimas (Perteklius) | m3 | 371 | 2.5 | 927.5
2. Žemės darbai | 2.4 | Griovių kasimas ekskavatoriais, pakrovimas į savivarčius, pervežimas Rangovo pasirinktu atstumu, paskleidimas ir sutankinimas (žemės sankasos įrengimas) | m3 | 210 | 5.51 | 1157.1
2. Žemės darbai | 2.5 | II gr. grunto kasimas ir perstūmimas buldozeriais (žemės sankasos įrengimas) | m3 | 852 | 0.94 | 800.88
2. Žemės darbai | 2.6 | Grunto kasimas ekskavatoriais sąvartoje, pakrovimas į savivarčius, pervežimas Rangovo pasirinktu atstumu, paskleidimas ir sutankinimas (žemės sankasos įrengimas) | m3 | 852 | 4.4 | 3748.8
2. Žemės darbai | 2.7 | Rankiniai žemės darbai, kai gruntas II grupės | m3 | 10 | 13.16 | 131.6
2. Žemės darbai | 2.8 | Grunto kasimas ekskavatoriais sąvartoje, pakrovimas į savivarčius, išvežimas Rangovo pasirinktu atstumu ir paskleidimas (gruntas iškasto silpno grunto tranšėjos užpylimui) | m3 | 527 | 4.4 | 2318.8
2. Žemės darbai | 2.9 | Žemės sankasos viršaus planiravimas mechanizuotai, kai gruntas II grupės | m2 | 2464 | 0.1 | 246.4
2. Žemės darbai | 2.10 | Iškasų ir pylimų viršaus sutankinimas | m3 | 740 | 1.28 | 947.2
2. Žemės darbai | 2.11 | Žemės sankasos šlaitų planiravimas mechanizuotai pylimuose, kai gruntas II grupės | m2 | 315 | 0.2 | 63
2. Žemės darbai | 2.12 | Žemės sankasos šlaitų planiravimas mechanizuotai iškasose, kai gruntas II grupės | m2 | 848 | 0.2 | 169.6
2. Žemės darbai | 2.13 | Pakelės plotų planiravimas mechanizuotai, kai gruntas II grupės | m2 | 424 | 0.1 | 42.4
2. Žemės darbai | 2.14 | Griovių dugno planiravimas mechanizuotai | m2 | 64 | 0.21 | 13.44
2. Žemės darbai | 2.15 | Plotų planiravimas rankiniu būdu, kai gruntas I grupės | m2 | 165 | 0.24 | 39.6
2. Žemės darbai | 2.16 | Dirvožemio kasimas ekskavatoriais sąvartoje, pakrovimas į savivarčius, atvežimas Rangovo pasirinktu atstumu (dirvožemis šlaitų, griovio dugno ir pakelės plotų sutvirtinimui) | m3 | 145 | 4.4 | 638
2. Žemės darbai | 2.17 | Šlaitų, griovio dugno ir pakelės plotų tvirtinimas 10 cm storio dirvožemio sluoksniu mechanizuotai, užsėjant žole | m2 | 1284 | 1.49 | 1913.16
2. Žemės darbai | 2.18 | Šlaitų, griovio dugno ir pakelės plotų tvirtinimas 10 cm storio dirvožemio sluoksniu rankiniu būdu, užsėjant žole | m2 | 165 | 1.44 | 237.6
2. Žemės darbai | 2.19 | Pakelės griovių tvirtinimas 10 cm storio užpildo mišiniu | m2 | 14 | 7.91 | 110.74
2. Žemės darbai | 2.20 | Pakelės griovių tvirtinimas 10 cm storio skaldos mišiniu | m2 | 353 | 7.81 | 2756.93 | Iš viso skyriuje 2, Eur be PVM | 16760.25
3. Vandens nuvedimas. Kelio konstrukcijos drenažas | 3.1 | II gr. grunto kasimas 0,25 m3 k.t. ekskavatoriais iškasoje, pakrovimas į savivarčius, pervežimas rangovo pasirinktu atstumu ir paskleidimas | m3 | 111 | 2.35 | 260.85
3. Vandens nuvedimas. Kelio konstrukcijos drenažas | 3.2 | Rankiniai žemės darbai, kai gruntas II grupės | m3 | 13 | 17.55 | 228.15
3. Vandens nuvedimas. Kelio konstrukcijos drenažas | 3.3 | Plastikinių protarpinių įrengimas (Ø113 mm drenažo vamzdžio prijungimui prie šulinių) | vnt. | 6 | 9.27 | 55.62
3. Vandens nuvedimas. Kelio konstrukcijos drenažas | 3.4 | Perforuoto drenažo vamzdžio Ø113/126 mm, įsukto į geosintetinę medžiagą, paklojimas | m | 328 | 4.23 | 1387.44
3. Vandens nuvedimas. Kelio konstrukcijos drenažas | 3.5 | Pagrindo virš drenažo vamzdžio iš skaldelės fr.11/16 įrengimas | m3 | 43 | 65.82 | 2830.26
3. Vandens nuvedimas. Kelio konstrukcijos drenažas | 3.6 | Geosintetinės medžiagos paklojimas | m2 | 573 | 1.26 | 721.98
3. Vandens nuvedimas. Kelio konstrukcijos drenažas | 3.7 | Drenažo tranšėjų užpylimas mechanizuotai šalčiui nejautrių medžiagų sluoksniu ir sutankinimas | m3 | 77 | 21.49 | 1654.73 | Iš viso skyriuje 3, Eur be PVM | 7139.03
4. Dangų konstrukcijos. I projektinės kelio dangos konstrukcijos variantas | 4.1 | Grunto sustiprinimas (įvertintas 20 cm storiu) | m2 | 2464 | 0 | 0 | Pastaba: Rangovas pildo pasirinktinai I arba II projektinės kelio dangos konstrukcijos variantą
4. Dangų konstrukcijos. I projektinės kelio dangos konstrukcijos variantas | 4.2 | Šalčiui nejautraus sluoksnio įrengimas (h=0,28 m ant F3 gruntų) | m3 | 903 | 0 | 0
4. Dangų konstrukcijos. I projektinės kelio dangos konstrukcijos variantas | 4.3 | 30 cm storio skaldos pagrindo sluoksnio iš nesurištojo mišinio įrengimas | m2 | 2425 | 0 | 0
4. Dangų konstrukcijos. I projektinės kelio dangos konstrukcijos variantas | 4.4 | 10 cm storio asfaltbetonio pagrindo sluoksnio iš mišinio AC 22 PS įrengimas | m2 | 1796 | 0 | 0
4. Dangų konstrukcijos. I projektinės kelio dangos konstrukcijos variantas | 4.5 | Asfaltbetonio sluoksnių siūlių pagruntavimas bitumu (klojant asfaltbetonio pagrindo sluoksnį) | m | 237 | 0 | 0
4. Dangų konstrukcijos. I projektinės kelio dangos konstrukcijos variantas | 4.6 | Asfaltbetonio dangos pagruntavimas bitumine emulsija (prieš klojant apatinį asfaltbetonio sluoksnį) | m2 | 1796 | 0 | 0
4. Dangų konstrukcijos. I projektinės kelio dangos konstrukcijos variantas | 4.7 | 4 cm storio asfaltbetonio apatinio sluoksnio iš mišinio AC 16 AS įrengimas | m2 | 1796 | 0 | 0
4. Dangų konstrukcijos. I projektinės kelio dangos konstrukcijos variantas | 4.8 | Asfaltbetonio sluoksnių siūlių pagruntavimas bitumu (klojant asfaltbetonio apatinį sluoksnį) | m | 237 | 0 | 0
4. Dangų konstrukcijos. I projektinės kelio dangos konstrukcijos variantas | 4.9 | Asfaltbetonio dangos pagruntavimas bitumine emulsija (prieš klojant viršutinį asfaltbetonio sluoksnį) | m2 | 1796 | 0 | 0
4. Dangų konstrukcijos. I projektinės kelio dangos konstrukcijos variantas | 4.10 | 3 cm storio asfalto viršutinio sluoksnio iš mišinio SMA 8 S įrengimas | m2 | 1796 | 0 | 0
4. Dangų konstrukcijos. I projektinės kelio dangos konstrukcijos variantas | 4.11 | Asfaltbetonio sluoksnių siūlių pagruntavimas bitumine mase | m | 237 | 0 | 0
4. Dangų konstrukcijos. I projektinės kelio dangos konstrukcijos variantas | 4.12 | Asfalto dangos sluoksnio pabarstymas skaldyta mineraline medžiaga (pašiurkštinimas) | m2 | 1796 | 0 | 0
4. Dangų konstrukcijos. I projektinės kelio dangos konstrukcijos variantas | 4.13 | Viražo projektinės asfaltbetonio dangos išorinio krašto nupurškimas bitumine emulsija (pravažiuojant ta pačia vieta 3 kartus) | m | 167 | 0 | 0
4. Dangų konstrukcijos. I projektinės kelio dangos konstrukcijos variantas | 4.14 | Kelkraščių viršutinio sluoksnio įrengimas iš 14 cm storio skaldažolės | m2 | 248 | 0 | 0
4. Dangų konstrukcijos. II projektinės kelio dangos konstrukcijos variantas | 4.1 | Grunto sustiprinimas (įvertintas 20 cm storiu) | m2 | 2464 | 4.07 | 10028.48
4. Dangų konstrukcijos. II projektinės kelio dangos konstrukcijos variantas | 4.2 | Apsauginio šalčiui atsparaus sluoksnio įrengimas (h=0,38 m ant F3 gruntų) | m3 | 1129 | 24.79 | 27987.91
4. Dangų konstrukcijos. II projektinės kelio dangos konstrukcijos variantas | 4.3 | 20 cm storio skaldos pagrindo sluoksnio iš nesurištojo mišinio įrengimas | m2 | 1796 | 15.26 | 27406.96
4. Dangų konstrukcijos. II projektinės kelio dangos konstrukcijos variantas | 4.4 | 10 cm storio asfaltbetonio pagrindo sluoksnio iš mišinio AC 22 PS įrengimas | m2 | 1796 | 17.76 | 31896.96
4. Dangų konstrukcijos. II projektinės kelio dangos konstrukcijos variantas | 4.5 | Asfaltbetonio sluoksnių siūlių pagruntavimas bitumu (klojant asfaltbetonio pagrindo sluoksnį) | m | 237 | 0.95 | 225.15
4. Dangų konstrukcijos. II projektinės kelio dangos konstrukcijos variantas | 4.6 | Asfaltbetonio dangos pagruntavimas bitumine emulsija (prieš klojant apatinį asfaltbetonio sluoksnį) | m2 | 1796 | 0.38 | 682.48
4. Dangų konstrukcijos. II projektinės kelio dangos konstrukcijos variantas | 4.7 | 4 cm storio asfaltbetonio apatinio sluoksnio iš mišinio AC 16 AS įrengimas | m2 | 1796 | 10.06 | 18067.76
4. Dangų konstrukcijos. II projektinės kelio dangos konstrukcijos variantas | 4.8 | Asfaltbetonio sluoksnių siūlių pagruntavimas bitumu (klojant asfaltbetonio apatinį sluoksnį) | m | 237 | 0.42 | 99.54
4. Dangų konstrukcijos. II projektinės kelio dangos konstrukcijos variantas | 4.9 | Asfaltbetonio dangos pagruntavimas bitumine emulsija (prieš klojant viršutinį asfaltbetonio sluoksnį) | m2 | 1796 | 0.38 | 682.48
4. Dangų konstrukcijos. II projektinės kelio dangos konstrukcijos variantas | 4.10 | 3 cm storio asfalto viršutinio sluoksnio iš mišinio SMA 8 S įrengimas | m2 | 1796 | 11.92 | 21408.32
4. Dangų konstrukcijos. II projektinės kelio dangos konstrukcijos variantas | 4.11 | Asfaltbetonio sluoksnių siūlių pagruntavimas bitumine mase | m | 237 | 0.42 | 99.54
4. Dangų konstrukcijos. II projektinės kelio dangos konstrukcijos variantas | 4.12 | Asfalto dangos sluoksnio pabarstymas skaldyta mineraline medžiaga (pašiurkštinimas) | m2 | 1796 | 0.22 | 395.12
4. Dangų konstrukcijos. II projektinės kelio dangos konstrukcijos variantas | 4.13 | Viražo projektinės asfaltbetonio dangos išorinio krašto nupurškimas bitumine emulsija (pravažiuojant ta pačia vieta 3 kartus) | m | 167 | 1.25 | 208.75
4. Dangų konstrukcijos. II projektinės kelio dangos konstrukcijos variantas | 4.14 | Kelkraščių viršutinio sluoksnio įrengimas iš 14 cm storio skaldažolės | m2 | 248 | 8.62 | 2137.76
4. Dangų konstrukcijos. Techninio šaligatvio įrengimas | 4.15 | Betoninių bordiūrų 100.30.15 cm ant betono C16/20 pagrindo įrengimas | m | 419 | 39.28 | 16458.32
4. Dangų konstrukcijos. Techninio šaligatvio įrengimas | 4.16 | Sandarinimo juostos įrengimas tarp bortų ir asfalto dangos | m | 419 | 1.99 | 833.81
4. Dangų konstrukcijos. Techninio šaligatvio įrengimas | 4.17 | Betoninių vejos bortų 100.20.8 cm ant betono C16/20 pagrindo įrengimas | m | 150 | 23.44 | 3516
4. Dangų konstrukcijos. Techninio šaligatvio įrengimas | 4.18 | Betoninių trinkelių 200x100x80 mm įrengimas ant 3 cm storio granitinių atsijų sluoksnio | m2 | 209.5 | 26.69 | 5591.56
4. Dangų konstrukcijos. Techninio šaligatvio įrengimas | 4.19 | 15 cm storio skaldos pagrindo sluoksnio iš nesurištojo mišinio įrengimas (po trinkelių danga) | m2 | 209.5 | 12.22 | 2560.09
4. Dangų konstrukcijos. Techninio šaligatvio įrengimas | 4.20 | Betoninių latakų (1000x500x240 mm) įrengimas ant betono pagrindo | m | 186 | 218.22 | 40588.92 | Iš viso skyriuje 4, Eur be PVM | 210875.91
5. Kelio apstatymas ir saugaus eismo organizavimas. Kelio ženklai | 5.1 | Kelio ženklų vienstiebių metalinių Ø76,1 mm atramų pastatymas ant betoninių pamatų | vnt. | 9 | 151.41 | 1362.69
5. Kelio apstatymas ir saugaus eismo organizavimas. Kelio ženklai | 5.2 | Kelio ženklų skydų montavimas prie vienstiebių atramų | vnt. | 19 | 58.4 | 1109.6
5. Kelio apstatymas ir saugaus eismo organizavimas. Kelio ženklai | 5.3 | Kelio ženklų skydų montavimas prie šviestuvo atramų | vnt. | 3 | 79.52 | 238.56
5. Kelio apstatymas ir saugaus eismo organizavimas. Dangos ženklinimas | 5.4 | Dangos ženklinimas polimerinėmis medžiagomis | m2 | 105 | 17 | 1785 | Iš viso skyriuje 5, Eur be PVM | 4495.85
[5 empty] | IŠ VISO ŽINIARAŠTYJE 34, EUR BE PVM | 239438.57

## DKŽ_35
Magistralinio kelio A5 Kaunas–Marijampolė–Suvalkai ruožo nuo 56,83 iki 72,50 km rekonstravimas
DARBŲ KIEKIŲ ŽINIARAŠTIS NR. 35 – SUSISIEKIMO DALIS. APJUNGIAMIEJI IR JUNGIAMIEJI KELIAI. Sąnaudų kiekių žiniaraštis (JK4)
Skyrius | Eilės Nr. | Darbo pavadinimas, aprašymas | Mato vnt. | Kiekis | Vieneto kaina, Eur be PVM (pildo Tiekėjas) | Iš viso, Eur be PVM
1. Paruošiamieji darbai | 1.1 | Nužymėjimo darbai | km | 0.432 | 790.22 | 341.38 | Iš viso skyriuje 1, Eur be PVM | 341.38
2. Žemės darbai | 2.1 | Dirvožemio sluoksnio pašalinimas, perstumiant jį mechanizuotai Rangovo pasirinktu atstumu | m3 | 1008 | 0.7 | 705.6
2. Žemės darbai | 2.2 | Į krūvas sustumto dirvožemio pakrovimas mechanizuotai į savivarčius ir išvežimas Rangovo pasirinktu atstumu (sandėliavimui) | m3 | 523 | 0.94 | 491.62
2. Žemės darbai | 2.3 | Dirvožemio kasimas ekskavatoriais, pakrovimas į savivarčius, išvežimas Rangovo pasirinktu atstumu ir paskleidimas (Perteklius) | m3 | 485 | 2.5 | 1212.5
2. Žemės darbai | 2.4 | Griovių kasimas ekskavatoriais, pakrovimas į savivarčius, pervežimas Rangovo pasirinktu atstumu, paskleidimas ir sutankinimas (žemės sankasos įrengimas) | m3 | 846 | 5.51 | 4661.46
2. Žemės darbai | 2.5 | Pakopų įrengimas šlaituose ekskavatoriumi, kai gruntas II gr. | m3 | 87 | 7.92 | 689.04
2. Žemės darbai | 2.6 | Sankasos grunto sutankinimas vibroplokštėmis | m3 | 87 | 1.59 | 138.33
2. Žemės darbai | 2.7 | II gr. grunto kasimas ir perstūmimas buldozeriais (žemės sankasos įrengimas) | m3 | 1764 | 5.51 | 9719.64
2. Žemės darbai | 2.8 | Grunto kasimas ekskavatoriais sąvartoje, pakrovimas į savivarčius, pervežimas Rangovo pasirinktu atstumu, paskleidimas ir sutankinimas (žemės sankasos įrengimas) | m3 | 243 | 4.4 | 1069.2
2. Žemės darbai | 2.9 | Rankiniai žemės darbai, kai gruntas II grupės | m3 | 44 | 13.16 | 579.04
2. Žemės darbai | 2.10 | Grunto kasimas ekskavatoriais sąvartoje, pakrovimas į savivarčius, išvežimas Rangovo pasirinktu atstumu ir paskleidimas (gruntas iškasto silpno grunto tranšėjos užpylimui) | m3 | 1521 | 4.4 | 6692.4
2. Žemės darbai | 2.11 | Žemės sankasos viršaus planiravimas mechanizuotai, kai gruntas II grupės | m2 | 5374 | 0.1 | 537.4
2. Žemės darbai | 2.12 | Iškasų ir pylimų viršaus sutankinimas | m3 | 1613 | 1.28 | 2064.64
2. Žemės darbai | 2.13 | Žemės sankasos šlaitų planiravimas mechanizuotai pylimuose, kai gruntas II grupės | m2 | 2466 | 0.2 | 493.2
2. Žemės darbai | 2.14 | Žemės sankasos šlaitų planiravimas mechanizuotai iškasose, kai gruntas II grupės | m2 | 814 | 0.2 | 162.8
2. Žemės darbai | 2.15 | Pakelės plotų planiravimas mechanizuotai, kai gruntas II grupės | m2 | 864 | 0.1 | 86.4
2. Žemės darbai | 2.16 | Griovių dugno planiravimas mechanizuotai | m2 | 748 | 0.21 | 157.08
2. Žemės darbai | 2.17 | Plotų planiravimas rankiniu būdu, kai gruntas I grupės | m2 | 489 | 0.24 | 117.36
2. Žemės darbai | 2.18 | Dirvožemio kasimas ekskavatoriais sąvartoje, pakrovimas į savivarčius, atvežimas Rangovo pasirinktu atstumu (dirvožemis šlaitų, griovio dugno ir pakelės plotų sutvirtinimui) | m3 | 523 | 4.4 | 2301.2
2. Žemės darbai | 2.19 | Šlaitų, griovio dugno ir pakelės plotų tvirtinimas 10 cm storio dirvožemio sluoksniu mechanizuotai, užsėjant žole | m2 | 4735 | 1.49 | 7055.15
2. Žemės darbai | 2.20 | Šlaitų, griovio dugno ir pakelės plotų tvirtinimas 10 cm storio dirvožemio sluoksniu rankiniu būdu, užsėjant žole | m2 | 489 | 1.44 | 704.16
2. Žemės darbai | 2.21 | Pakelės griovių tvirtinimas 10 cm storio užpildo mišiniu | m2 | 92 | 8.83 | 812.36
2. Žemės darbai | 2.22 | Pakelės griovių tvirtinimas 10 cm storio skaldos mišiniu | m2 | 65 | 8.73 | 567.45 | Iš viso skyriuje 2, Eur be PVM | 41018.03
3. Vandens nuvedimas. Vandens pralaidos | 3.1 | Ø1000 mm metalinių vandens pralaidų įrengimas (1 vnt.) | m | 17.5 | 261.48 | 4575.9
3. Vandens nuvedimas. Vandens pralaidos | 3.2 | Grunto kasimas ekskavatoriais, pakrovimas į savivarčius, pervežimas Rangovo pasirinktu atstumu ir suvertimas į krūvas (gruntas iškasto silpno grunto tranšėjos užpylimui) | m3 | 75.4 | 2.35 | 177.19
3. Vandens nuvedimas. Vandens pralaidos | 3.3 | Pralaidų lovio dugno planiravimas ir tankinimas | m2 | 30.9 | 0.54 | 16.69
3. Vandens nuvedimas. Vandens pralaidos | 3.4 | Apsauginio šalčiui atsparaus grunto įrengimas | m3 | 17.9 | 34.88 | 624.35
3. Vandens nuvedimas. Vandens pralaidos | 3.5 | Geotekstilės įrengimas | m2 | 180.4 | 1.26 | 227.3
3. Vandens nuvedimas. Vandens pralaidos | 3.6 | Geomembranos įrengimas | m2 | 14.8 | 8.62 | 127.58
3. Vandens nuvedimas. Vandens pralaidos | 3.7 | Antgalių zonų tvirtinimas P1 blokais (49x49x10cm) ant 10 cm storio skaldos fr. 22/32 pagrindo sluoksnio | m2 | 72.3 | 87.46 | 6323.36
3. Vandens nuvedimas. Vandens pralaidos | 3.8 | Cementinis skiedinys S15 (P-1 blokų surišimui) | m3 | 1.4 | 113.64 | 159.1
3. Vandens nuvedimas. Vandens pralaidos | 3.9 | Apkabų įrengimas | vnt. | 2 | 448.41 | 896.82
3. Vandens nuvedimas. Vandens pralaidos | 3.10 | Geotekstilė apkaboms | m2 | 4.3 | 1.26 | 5.42
3. Vandens nuvedimas. Vandens pralaidos | 3.11 | Pralaidų užpilo grunto pagal ST.188710638.07:2004 įrengimas (šalčiui atsparus gruntas, gamtinis smėlis) | m3 | 37.7 | 25.42 | 958.33
3. Vandens nuvedimas. Vandens pralaidos | 3.12 | II gr. grunto kasimas karjere, pakrovimas į savivarčius, atvežimas Rangovo pasirinktu atstumu, paskleidimas ir sutankinimas (gruntas pralaidų tranšėjų užpylimui) | m3 | 19.7 | 16.87 | 332.34 | Iš viso skyriuje 3, Eur be PVM | 14424.38
4. Dangų konstrukcijos. I projektinės kelio dangos konstrukcijos variantas | 4.1 | Grunto sustiprinimas (įvertintas 20 cm storiu) | m2 | 5379 | 0 | 0 | Pastaba: Rangovas pildo pasirinktinai I arba II projektinės kelio dangos konstrukcijos variantą
4. Dangų konstrukcijos. I projektinės kelio dangos konstrukcijos variantas | 4.2 | Šalčiui nejautraus sluoksnio įrengimas (h=0,23 m ant F3 gruntų) | m3 | 1360 | 0 | 0
4. Dangų konstrukcijos. I projektinės kelio dangos konstrukcijos variantas | 4.3 | 30 cm storio skaldos pagrindo sluoksnio iš nesurištojo mišinio įrengimas | m2 | 3390 | 0 | 0
4. Dangų konstrukcijos. I projektinės kelio dangos konstrukcijos variantas | 4.4 | Išlyginamojo sluoksnio iš skaldos pagrindo įrengimas (kelkraščio apatinio sluoksnio dalis) | m3 | 332 | 0 | 0
4. Dangų konstrukcijos. I projektinės kelio dangos konstrukcijos variantas | 4.5 | 10 cm storio asfaltbetonio pagrindo sluoksnio iš mišinio AC 22 PS įrengimas | m2 | 3368 | 0 | 0
4. Dangų konstrukcijos. I projektinės kelio dangos konstrukcijos variantas | 4.6 | Asfaltbetonio sluoksnių siūlių pagruntavimas bitumu (klojant asfaltbetonio pagrindo sluoksnį) | m | 519 | 0 | 0
4. Dangų konstrukcijos. I projektinės kelio dangos konstrukcijos variantas | 4.7 | Asfaltbetonio dangos pagruntavimas bitumine emulsija (prieš klojant apatinį asfaltbetonio sluoksnį) | m2 | 3346 | 0 | 0
4. Dangų konstrukcijos. I projektinės kelio dangos konstrukcijos variantas | 4.8 | 4 cm storio asfaltbetonio apatinio sluoksnio iš mišinio AC 16 AS įrengimas | m2 | 3338 | 0 | 0
4. Dangų konstrukcijos. I projektinės kelio dangos konstrukcijos variantas | 4.9 | Asfaltbetonio sluoksnių siūlių pagruntavimas bitumu (klojant asfaltbetonio apatinį sluoksnį) | m | 519 | 0 | 0
4. Dangų konstrukcijos. I projektinės kelio dangos konstrukcijos variantas | 4.10 | Asfaltbetonio dangos pagruntavimas bitumine emulsija (prieš klojant apatinį asfaltbetonio sluoksnį) | m2 | 3335 | 0 | 0
4. Dangų konstrukcijos. I projektinės kelio dangos konstrukcijos variantas | 4.11 | 3 cm storio asfalto viršutinio sluoksnio iš mišinio SMA 8 S įrengimas | m2 | 3322 | 0 | 0
4. Dangų konstrukcijos. I projektinės kelio dangos konstrukcijos variantas | 4.12 | Asfaltbetonio sluoksnių siūlių pagruntavimas bitumine mase | m | 519 | 0 | 0
4. Dangų konstrukcijos. I projektinės kelio dangos konstrukcijos variantas | 4.13 | Asfalto dangos sluoksnio pabarstymas skaldyta mineraline medžiaga (pašiurkštinimas) | m2 | 3316 | 0 | 0
4. Dangų konstrukcijos. I projektinės kelio dangos konstrukcijos variantas | 4.14 | Viražo projektinės asfaltbetonio dangos išorinio krašto nupurškimas bitumine emulsija (pravažiuojant ta pačia vieta 3 kartus) | m | 51 | 0 | 0
4. Dangų konstrukcijos. I projektinės kelio dangos konstrukcijos variantas | 4.15 | Kelkraščių viršutinio sluoksnio įrengimas iš 14 cm storio skaldažolės | m2 | 905 | 0 | 0
4. Dangų konstrukcijos. II projektinės kelio dangos konstrukcijos variantas | 4.1 | Grunto sustiprinimas (įvertintas 20 cm storiu) | m2 | 5379 | 4.07 | 21892.53
4. Dangų konstrukcijos. II projektinės kelio dangos konstrukcijos variantas | 4.2 | Apsauginio šalčiui atsparaus sluoksnio įrengimas (h=0,33 m ant F3 gruntų) | m3 | 1917 | 24.85 | 47637.45
4. Dangų konstrukcijos. II projektinės kelio dangos konstrukcijos variantas | 4.3 | 20 cm storio skaldos pagrindo sluoksnio iš nesurištojo mišinio įrengimas | m2 | 3390 | 15.26 | 51731.4
4. Dangų konstrukcijos. II projektinės kelio dangos konstrukcijos variantas | 4.4 | Išlyginamojo sluoksnio iš skaldos pagrindo įrengimas (kelkraščio apatinio sluoksnio dalis) | m3 | 261 | 74.47 | 19436.67
4. Dangų konstrukcijos. II projektinės kelio dangos konstrukcijos variantas | 4.5 | 10 cm storio asfaltbetonio pagrindo sluoksnio iš mišinio AC 22 PS įrengimas | m2 | 3368 | 17.76 | 59815.68
4. Dangų konstrukcijos. II projektinės kelio dangos konstrukcijos variantas | 4.6 | Asfaltbetonio sluoksnių siūlių pagruntavimas bitumu (klojant asfaltbetonio pagrindo sluoksnį) | m | 519 | 0.95 | 493.05
4. Dangų konstrukcijos. II projektinės kelio dangos konstrukcijos variantas | 4.7 | Asfaltbetonio dangos pagruntavimas bitumine emulsija (prieš klojant apatinį asfaltbetonio sluoksnį) | m2 | 3346 | 0.38 | 1271.48
4. Dangų konstrukcijos. II projektinės kelio dangos konstrukcijos variantas | 4.8 | 4 cm storio asfaltbetonio apatinio sluoksnio iš mišinio AC 16 AS įrengimas | m2 | 3338 | 10.06 | 33580.28
4. Dangų konstrukcijos. II projektinės kelio dangos konstrukcijos variantas | 4.9 | Asfaltbetonio sluoksnių siūlių pagruntavimas bitumu (klojant asfaltbetonio apatinį sluoksnį) | m | 519 | 0.42 | 217.98
4. Dangų konstrukcijos. II projektinės kelio dangos konstrukcijos variantas | 4.10 | Asfaltbetonio dangos pagruntavimas bitumine emulsija (prieš klojant apatinį asfaltbetonio sluoksnį) | m2 | 3335 | 0.38 | 1267.3
4. Dangų konstrukcijos. II projektinės kelio dangos konstrukcijos variantas | 4.11 | 3 cm storio asfalto viršutinio sluoksnio iš mišinio SMA 8 S įrengimas | m2 | 3322 | 11.92 | 39598.24
4. Dangų konstrukcijos. II projektinės kelio dangos konstrukcijos variantas | 4.12 | Asfaltbetonio sluoksnių siūlių pagruntavimas bitumine mase | m | 519 | 0.42 | 217.98
4. Dangų konstrukcijos. II projektinės kelio dangos konstrukcijos variantas | 4.13 | Asfalto dangos sluoksnio pabarstymas skaldyta mineraline medžiaga (pašiurkštinimas) | m2 | 3316 | 0.22 | 729.52
4. Dangų konstrukcijos. II projektinės kelio dangos konstrukcijos variantas | 4.14 | Viražo projektinės asfaltbetonio dangos išorinio krašto nupurškimas bitumine emulsija (pravažiuojant ta pačia vieta 3 kartus) | m | 51 | 1.25 | 63.75
4. Dangų konstrukcijos. II projektinės kelio dangos konstrukcijos variantas | 4.15 | Kelkraščių viršutinio sluoksnio įrengimas iš 14 cm storio skaldažolės | m2 | 905 | 8.62 | 7801.1 | Iš viso skyriuje 4, Eur be PVM | 285754.41
5. Nuovaža į degalinę. I projektinės nuovažos dangos konstrukcijos variantas | 5.1 | Grunto sustiprinimas (įvertintas 20 cm storiu) | m2 | 194 | 0 | 0 | Pastaba: Rangovas pildo pasirinktinai I arba II projektinės kelio dangos konstrukcijos variantą
5. Nuovaža į degalinę. I projektinės nuovažos dangos konstrukcijos variantas | 5.2 | Šalčiui nejautraus sluoksnio įrengimas (h=0,23 m ant F3 gruntų) | m3 | 56 | 0 | 0
5. Nuovaža į degalinę. I projektinės nuovažos dangos konstrukcijos variantas | 5.3 | 30 cm storio skaldos pagrindo sluoksnio iš nesurištojo mišinio įrengimas | m2 | 168 | 0 | 0
5. Nuovaža į degalinę. I projektinės nuovažos dangos konstrukcijos variantas | 5.4 | Išlyginamojo sluoksnio iš skaldos pagrindo įrengimas (kelkraščio apatinio sluoksnio dalis) | m3 | 13 | 0 | 0
5. Nuovaža į degalinę. I projektinės nuovažos dangos konstrukcijos variantas | 5.5 | 10 cm storio asfaltbetonio pagrindo sluoksnio iš mišinio AC 22 PS įrengimas | m2 | 167 | 0 | 0
5. Nuovaža į degalinę. I projektinės nuovažos dangos konstrukcijos variantas | 5.6 | Asfaltbetonio sluoksnių siūlių pagruntavimas bitumu (klojant asfaltbetonio pagrindo sluoksnį) | m | 55 | 0 | 0
5. Nuovaža į degalinę. I projektinės nuovažos dangos konstrukcijos variantas | 5.7 | Asfaltbetonio dangos pagruntavimas bitumine emulsija (prieš klojant apatinį asfaltbetonio sluoksnį) | m2 | 165 | 0 | 0
5. Nuovaža į degalinę. I projektinės nuovažos dangos konstrukcijos variantas | 5.8 | 4 cm storio asfaltbetonio apatinio sluoksnio iš mišinio AC 16 AS įrengimas | m2 | 165 | 0 | 0
5. Nuovaža į degalinę. I projektinės nuovažos dangos konstrukcijos variantas | 5.9 | Asfaltbetonio sluoksnių siūlių pagruntavimas bitumu (klojant asfaltbetonio apatinį sluoksnį) | m | 55 | 0 | 0
5. Nuovaža į degalinę. I projektinės nuovažos dangos konstrukcijos variantas | 5.10 | Asfaltbetonio dangos pagruntavimas bitumine emulsija (prieš klojant apatinį asfaltbetonio sluoksnį) | m2 | 165 | 0 | 0
5. Nuovaža į degalinę. I projektinės nuovažos dangos konstrukcijos variantas | 5.11 | 3 cm storio asfalto viršutinio sluoksnio iš mišinio SMA 8 S įrengimas | m2 | 165 | 0 | 0
5. Nuovaža į degalinę. I projektinės nuovažos dangos konstrukcijos variantas | 5.12 | Asfaltbetonio sluoksnių siūlių pagruntavimas bitumine mase | m | 55 | 0 | 0
5. Nuovaža į degalinę. I projektinės nuovažos dangos konstrukcijos variantas | 5.13 | Asfalto dangos sluoksnio pabarstymas skaldyta mineraline medžiaga (pašiurkštinimas) | m2 | 164 | 0 | 0
5. Nuovaža į degalinę. I projektinės nuovažos dangos konstrukcijos variantas | 5.14 | Kelkraščių viršutinio sluoksnio įrengimas iš 14 cm storio skaldažolės | m2 | 29 | 0 | 0
5. Nuovaža į degalinę. II projektinės nuovažos dangos konstrukcijos variantas | 5.1 | Grunto sustiprinimas (įvertintas 20 cm storiu) | m2 | 194 | 4.07 | 789.58
5. Nuovaža į degalinę. II projektinės nuovažos dangos konstrukcijos variantas | 5.2 | Apsauginio šalčiui atsparaus sluoksnio įrengimas (h=0,33 m ant F3 gruntų) | m3 | 74 | 24.85 | 1838.9
5. Nuovaža į degalinę. II projektinės nuovažos dangos konstrukcijos variantas | 5.3 | 20 cm storio skaldos pagrindo sluoksnio iš nesurištojo mišinio įrengimas | m2 | 168 | 15.26 | 2563.68
5. Nuovaža į degalinę. II projektinės nuovažos dangos konstrukcijos variantas | 5.4 | Išlyginamojo sluoksnio iš skaldos pagrindo įrengimas (kelkraščio apatinio sluoksnio dalis) | m3 | 8 | 74.47 | 595.76
5. Nuovaža į degalinę. II projektinės nuovažos dangos konstrukcijos variantas | 5.5 | 10 cm storio asfaltbetonio pagrindo sluoksnio iš mišinio AC 22 PS įrengimas | m2 | 167 | 21.86 | 3650.62
5. Nuovaža į degalinę. II projektinės nuovažos dangos konstrukcijos variantas | 5.6 | Asfaltbetonio sluoksnių siūlių pagruntavimas bitumu (klojant asfaltbetonio pagrindo sluoksnį) | m | 55 | 0.95 | 52.25
5. Nuovaža į degalinę. II projektinės nuovažos dangos konstrukcijos variantas | 5.7 | Asfaltbetonio dangos pagruntavimas bitumine emulsija (prieš klojant apatinį asfaltbetonio sluoksnį) | m2 | 165 | 0.38 | 62.7
5. Nuovaža į degalinę. II projektinės nuovažos dangos konstrukcijos variantas | 5.8 | 4 cm storio asfaltbetonio apatinio sluoksnio iš mišinio AC 16 AS įrengimas | m2 | 165 | 13.92 | 2296.8
5. Nuovaža į degalinę. II projektinės nuovažos dangos konstrukcijos variantas | 5.9 | Asfaltbetonio sluoksnių siūlių pagruntavimas bitumu (klojant asfaltbetonio apatinį sluoksnį) | m | 55 | 0.42 | 23.1
5. Nuovaža į degalinę. II projektinės nuovažos dangos konstrukcijos variantas | 5.10 | Asfaltbetonio dangos pagruntavimas bitumine emulsija (prieš klojant apatinį asfaltbetonio sluoksnį) | m2 | 165 | 0.38 | 62.7
5. Nuovaža į degalinę. II projektinės nuovažos dangos konstrukcijos variantas | 5.11 | 3 cm storio asfalto viršutinio sluoksnio iš mišinio SMA 8 S įrengimas | m2 | 165 | 16.39 | 2704.35
5. Nuovaža į degalinę. II projektinės nuovažos dangos konstrukcijos variantas | 5.12 | Asfaltbetonio sluoksnių siūlių pagruntavimas bitumine mase | m | 55 | 0.42 | 23.1
5. Nuovaža į degalinę. II projektinės nuovažos dangos konstrukcijos variantas | 5.13 | Asfalto dangos sluoksnio pabarstymas skaldyta mineraline medžiaga (pašiurkštinimas) | m2 | 164 | 0.22 | 36.08
5. Nuovaža į degalinę. II projektinės nuovažos dangos konstrukcijos variantas | 5.14 | Kelkraščių viršutinio sluoksnio įrengimas iš 14 cm storio skaldažolės | m2 | 29 | 8.62 | 249.98
5. Nuovaža į degalinę. Vandens pralaida nuovažoje į degalinę | 5.15 | Plastikinės Ø0,60 m vandens pralaidos įrengimas (kanalizuojamas griovys) (1 vnt.) | m | 24.5 | 105.47 | 2584.02
5. Nuovaža į degalinę. Vandens pralaida nuovažoje į degalinę | 5.16 | Smėlio pagrindo įrengimas po pralaidomis | m3 | 4 | 30.95 | 123.8
5. Nuovaža į degalinę. Vandens pralaida nuovažoje į degalinę | 5.17 | Betoninių apykaklinių antgalių Ø0,60 m pralaidoms įrengimas | vnt. | 2 | 152.55 | 305.1
5. Nuovaža į degalinę. Vandens pralaida nuovažoje į degalinę | 5.18 | II gr. grunto kasimas karjere, pakrovimas į savivarčius, atvežimas Rangovo pasirinktu atstumu, paskleidimas ir sutankinimas (smėlingas gruntas pralaidų tranšėjų užpylimui) | m3 | 13 | 21.99 | 285.87
5. Nuovaža į degalinę. Vandens pralaida nuovažoje į degalinę | 5.19 | Griovių dugno ir šlaitų ties pralaidų galais sutvirtinimas 10 cm storio skaldos mišiniu fr.22/56 | m2 | 9 | 7.22 | 64.98 | Iš viso skyriuje 5, Eur be PVM | 18313.37
6. Nuovažos | 6.1 | II gr. grunto kasimas 0,40 m3 k.t. ekskavatoriais iškasoje, pakrovimas į savivarčius, pervežimas rangovo pasirinktu atstumu ir paskleidimas (iškasų įrengimas) | m3 | 275 | 5.51 | 1515.25
6. Nuovažos | 6.2 | Žemės sankasos viršaus planiravimas mechanizuotai pylimuose | m2 | 543 | 0.2 | 108.6
6. Nuovažos | 6.3 | 3sv tipo nuovažų su skaldos danga ir Ø0,40 m pralaida įrengimas - 1 vnt. - šalčiui nejautraus sluoksnio įrengimas - 106 m3; - 20 cm storio skaldos pagrindo sluoksnio įrengimas - 150 m2; - plastikinės Ø0,40 m vandens pralaidos - 19,8 m; - smėlio pagrindo įrengimas po pralaidomis - 3,0 m3. | kompl. | 1 | 5873.48 | 5873.48
6. Nuovažos | 6.4 | 4pv tipo nuovažų su skaldos danga ir Ø0,40 m pralaida įrengimas - 1 vnt. - šalčiui nejautraus sluoksnio įrengimas - 74 m3; - 20 cm storio skaldos pagrindo sluoksnio įrengimas - 19 m2; - 12 cm storio skaldos pagrindo sluoksnio įrengimas - 91 m2; - plastikinės Ø0,40 m vandens pralaidos - 10,4 m; - smėlio pagrindo įrengimas po pralaidomis - 1,5 m3. | kompl. | 1 | 3465.44 | 3465.44
6. Nuovažos | 6.5 | Betoninių apykaklinių antgalių Ø0,40 m pralaidoms įrengimas (visoms nuovažoms) | vnt. | 4 | 76.33 | 305.32
6. Nuovažos | 6.6 | Asfaltbetonio dangos briaunų pagruntavimas bitumo mase | m | 36 | 0.42 | 15.12
6. Nuovažos | 6.7 | 8 cm storio asfaltbetonio pagrindo-dangos įrengimas iš mišinio AC 16 PD (nuovažai Pk 1+74) | m2 | 105 | 19.12 | 2007.6
6. Nuovažos | 6.8 | 10 cm storio asfaltbetonio pagrindo sluoksnio iš mišinio AC 22 PS įrengimas (užleidimas 0,20 m ir 1,0 m nuo pagrindinio kelio nuovažos prijungimui) | m2 | 18.4 | 21.86 | 402.22
6. Nuovažos | 6.9 | Asfaltbetonio dangos pagruntavimas bitumine emulsija (prieš klojant apatinį asfaltbetonio sluoksnį) | m2 | 18.4 | 0.38 | 6.99
6. Nuovažos | 6.10 | 4 cm storio asfaltbetonio apatinio sluoksnio iš mišinio AC 16 AS įrengimas (užleidimas 0,20 m ir 1,0 m nuo pagrindinio kelio nuovažos prijungimui) | m2 | 18.4 | 13.92 | 256.13
6. Nuovažos | 6.11 | Asfaltbetonio dangos pagruntavimas bitumine emulsija (prieš klojant viršutinį asfaltbetonio sluoksnį) | m2 | 18.4 | 0.38 | 6.99
6. Nuovažos | 6.12 | 3 cm storio asfalto viršutinio sluoksnio iš mišinio SMA 8 S įrengimas (užleidimas 0,20 m ir 1,0 m nuo pagrindinio kelio nuovažos prijungimui) | m2 | 18.4 | 16.39 | 301.58
6. Nuovažos | 6.13 | Kelkraščių viršutinio ≥3 cm storio sluoksnio įrengimas iš dirvožemio su žolės sėklomis | m2 | 57 | 0.87 | 49.59
6. Nuovažos | 6.14 | 5 cm storio dangos sluoksnio be rišiklių įrengimas | m2 | 67 | 5.1 | 341.7
6. Nuovažos | 6.15 | Griovių dugno ir šlaitų ties pralaidų galais sutvirtinimas 10 cm storio skaldos mišiniu fr.22/56 | m2 | 14 | 7.22 | 101.08 | Iš viso skyriuje 6, Eur be PVM | 14757.09
7. Autobusų aikštelių peronai | 7.1 | Betoninių bordiūrų 100.30.15 cm ant betono C16/20 pagrindo įrengimas | m | 14 | 39.28 | 549.92
7. Autobusų aikštelių peronai | 7.2 | Sandarinimo juostos įrengimas tarp bortų ir asfalto dangos | m | 14 | 1.99 | 27.86
7. Autobusų aikštelių peronai | 7.3 | Betoninių vejos bortų 100.20.8 cm ant betono C16/20 pagrindo įrengimas | m | 30 | 23.44 | 703.2
7. Autobusų aikštelių peronai | 7.4 | Betoninių trinkelių 200x100x80 mm įrengimas ant 3 cm storio granitinių atsijų sluoksnio | m2 | 36.4 | 26.69 | 971.52
7. Autobusų aikštelių peronai | 7.5 | Taktilinių vaikščiojamojo paviršiaus indikatorių (dėmesį atkreipiančių indikatorių) iš geltonų betoninių trinkelių 200x100x80 mm įrengimas ant 3 cm storio granitinių atsijų sluoksnio | m2 | 10.62 | 44.94 | 477.26
7. Autobusų aikštelių peronai | 7.6 | Taktilinių vaikščiojamojo paviršiaus indikatorių (nukreipiančiųjų indikatorių) iš geltonų betoninių trinkelių 200x100x80 mm įrengimas ant 3 cm storio granitinių atsijų sluoksnio | m2 | 4.77 | 44.94 | 214.36
7. Autobusų aikštelių peronai | 7.7 | 15 cm storio skaldos pagrindo sluoksnio iš nesurištojo mišinio įrengimas (po trinkelių danga) | m2 | 51.79 | 12.22 | 632.87
7. Autobusų aikštelių peronai | 7.8 | Šiukšlių dėžių pastatymas | vnt. | 1 | 951.28 | 951.28
7. Autobusų aikštelių peronai | 7.9 | Paviljonų pastatymas | vnt. | 1 | 5111.75 | 5111.75 | Iš viso skyriuje 7, Eur be PVM | 9640.02
8. Kelio apstatymas ir saugaus eismo organizavimas. Kelio ženklai | 8.1 | Kelio ženklų vienstiebių metalinių Ø76,1 mm atramų pastatymas ant betoninių pamatų | vnt. | 6 | 151.41 | 908.46
8. Kelio apstatymas ir saugaus eismo organizavimas. Kelio ženklai | 8.2 | Kelio ženklų skydų montavimas prie vienstiebių atramų | vnt. | 11 | 66.85 | 735.35
8. Kelio apstatymas ir saugaus eismo organizavimas. Kelio ženklai | 8.3 | Kelio ženklų skydų montavimas prie šviestuvo atramų | vnt. | 5 | 90.02 | 450.1
8. Kelio apstatymas ir saugaus eismo organizavimas. Signaliniai stulpeliai | 8.4 | Signalinių plastmasinių stulpelių pastatymas | vnt. | 14 | 24.21 | 338.94
8. Kelio apstatymas ir saugaus eismo organizavimas. Dangos ženklinimas | 8.5 | Dangos ženklinimas polimerinėmis medžiagomis | m2 | 127 | 17 | 2159 | Iš viso skyriuje 8, Eur be PVM | 4591.85
[5 empty] | IŠ VISO ŽINIARAŠTYJE 35, EUR BE PVM | 388840.53

## DKŽ_36
Magistralinio kelio A5 Kaunas–Marijampolė–Suvalkai ruožo nuo 56,83 iki 72,50 km rekonstravimas
DARBŲ KIEKIŲ ŽINIARAŠTIS NR. 36 – SUSISIEKIMO DALIS. APJUNGIAMIEJI IR JUNGIAMIEJI KELIAI. Sąnaudų kiekių žiniaraštis (JK5)
Skyrius | Eilės Nr. | Darbo pavadinimas, aprašymas | Mato vnt. | Kiekis | Vieneto kaina, Eur be PVM (pildo Tiekėjas) | Iš viso, Eur be PVM
1. Paruošiamieji darbai | 1.1 | Nužymėjimo darbai | km | 0.023 | 790.22 | 18.18 | Iš viso skyriuje 1, Eur be PVM | 18.18
2. Žemės darbai | 2.1 | Dirvožemio sluoksnio pašalinimas, perstumiant jį mechanizuotai Rangovo pasirinktu atstumu | m3 | 56 | 0.7 | 39.2
2. Žemės darbai | 2.2 | Į krūvas sustumto dirvožemio pakrovimas mechanizuotai į savivarčius ir išvežimas Rangovo pasirinktu atstumu (sandėliavimui) | m3 | 20 | 0.94 | 18.8
2. Žemės darbai | 2.3 | Dirvožemio kasimas ekskavatoriais, pakrovimas į savivarčius, išvežimas Rangovo pasirinktu atstumu ir paskleidimas (Perteklius) | m3 | 36 | 2.5 | 90
2. Žemės darbai | 2.4 | Griovių kasimas ekskavatoriais, pakrovimas į savivarčius, pervežimas Rangovo pasirinktu atstumu, paskleidimas ir sutankinimas (žemės sankasos įrengimas) | m3 | 29 | 5.51 | 159.79
2. Žemės darbai | 2.5 | II gr. grunto kasimas ekskavatoriais, pakrovimas į savivarčius, pervežimas Rangovo pasirinktu atstumu, paskleidimas ir sutankinimas (gruntas iškasto silpno grunto tranšėjos užpylimui) | m3 | 164 | 4.4 | 721.6
2. Žemės darbai | 2.6 | Žemės sankasos viršaus planiravimas mechanizuotai, kai gruntas II grupės | m2 | 258 | 0.1 | 25.8
2. Žemės darbai | 2.7 | Iškasų ir pylimų viršaus sutankinimas | m3 | 78 | 1.28 | 99.84
2. Žemės darbai | 2.8 | Žemės sankasos šlaitų planiravimas mechanizuotai pylimuose, kai gruntas II grupės | m2 | 94 | 0.2 | 18.8
2. Žemės darbai | 2.9 | Žemės sankasos šlaitų planiravimas mechanizuotai iškasose, kai gruntas II grupės | m2 | 36 | 0.2 | 7.2
2. Žemės darbai | 2.10 | Pakelės plotų planiravimas mechanizuotai, kai gruntas II grupės | m2 | 46 | 0.1 | 4.6
2. Žemės darbai | 2.11 | Griovių dugno planiravimas mechanizuotai | m2 | 8 | 0.21 | 1.68
2. Žemės darbai | 2.12 | Plotų planiravimas rankiniu būdu, kai gruntas I grupės | m2 | 18 | 0.24 | 4.32
2. Žemės darbai | 2.13 | Dirvožemio kasimas ekskavatoriais sąvartoje, pakrovimas į savivarčius, atvežimas Rangovo pasirinktu atstumu (dirvožemis šlaitų, griovio dugno ir pakelės plotų sutvirtinimui) | m3 | 20 | 4.4 | 88
2. Žemės darbai | 2.14 | Šlaitų, griovio dugno ir pakelės plotų tvirtinimas 10 cm storio dirvožemio sluoksniu mechanizuotai, užsėjant žole | m2 | 177 | 1.49 | 263.73
2. Žemės darbai | 2.15 | Šlaitų, griovio dugno ir pakelės plotų tvirtinimas 10 cm storio dirvožemio sluoksniu rankiniu būdu, užsėjant žole | m2 | 18 | 1.44 | 25.92
2. Žemės darbai | 2.16 | Pakelės griovių tvirtinimas 10 cm storio skaldos mišiniu | m2 | 7 | 7.81 | 54.67 | Iš viso skyriuje 2, Eur be PVM | 1623.95
3. Vandens nuvedimas. Vandens pralaidos | 3.1 | Ø800 mm metalinių vandens pralaidų įrengimas (1 vnt.) | m | 14.5 | 198.41 | 2876.95
3. Vandens nuvedimas. Vandens pralaidos | 3.2 | Grunto kasimas ekskavatoriais, pakrovimas į savivarčius, pervežimas Rangovo pasirinktu atstumu ir suvertimas į krūvas (gruntas iškasto silpno grunto tranšėjos užpylimui) | m3 | 38.9 | 2.35 | 91.42
3. Vandens nuvedimas. Vandens pralaidos | 3.3 | Pralaidų lovio dugno planiravimas ir tankinimas | m2 | 22.3 | 0.54 | 12.04
3. Vandens nuvedimas. Vandens pralaidos | 3.4 | Apsauginio šalčiui atsparaus grunto įrengimas | m3 | 14.2 | 34.88 | 495.3
3. Vandens nuvedimas. Vandens pralaidos | 3.5 | Geotekstilės įrengimas | m2 | 141.7 | 1.26 | 178.54
3. Vandens nuvedimas. Vandens pralaidos | 3.6 | Geomembranos įrengimas | m2 | 14 | 8.62 | 120.68
3. Vandens nuvedimas. Vandens pralaidos | 3.7 | Antgalių zonų tvirtinimas P1 blokais (49x49x10cm) ant 10 cm storio skaldos fr. 22/32 pagrindo sluoksnio | m2 | 40.4 | 87.46 | 3533.38
3. Vandens nuvedimas. Vandens pralaidos | 3.8 | Cementinis skiedinys S15 (P-1 blokų surišimui) | m3 | 0.8 | 113.64 | 90.91
3. Vandens nuvedimas. Vandens pralaidos | 3.9 | Apkabų įrengimas | vnt. | 2 | 380.21 | 760.42
3. Vandens nuvedimas. Vandens pralaidos | 3.10 | Geotekstilė apkaboms | m2 | 2.8 | 1.26 | 3.53
3. Vandens nuvedimas. Vandens pralaidos | 3.11 | Pralaidų užpilo grunto pagal ST.188710638.07:2004 įrengimas (šalčiui atsparus gruntas, gamtinis smėlis) | m3 | 20.8 | 25.42 | 528.74
3. Vandens nuvedimas. Vandens pralaidos | 3.12 | II gr. grunto kasimas karjere, pakrovimas į savivarčius, atvežimas Rangovo pasirinktu atstumu, paskleidimas ir sutankinimas (gruntas pralaidų tranšėjų užpylimui) | m3 | 3.8 | 16.87 | 64.11 | Iš viso skyriuje 3, Eur be PVM | 8756.02
4. Dangų konstrukcijos. I projektinės kelio dangos konstrukcijos variantas | 4.1 | Grunto sustiprinimas (įvertintas 20 cm storiu) | m2 | 258 | 0 | 0 | Pastaba: Rangovas pildo pasirinktinai I arba II projektinės kelio dangos konstrukcijos variantą
4. Dangų konstrukcijos. I projektinės kelio dangos konstrukcijos variantas | 4.2 | Šalčiui nejautraus sluoksnio įrengimas (h=0,23 m ant F3 gruntų) | m3 | 68 | 0 | 0
4. Dangų konstrukcijos. I projektinės kelio dangos konstrukcijos variantas | 4.3 | 30 cm storio skaldos pagrindo sluoksnio iš nesurištojo mišinio įrengimas | m2 | 166 | 0 | 0
4. Dangų konstrukcijos. I projektinės kelio dangos konstrukcijos variantas | 4.4 | 10 cm storio asfaltbetonio pagrindo sluoksnio iš mišinio AC 22 PS įrengimas | m2 | 140 | 0 | 0
4. Dangų konstrukcijos. I projektinės kelio dangos konstrukcijos variantas | 4.5 | Asfaltbetonio sluoksnių siūlių pagruntavimas bitumu (klojant asfaltbetonio pagrindo sluoksnį) | m | 16 | 0 | 0
4. Dangų konstrukcijos. I projektinės kelio dangos konstrukcijos variantas | 4.6 | Asfaltbetonio dangos pagruntavimas bitumine emulsija (prieš klojant apatinį asfaltbetonio sluoksnį) | m2 | 139 | 0 | 0
4. Dangų konstrukcijos. I projektinės kelio dangos konstrukcijos variantas | 4.7 | 4 cm storio asfaltbetonio apatinio sluoksnio iš mišinio AC 16 AS įrengimas | m2 | 139 | 0 | 0
4. Dangų konstrukcijos. I projektinės kelio dangos konstrukcijos variantas | 4.8 | Asfaltbetonio sluoksnių siūlių pagruntavimas bitumu (klojant asfaltbetonio apatinį sluoksnį) | m | 16 | 0 | 0
4. Dangų konstrukcijos. I projektinės kelio dangos konstrukcijos variantas | 4.9 | Asfaltbetonio dangos pagruntavimas bitumine emulsija (prieš klojant apatinį asfaltbetonio sluoksnį) | m2 | 139 | 0 | 0
4. Dangų konstrukcijos. I projektinės kelio dangos konstrukcijos variantas | 4.10 | 3 cm storio asfalto viršutinio sluoksnio iš mišinio SMA 8 S įrengimas | m2 | 138 | 0 | 0
4. Dangų konstrukcijos. I projektinės kelio dangos konstrukcijos variantas | 4.11 | Asfaltbetonio sluoksnių siūlių pagruntavimas bitumine mase | m | 16 | 0 | 0
4. Dangų konstrukcijos. I projektinės kelio dangos konstrukcijos variantas | 4.12 | Asfalto dangos sluoksnio pabarstymas skaldyta mineraline medžiaga (pašiurkštinimas) | m2 | 137 | 0 | 0
4. Dangų konstrukcijos. I projektinės kelio dangos konstrukcijos variantas | 4.13 | Viražo projektinės asfaltbetonio dangos išorinio krašto nupurškimas bitumine emulsija (pravažiuojant ta pačia vieta 3 kartus) | m | 20 | 0 | 0
4. Dangų konstrukcijos. I projektinės kelio dangos konstrukcijos variantas | 4.14 | Kelkraščių užpylimas gruntu (kelkraščio apatinio sluoksnio įrengimas) | m3 | 20 | 0 | 0
4. Dangų konstrukcijos. I projektinės kelio dangos konstrukcijos variantas | 4.15 | Kelkraščių viršutinio sluoksnio įrengimas iš 14 cm storio skaldažolės | m2 | 65 | 0 | 0
4. Dangų konstrukcijos. II projektinės kelio dangos konstrukcijos variantas | 4.1 | Grunto sustiprinimas (įvertintas 20 cm storiu) | m2 | 258 | 4.07 | 1050.06
4. Dangų konstrukcijos. II projektinės kelio dangos konstrukcijos variantas | 4.2 | Apsauginio šalčiui atsparaus sluoksnio įrengimas (h=0,33 m ant F3 gruntų) | m3 | 85 | 24.85 | 2112.25
4. Dangų konstrukcijos. II projektinės kelio dangos konstrukcijos variantas | 4.3 | 20 cm storio skaldos pagrindo sluoksnio iš nesurištojo mišinio įrengimas | m2 | 163 | 15.26 | 2487.38
4. Dangų konstrukcijos. II projektinės kelio dangos konstrukcijos variantas | 4.4 | 10 cm storio asfaltbetonio pagrindo sluoksnio iš mišinio AC 22 PS įrengimas | m2 | 140 | 17.76 | 2486.4
4. Dangų konstrukcijos. II projektinės kelio dangos konstrukcijos variantas | 4.5 | Asfaltbetonio sluoksnių siūlių pagruntavimas bitumu (klojant asfaltbetonio pagrindo sluoksnį) | m | 16 | 0.95 | 15.2
4. Dangų konstrukcijos. II projektinės kelio dangos konstrukcijos variantas | 4.6 | Asfaltbetonio dangos pagruntavimas bitumine emulsija (prieš klojant apatinį asfaltbetonio sluoksnį) | m2 | 139 | 0.38 | 52.82
4. Dangų konstrukcijos. II projektinės kelio dangos konstrukcijos variantas | 4.7 | 4 cm storio asfaltbetonio apatinio sluoksnio iš mišinio AC 16 AS įrengimas | m2 | 139 | 10.06 | 1398.34
4. Dangų konstrukcijos. II projektinės kelio dangos konstrukcijos variantas | 4.8 | Asfaltbetonio sluoksnių siūlių pagruntavimas bitumu (klojant asfaltbetonio apatinį sluoksnį) | m | 16 | 0.42 | 6.72
4. Dangų konstrukcijos. II projektinės kelio dangos konstrukcijos variantas | 4.9 | Asfaltbetonio dangos pagruntavimas bitumine emulsija (prieš klojant apatinį asfaltbetonio sluoksnį) | m2 | 139 | 0.38 | 52.82
4. Dangų konstrukcijos. II projektinės kelio dangos konstrukcijos variantas | 4.10 | 3 cm storio asfalto viršutinio sluoksnio iš mišinio SMA 8 S įrengimas | m2 | 138 | 11.92 | 1644.96
4. Dangų konstrukcijos. II projektinės kelio dangos konstrukcijos variantas | 4.11 | Asfaltbetonio sluoksnių siūlių pagruntavimas bitumine mase | m | 16 | 0.42 | 6.72
4. Dangų konstrukcijos. II projektinės kelio dangos konstrukcijos variantas | 4.12 | Asfalto dangos sluoksnio pabarstymas skaldyta mineraline medžiaga (pašiurkštinimas) | m2 | 137 | 0.22 | 30.14
4. Dangų konstrukcijos. II projektinės kelio dangos konstrukcijos variantas | 4.13 | Viražo projektinės asfaltbetonio dangos išorinio krašto nupurškimas bitumine emulsija (pravažiuojant ta pačia vieta 3 kartus) | m | 20 | 1.25 | 25
4. Dangų konstrukcijos. II projektinės kelio dangos konstrukcijos variantas | 4.14 | Kelkraščių užpylimas gruntu (kelkraščio apatinio sluoksnio įrengimas) | m3 | 20 | 15.46 | 309.2
4. Dangų konstrukcijos. II projektinės kelio dangos konstrukcijos variantas | 4.15 | Kelkraščių viršutinio sluoksnio įrengimas iš 14 cm storio skaldažolės | m2 | 65 | 8.62 | 560.3 | Iš viso skyriuje 4, Eur be PVM | 12238.31
5. Kelio apstatymas ir saugaus eismo organizavimas. Signaliniai stulpeliai | 5.1 | Signalinių plastmasinių stulpelių pastatymas | vnt. | 6 | 24.21 | 145.26
5. Kelio apstatymas ir saugaus eismo organizavimas. Dangos ženklinimas | 5.2 | Dangos ženklinimas polimerinėmis medžiagomis | m2 | 5.2 | 17 | 88.4 | Iš viso skyriuje 5, Eur be PVM | 233.66
[5 empty] | IŠ VISO ŽINIARAŠTYJE 36, EUR BE PVM | 22870.12

## DKŽ_37
Magistralinio kelio A5 Kaunas–Marijampolė–Suvalkai ruožo nuo 56,83 iki 72,50 km rekonstravimas
DARBŲ KIEKIŲ ŽINIARAŠTIS NR. 37 – SUSISIEKIMO DALIS. APJUNGIAMIEJI IR JUNGIAMIEJI KELIAI. Sąnaudų kiekių žiniaraštis (JK6)
Skyrius | Eilės Nr. | Darbo pavadinimas, aprašymas | Mato vnt. | Kiekis | Vieneto kaina, Eur be PVM (pildo Tiekėjas) | Iš viso, Eur be PVM
1. Paruošiamieji darbai | 1.1 | Nužymėjimo darbai | km | 0.846 | 790.22 | 668.53 | Iš viso skyriuje 1, Eur be PVM | 668.53
2. Žemės darbai | 2.1 | Dirvožemio sluoksnio pašalinimas, perstumiant jį mechanizuotai Rangovo pasirinktu atstumu | m3 | 8590 | 0.7 | 6013
2. Žemės darbai | 2.2 | Į krūvas sustumto dirvožemio pakrovimas mechanizuotai į savivarčius ir išvežimas Rangovo pasirinktu atstumu (sandėliavimui) | m3 | 1677 | 0.94 | 1576.38
2. Žemės darbai | 2.3 | Dirvožemio kasimas ekskavatoriais, pakrovimas į savivarčius, išvežimas Rangovo pasirinktu atstumu ir paskleidimas (Perteklius) | m3 | 6913 | 2.5 | 17282.5
2. Žemės darbai | 2.4 | Griovių kasimas ekskavatoriais, pakrovimas į savivarčius, pervežimas Rangovo pasirinktu atstumu, paskleidimas ir sutankinimas (žemės sankasos įrengimas) | m3 | 896 | 5.51 | 4936.96
2. Žemės darbai | 2.5 | II gr. grunto kasimas ir perstūmimas buldozeriais (žemės sankasos įrengimas) | m3 | 1513 | 5.51 | 8336.63
2. Žemės darbai | 2.6 | Grunto kasimas ekskavatoriais sąvartoje, pakrovimas į savivarčius, pervežimas Rangovo pasirinktu atstumu, paskleidimas ir sutankinimas (žemės sankasos įrengimas) | m3 | 804 | 4.4 | 3537.6
2. Žemės darbai | 2.7 | II gr. grunto kasimas karjere, pakrovimas į savivarčius, atvežimas Rangovo pasirinktu atstumu, paskleidimas ir sutankinimas (papildomas gruntas sankasos įrengimui) | m3 | 57798 | 15.46 | 893557.08
2. Žemės darbai | 2.8 | Rankiniai žemės darbai, kai gruntas II grupės | m3 | 610 | 13.16 | 8027.6
2. Žemės darbai | 2.9 | Žemės sankasos viršaus planiravimas mechanizuotai, kai gruntas II grupės | m2 | 13838 | 0.1 | 1383.8
2. Žemės darbai | 2.10 | Iškasų ir pylimų viršaus sutankinimas | m3 | 4152 | 1.28 | 5314.56
2. Žemės darbai | 2.11 | Žemės sankasos šlaitų planiravimas mechanizuotai pylimuose, kai gruntas II grupės | m2 | 10810 | 0.2 | 2162
2. Žemės darbai | 2.12 | Žemės sankasos šlaitų planiravimas mechanizuotai iškasose, kai gruntas II grupės | m2 | 883 | 0.2 | 176.6
2. Žemės darbai | 2.13 | Pakelės plotų planiravimas mechanizuotai, kai gruntas II grupės | m2 | 1692 | 0.1 | 169.2
2. Žemės darbai | 2.14 | Griovių dugno planiravimas mechanizuotai | m2 | 1917 | 0.21 | 402.57
2. Žemės darbai | 2.15 | Plotų planiravimas rankiniu būdu, kai gruntas I grupės | m2 | 1530 | 0.24 | 367.2
2. Žemės darbai | 2.16 | Dirvožemio kasimas ekskavatoriais sąvartoje, pakrovimas į savivarčius, atvežimas Rangovo pasirinktu atstumu (dirvožemis šlaitų, griovio dugno ir pakelės plotų sutvirtinimui) | m3 | 1677 | 4.4 | 7378.8
2. Žemės darbai | 2.17 | Šlaitų, griovio dugno ir pakelės plotų tvirtinimas 10 cm storio dirvožemio sluoksniu mechanizuotai, užsėjant žole | m2 | 15233 | 1.49 | 22697.17
2. Žemės darbai | 2.18 | Šlaitų, griovio dugno ir pakelės plotų tvirtinimas 10 cm storio dirvožemio sluoksniu rankiniu būdu, užsėjant žole | m2 | 1530 | 1.44 | 2203.2
2. Žemės darbai | 2.19 | Pakelės griovių tvirtinimas 10 cm storio užpildo mišiniu | m2 | 58 | 7.91 | 458.78
2. Žemės darbai | 2.20 | Pakelės griovių tvirtinimas 10 cm storio skaldos mišiniu | m2 | 11 | 7.81 | 85.91
2. Žemės darbai | 2.21 | Molingo grunto kasimas ekskavatoriais, pakrovimas į savivarčius, pervežimas Rangovo pasirinktu atstumu, paskleidimas ir sutankinimas (Pakelės griovio ir šlaito izoliavimas molingu gruntu, įvertinamas 30 cm storio molingo grunto sluoksnio įrengimas) (nuo Pk 7+60 iki Pk 10+24) | m3 | 709 | 15.46 | 10961.14
2. Žemės darbai | 2.22 | Eroziją stabdančio natūralaus pluošto demblio įrengimas kelio šlaite | m2 | 8797 | 4.49 | 39498.53 | Iš viso skyriuje 2, Eur be PVM | 1036527.21
3. Vandens nuvedimas. Vandens pralaidos | 3.1 | Ø1000 mm metalinių vandens pralaidų įrengimas (2 vnt.) | m | 46.5 | 247.59 | 11512.94
3. Vandens nuvedimas. Vandens pralaidos | 3.2 | Grunto kasimas ekskavatoriais, pakrovimas į savivarčius, pervežimas Rangovo pasirinktu atstumu ir suvertimas į krūvas (gruntas iškasto silpno grunto tranšėjos užpylimui) | m3 | 401.1 | 2.35 | 942.59
3. Vandens nuvedimas. Vandens pralaidos | 3.3 | Pralaidų lovio dugno planiravimas ir tankinimas | m2 | 75 | 0.54 | 40.5
3. Vandens nuvedimas. Vandens pralaidos | 3.4 | Apsauginio šalčiui atsparaus grunto įrengimas | m3 | 35.6 | 34.88 | 1241.73
3. Vandens nuvedimas. Vandens pralaidos | 3.5 | Geotekstilės įrengimas | m2 | 449.2 | 1.26 | 565.99
3. Vandens nuvedimas. Vandens pralaidos | 3.6 | Geomembranos įrengimas | m2 | 29.6 | 8.62 | 255.15
3. Vandens nuvedimas. Vandens pralaidos | 3.7 | Antgalių zonų tvirtinimas P1 blokais (49x49x10cm) ant 10 cm storio skaldos fr. 22/32 pagrindo sluoksnio | m2 | 135.8 | 87.46 | 11877.07
3. Vandens nuvedimas. Vandens pralaidos | 3.8 | Cementinis skiedinys S15 (P-1 blokų surišimui) | m3 | 2.7 | 113.64 | 306.83
3. Vandens nuvedimas. Vandens pralaidos | 3.9 | Apkabų įrengimas | vnt. | 6 | 448.41 | 2690.46
3. Vandens nuvedimas. Vandens pralaidos | 3.10 | Geotekstilė apkaboms | m2 | 12.8 | 1.26 | 16.13
3. Vandens nuvedimas. Vandens pralaidos | 3.11 | Pralaidų užpilo grunto pagal ST.188710638.07:2004 įrengimas (šalčiui atsparus gruntas, gamtinis smėlis) | m3 | 109.4 | 25.42 | 2780.95
3. Vandens nuvedimas. Vandens pralaidos | 3.12 | II gr. grunto kasimas karjere, pakrovimas į savivarčius, atvežimas Rangovo pasirinktu atstumu, paskleidimas ir sutankinimas (gruntas pralaidų tranšėjų užpylimui) | m3 | 256.2 | 16.87 | 4322.09 | Iš viso skyriuje 3, Eur be PVM | 36552.43
4. Dangų konstrukcijos. I projektinės kelio dangos konstrukcijos variantas | 4.1 | Grunto sustiprinimas (įvertintas 20 cm storiu) | m2 | 13838 | 0 | 0 | Pastaba: Rangovas pildo pasirinktinai I arba II projektinės kelio dangos konstrukcijos variantą
4. Dangų konstrukcijos. I projektinės kelio dangos konstrukcijos variantas | 4.2 | Šalčiui nejautraus sluoksnio įrengimas (h=0,33 m ant F3 gruntų) | m3 | 4636 | 0 | 0
4. Dangų konstrukcijos. I projektinės kelio dangos konstrukcijos variantas | 4.3 | 30 cm storio skaldos pagrindo sluoksnio iš nesurištojo mišinio įrengimas | m2 | 10032 | 0 | 0
4. Dangų konstrukcijos. I projektinės kelio dangos konstrukcijos variantas | 4.4 | 10 cm storio asfaltbetonio pagrindo sluoksnio iš mišinio AC 22 PS įrengimas | m2 | 8825 | 0 | 0
4. Dangų konstrukcijos. I projektinės kelio dangos konstrukcijos variantas | 4.5 | Asfaltbetonio sluoksnių siūlių pagruntavimas bitumu (klojant asfaltbetonio pagrindo sluoksnį) | m | 794 | 0 | 0
4. Dangų konstrukcijos. I projektinės kelio dangos konstrukcijos variantas | 4.6 | Asfaltbetonio dangos pagruntavimas bitumine emulsija (prieš klojant apatinį asfaltbetonio sluoksnį) | m2 | 8777 | 0 | 0
4. Dangų konstrukcijos. I projektinės kelio dangos konstrukcijos variantas | 4.7 | 9 cm storio asfaltbetonio apatinio sluoksnio iš mišinio AC 16 AS įrengimas | m2 | 8740 | 0 | 0
4. Dangų konstrukcijos. I projektinės kelio dangos konstrukcijos variantas | 4.8 | Asfaltbetonio sluoksnių siūlių pagruntavimas bitumu (klojant asfaltbetonio apatinį sluoksnį) | m | 794 | 0 | 0
4. Dangų konstrukcijos. I projektinės kelio dangos konstrukcijos variantas | 4.9 | Asfaltbetonio dangos pagruntavimas bitumine emulsija (prieš klojant viršutinį asfaltbetonio sluoksnį) | m2 | 8699 | 0 | 0
4. Dangų konstrukcijos. I projektinės kelio dangos konstrukcijos variantas | 4.10 | 3 cm storio asfalto viršutinio sluoksnio iš mišinio SMA 8 S įrengimas | m2 | 8688 | 0 | 0
4. Dangų konstrukcijos. I projektinės kelio dangos konstrukcijos variantas | 4.11 | Asfaltbetonio sluoksnių siūlių pagruntavimas bitumine mase | m | 794 | 0 | 0
4. Dangų konstrukcijos. I projektinės kelio dangos konstrukcijos variantas | 4.12 | Asfalto dangos sluoksnio pabarstymas skaldyta mineraline medžiaga (pašiurkštinimas) | m2 | 8673 | 0 | 0
4. Dangų konstrukcijos. I projektinės kelio dangos konstrukcijos variantas | 4.13 | Viražo projektinės asfaltbetonio dangos išorinio krašto nupurškimas bitumine emulsija (pravažiuojant ta pačia vieta 3 kartus) | m | 576 | 0 | 0
4. Dangų konstrukcijos. I projektinės kelio dangos konstrukcijos variantas | 4.14 | Kelkraščių užpylimas gruntu (kelkraščio apatinio sluoksnio įrengimas) | m3 | 1317 | 0 | 0
4. Dangų konstrukcijos. I projektinės kelio dangos konstrukcijos variantas | 4.15 | Kelkraščių viršutinio sluoksnio įrengimas iš 10 cm storio skaldažolės | m2 | 2117 | 0 | 0
4. Dangų konstrukcijos. I projektinės kelio dangos konstrukcijos variantas. Kelkraščio sutvirtinto mineralinėmis medžiagomis su rišikliais įrengimas | 4.16 | 15 cm storio skaldos pagrindo sluoksnio iš nesurištojo mišinio įrengimas | m2 | 266 | 0 | 0
4. Dangų konstrukcijos. I projektinės kelio dangos konstrukcijos variantas. Kelkraščio sutvirtinto mineralinėmis medžiagomis su rišikliais įrengimas | 4.17 | Asfalto sluoksnių siūlių pagruntavimas bitumine mase (tarp pagrindinio kelio dangos ir kelkraščio) | m | 286 | 0 | 0
4. Dangų konstrukcijos. I projektinės kelio dangos konstrukcijos variantas. Kelkraščio sutvirtinto mineralinėmis medžiagomis su rišikliais įrengimas | 4.18 | Sandarinimo juostos įrengimas (tarp latako ir asfaltbetonio dangos) | m | 286 | 0 | 0
4. Dangų konstrukcijos. I projektinės kelio dangos konstrukcijos variantas. Kelkraščio sutvirtinto mineralinėmis medžiagomis su rišikliais įrengimas | 4.19 | Kelkraščių viršutinio sluoksnio įrengimas iš 6 cm storio asfalto pagrindo-dangos sluoksnio iš mišinio AC 16 PD | m2 | 286 | 0 | 0
4. Dangų konstrukcijos. II projektinės kelio dangos konstrukcijos variantas | 4.1 | Grunto sustiprinimas (įvertintas 20 cm storiu) | m2 | 13838 | 4.07 | 56320.66
4. Dangų konstrukcijos. II projektinės kelio dangos konstrukcijos variantas | 4.2 | Apsauginio šalčiui atsparaus sluoksnio įrengimas (h=0,43 m ant F3 gruntų) | m3 | 5609 | 25.11 | 140841.99
4. Dangų konstrukcijos. II projektinės kelio dangos konstrukcijos variantas | 4.3 | 20 cm storio skaldos pagrindo sluoksnio iš nesurištojo mišinio įrengimas | m2 | 9886 | 15.26 | 150860.36
4. Dangų konstrukcijos. II projektinės kelio dangos konstrukcijos variantas | 4.4 | 10 cm storio asfaltbetonio pagrindo sluoksnio iš mišinio AC 22 PS įrengimas | m2 | 8825 | 17.76 | 156732
4. Dangų konstrukcijos. II projektinės kelio dangos konstrukcijos variantas | 4.5 | Asfaltbetonio sluoksnių siūlių pagruntavimas bitumu (klojant asfaltbetonio pagrindo sluoksnį) | m | 794 | 0.95 | 754.3
4. Dangų konstrukcijos. II projektinės kelio dangos konstrukcijos variantas | 4.6 | Asfaltbetonio dangos pagruntavimas bitumine emulsija (prieš klojant apatinį asfaltbetonio sluoksnį) | m2 | 8777 | 0.38 | 3335.26
4. Dangų konstrukcijos. II projektinės kelio dangos konstrukcijos variantas | 4.7 | 9 cm storio asfaltbetonio apatinio sluoksnio iš mišinio AC 16 AS įrengimas | m2 | 8740 | 20.3 | 177422
4. Dangų konstrukcijos. II projektinės kelio dangos konstrukcijos variantas | 4.8 | Asfaltbetonio sluoksnių siūlių pagruntavimas bitumu (klojant asfaltbetonio apatinį sluoksnį) | m | 794 | 0.86 | 682.84
4. Dangų konstrukcijos. II projektinės kelio dangos konstrukcijos variantas | 4.9 | Asfaltbetonio dangos pagruntavimas bitumine emulsija (prieš klojant viršutinį asfaltbetonio sluoksnį) | m2 | 8699 | 0.38 | 3305.62
4. Dangų konstrukcijos. II projektinės kelio dangos konstrukcijos variantas | 4.10 | 3 cm storio asfalto viršutinio sluoksnio iš mišinio SMA 8 S įrengimas | m2 | 8688 | 11.92 | 103560.96
4. Dangų konstrukcijos. II projektinės kelio dangos konstrukcijos variantas | 4.11 | Asfaltbetonio sluoksnių siūlių pagruntavimas bitumine mase | m | 794 | 0.42 | 333.48
4. Dangų konstrukcijos. II projektinės kelio dangos konstrukcijos variantas | 4.12 | Asfalto dangos sluoksnio pabarstymas skaldyta mineraline medžiaga (pašiurkštinimas) | m2 | 8673 | 0.22 | 1908.06
4. Dangų konstrukcijos. II projektinės kelio dangos konstrukcijos variantas | 4.13 | Viražo projektinės asfaltbetonio dangos išorinio krašto nupurškimas bitumine emulsija (pravažiuojant ta pačia vieta 3 kartus) | m | 576 | 1.25 | 720
4. Dangų konstrukcijos. II projektinės kelio dangos konstrukcijos variantas | 4.14 | Kelkraščių užpylimas gruntu (kelkraščio apatinio sluoksnio įrengimas) | m3 | 1317 | 15.46 | 20360.82
4. Dangų konstrukcijos. II projektinės kelio dangos konstrukcijos variantas | 4.15 | Kelkraščių viršutinio sluoksnio įrengimas iš 10 cm storio skaldažolės | m2 | 2117 | 6.49 | 13739.33
4. Dangų konstrukcijos. II projektinės kelio dangos konstrukcijos variantas. Kelkraščio sutvirtinto mineralinėmis medžiagomis su rišikliais įrengimas | 4.16 | 15 cm storio skaldos pagrindo sluoksnio iš nesurištojo mišinio įrengimas | m2 | 266 | 12.22 | 3250.52
4. Dangų konstrukcijos. II projektinės kelio dangos konstrukcijos variantas. Kelkraščio sutvirtinto mineralinėmis medžiagomis su rišikliais įrengimas | 4.17 | Asfalto sluoksnių siūlių pagruntavimas bitumine mase (tarp pagrindinio kelio dangos ir kelkraščio) | m | 286 | 0.42 | 120.12
4. Dangų konstrukcijos. II projektinės kelio dangos konstrukcijos variantas. Kelkraščio sutvirtinto mineralinėmis medžiagomis su rišikliais įrengimas | 4.18 | Sandarinimo juostos įrengimas (tarp latako ir asfaltbetonio dangos) | m | 286 | 1.99 | 569.14
4. Dangų konstrukcijos. II projektinės kelio dangos konstrukcijos variantas. Kelkraščio sutvirtinto mineralinėmis medžiagomis su rišikliais įrengimas | 4.19 | Kelkraščių viršutinio sluoksnio įrengimas iš 6 cm storio asfalto pagrindo-dangos sluoksnio iš mišinio AC 16 PD | m2 | 286 | 15.62 | 4467.32
4. Dangų konstrukcijos. Esamos asfalto dangos sujungimas su projektine (ruožo pabaigoje) | 4.20 | 10 cm storio asfaltbetonio pagrindo sluoksnio iš mišinio AC 22 PS įrengimas | m2 | 156 | 18.17 | 2834.52
4. Dangų konstrukcijos. Esamos asfalto dangos sujungimas su projektine (ruožo pabaigoje) | 4.21 | Asfaltbetonio dangos pagruntavimas bitumine emulsija (prieš klojant apatinį asfaltbetonio sluoksnį) | m2 | 156 | 0.38 | 59.28
4. Dangų konstrukcijos. Esamos asfalto dangos sujungimas su projektine (ruožo pabaigoje) | 4.22 | 9 cm storio asfaltbetonio apatinio sluoksnio iš mišinio AC 16 AS įrengimas | m2 | 155 | 20.67 | 3203.85
4. Dangų konstrukcijos. Esamos asfalto dangos sujungimas su projektine (ruožo pabaigoje) | 4.23 | Asfaltbetonio dangos pagruntavimas bitumine emulsija (prieš klojant viršutinį asfaltbetonio sluoksnį) | m2 | 154 | 0.38 | 58.52
4. Dangų konstrukcijos. Esamos asfalto dangos sujungimas su projektine (ruožo pabaigoje) | 4.24 | 3 cm storio asfalto viršutinio sluoksnio iš mišinio SMA 8 S įrengimas | m2 | 154 | 12.04 | 1854.16
4. Dangų konstrukcijos. Esamos asfalto dangos sujungimas su projektine (ruožo pabaigoje) | 4.25 | Asfalto dangos sluoksnio pabarstymas skaldyta mineraline medžiaga (pašiurkštinimas) | m2 | 154 | 0.22 | 33.88
4. Dangų konstrukcijos. Esamos asfalto dangos sujungimas su projektine (ruožo pabaigoje) | 4.26 | Kelkraščių viršutinio sluoksnio įrengimas iš 10 cm storio skaldažolės | m2 | 20 | 6.49 | 129.8 | Iš viso skyriuje 4, Eur be PVM | 847458.79
5. Kelio apstatymas ir saugaus eismo organizavimas. Kelio ženklai | 5.1 | Kelio ženklų vienstiebių metalinių Ø76,1 mm atramų pastatymas ant betoninių pamatų | vnt. | 9 | 151.41 | 1362.69
5. Kelio apstatymas ir saugaus eismo organizavimas. Kelio ženklai | 5.2 | Kelio ženklų dvistiebių metalinių Ø76,1 mm atramų pastatymas ant betoninių pamatų | vnt. | 3 | 354.32 | 1062.96
5. Kelio apstatymas ir saugaus eismo organizavimas. Kelio ženklai | 5.3 | Kelio ženklų dvistiebių metalinių Ø76,1 mm atramų su pasparomis pastatymas ant betoninių pamatų | vnt. | 1 | 573.5 | 573.5
5. Kelio apstatymas ir saugaus eismo organizavimas. Kelio ženklai | 5.4 | Kelio ženklų skydų montavimas prie vienstiebių atramų | vnt. | 14 | 90.23 | 1263.22
5. Kelio apstatymas ir saugaus eismo organizavimas. Kelio ženklai | 5.5 | Kelio ženklų skydų montavimas prie dvistiebių atramų | vnt. | 4 | 340.93 | 1363.72
5. Kelio apstatymas ir saugaus eismo organizavimas. Kelio ženklai | 5.6 | Kelio ženklų skydų montavimas prie šviestuvo atramų | vnt. | 9 | 120.3 | 1082.7
5. Kelio apstatymas ir saugaus eismo organizavimas. Kelio ženklai | 5.7 | Kelio ženklų skydų montavimas prie dvistiebių atramų (šviestuvo atrama + vienstiebė atrama) | vnt. | 1 | 231.34 | 231.34
5. Kelio apstatymas ir saugaus eismo organizavimas. Kelio ženklai | 5.8 | Ženklinimas 2.3 „Horizontalios juodos ir baltos juostos“ | vnt. | 1 | 82.09 | 82.09
5. Kelio apstatymas ir saugaus eismo organizavimas. Apsauginiai kelio atitvarai | 5.9 | Vienpusių metalinių barjerų N2, W3, A įrengimas | m | 217 | 41.1 | 8918.7
5. Kelio apstatymas ir saugaus eismo organizavimas. Apsauginiai kelio atitvarai | 5.10 | Vienpusių metalinių barjerų N2, W4, A įrengimas | m | 136 | 35.02 | 4762.72
5. Kelio apstatymas ir saugaus eismo organizavimas. Apsauginiai kelio atitvarai | 5.11 | Vienpusių metalinių barjerų H1, W3, A įrengimas | m | 499 | 37.49 | 18707.51
5. Kelio apstatymas ir saugaus eismo organizavimas. Apsauginiai kelio atitvarai | 5.12 | Vienpusių metalinių barjerų H1, W4, A įrengimas | m | 28 | 54.28 | 1519.84
5. Kelio apstatymas ir saugaus eismo organizavimas. Apsauginiai kelio atitvarai | 5.13 | Vienpusių metalinių barjerų H2, W4, A įrengimas | m | 84 | 58.4 | 4905.6
5. Kelio apstatymas ir saugaus eismo organizavimas. Apsauginiai kelio atitvarai | 5.14 | Supaprastinto tipo pradinių/galinių komponentų (L=4 m) įrengimas prie vienpusių metalinių barjerų N2, W4, A | vnt. | 1 | 414.68 | 414.68
5. Kelio apstatymas ir saugaus eismo organizavimas. Apsauginiai kelio atitvarai | 5.15 | Supaprastinto tipo pradinių/galinių komponentų (L=12 m) įrengimas prie vienpusių metalinių barjerų N2, W3, A | vnt. | 2 | 763.13 | 1526.26
5. Kelio apstatymas ir saugaus eismo organizavimas. Apsauginiai kelio atitvarai | 5.16 | Supaprastinto tipo pradinių/galinių komponentų (L=12 m) įrengimas prie vienpusių metalinių barjerų H2, W4, A | vnt. | 2 | 763.13 | 1526.26
5. Kelio apstatymas ir saugaus eismo organizavimas. Signaliniai stulpeliai | 5.17 | Signalinių plastmasinių stulpelių pastatymas | vnt. | 34 | 24.21 | 823.14
5. Kelio apstatymas ir saugaus eismo organizavimas. Dangos ženklinimas | 5.18 | Dangos ženklinimas polimerinėmis medžiagomis | m2 | 425 | 17 | 7225 | Iš viso skyriuje 5, Eur be PVM | 57351.93
[5 empty] | IŠ VISO ŽINIARAŠTYJE 37, EUR BE PVM | 1978558.89

## DKŽ_38
Magistralinio kelio A5 Kaunas–Marijampolė–Suvalkai ruožo nuo 56,83 iki 72,50 km rekonstravimas
DARBŲ KIEKIŲ ŽINIARAŠTIS NR. 38 – SUSISIEKIMO DALIS. APJUNGIAMIEJI IR JUNGIAMIEJI KELIAI. Sąnaudų kiekių žiniaraštis (JK6A)
Skyrius | Eilės Nr. | Darbo pavadinimas, aprašymas | Mato vnt. | Kiekis | Vieneto kaina, Eur be PVM (pildo Tiekėjas) | Iš viso, Eur be PVM
1. Paruošiamieji darbai | 1.1 | Nužymėjimo darbai | km | 0.121 | 790.22 | 95.62 | Iš viso skyriuje 1, Eur be PVM | 95.62
2. Žemės darbai | 2.1 | Dirvožemio sluoksnio pašalinimas, perstumiant jį mechanizuotai Rangovo pasirinktu atstumu | m3 | 854 | 0.7 | 597.8
2. Žemės darbai | 2.2 | Į krūvas sustumto dirvožemio pakrovimas mechanizuotai į savivarčius ir išvežimas Rangovo pasirinktu atstumu (sandėliavimui) | m3 | 118 | 0.94 | 110.92
2. Žemės darbai | 2.3 | Dirvožemio kasimas ekskavatoriais, pakrovimas į savivarčius, išvežimas Rangovo pasirinktu atstumu ir paskleidimas (Perteklius) | m3 | 729 | 2.5 | 1822.5
2. Žemės darbai | 2.4 | Griovių kasimas ekskavatoriais, pakrovimas į savivarčius, pervežimas Rangovo pasirinktu atstumu, paskleidimas ir sutankinimas (žemės sankasos įrengimas) | m3 | 85 | 5.51 | 468.35
2. Žemės darbai | 2.5 | II gr. grunto kasimas ir perstūmimas buldozeriais (žemės sankasos įrengimas) | m3 | 145 | 0.94 | 136.3
2. Žemės darbai | 2.6 | Grunto kasimas ekskavatoriais sąvartoje, pakrovimas į savivarčius, pervežimas Rangovo pasirinktu atstumu, paskleidimas ir sutankinimas (žemės sankasos įrengimas) | m3 | 145 | 4.4 | 638
2. Žemės darbai | 2.7 | II gr. grunto kasimas karjere, pakrovimas į savivarčius, atvežimas Rangovo pasirinktu atstumu, paskleidimas ir sutankinimas (papildomas gruntas sankasos įrengimui) | m3 | 138 | 15.46 | 2133.48
2. Žemės darbai | 2.8 | Žemės sankasos viršaus planiravimas mechanizuotai, kai gruntas II grupės | m2 | 1344 | 0.1 | 134.4
2. Žemės darbai | 2.9 | Iškasų ir pylimų viršaus sutankinimas | m3 | 404 | 1.28 | 517.12
2. Žemės darbai | 2.10 | Žemės sankasos šlaitų planiravimas mechanizuotai pylimuose, kai gruntas II grupės | m2 | 534 | 0.2 | 106.8
2. Žemės darbai | 2.11 | Žemės sankasos šlaitų planiravimas mechanizuotai iškasose, kai gruntas II grupės | m2 | 191 | 0.2 | 38.2
2. Žemės darbai | 2.12 | Pakelės plotų planiravimas mechanizuotai, kai gruntas II grupės | m2 | 242 | 0.1 | 24.2
2. Žemės darbai | 2.13 | Griovių dugno planiravimas mechanizuotai | m2 | 106 | 0.21 | 22.26
2. Žemės darbai | 2.14 | Plotų planiravimas rankiniu būdu, kai gruntas I grupės | m2 | 107 | 0.24 | 25.68
2. Žemės darbai | 2.15 | Dirvožemio kasimas ekskavatoriais sąvartoje, pakrovimas į savivarčius, atvežimas Rangovo pasirinktu atstumu (dirvožemis šlaitų, griovio dugno ir pakelės plotų sutvirtinimui) | m3 | 118 | 4.4 | 519.2
2. Žemės darbai | 2.16 | Šlaitų, griovio dugno ir pakelės plotų tvirtinimas 10 cm storio dirvožemio sluoksniu mechanizuotai, užsėjant žole | m2 | 1073 | 1.49 | 1598.77
2. Žemės darbai | 2.17 | Šlaitų, griovio dugno ir pakelės plotų tvirtinimas 10 cm storio dirvožemio sluoksniu rankiniu būdu, užsėjant žole | m2 | 107 | 1.44 | 154.08 | Iš viso skyriuje 2, Eur be PVM | 9048.06
3. Vandens nuvedimas. Vandens pralaidos | 3.1 | Ø1000 mm metalinių vandens pralaidų įrengimas (1 vnt.) | m | 16 | 261.45 | 4183.2
3. Vandens nuvedimas. Vandens pralaidos | 3.2 | Grunto kasimas ekskavatoriais, pakrovimas į savivarčius, pervežimas Rangovo pasirinktu atstumu ir suvertimas į krūvas (gruntas iškasto silpno grunto tranšėjos užpylimui) | m3 | 50.3 | 2.35 | 118.21
3. Vandens nuvedimas. Vandens pralaidos | 3.3 | Pralaidų lovio dugno planiravimas ir tankinimas | m2 | 28.9 | 0.54 | 15.61
3. Vandens nuvedimas. Vandens pralaidos | 3.4 | Apsauginio šalčiui atsparaus grunto įrengimas | m3 | 17.6 | 34.88 | 613.89
3. Vandens nuvedimas. Vandens pralaidos | 3.5 | Geotekstilės įrengimas | m2 | 168.8 | 1.26 | 212.69
3. Vandens nuvedimas. Vandens pralaidos | 3.6 | Geomembranos įrengimas | m2 | 14.8 | 8.62 | 127.58
3. Vandens nuvedimas. Vandens pralaidos | 3.7 | Antgalių zonų tvirtinimas P1 blokais (49x49x10cm) ant 10 cm storio skaldos fr. 22/32 pagrindo sluoksnio | m2 | 81.9 | 87.46 | 7162.97
3. Vandens nuvedimas. Vandens pralaidos | 3.8 | Cementinis skiedinys S15 (P-1 blokų surišimui) | m3 | 1.2 | 113.64 | 136.37
3. Vandens nuvedimas. Vandens pralaidos | 3.9 | Apkabų įrengimas | vnt. | 2 | 448.41 | 896.82
3. Vandens nuvedimas. Vandens pralaidos | 3.10 | Geotekstilė apkaboms | m2 | 4.3 | 1.26 | 5.42
3. Vandens nuvedimas. Vandens pralaidos | 3.11 | Pralaidų užpilo grunto pagal ST.188710638.07:2004 įrengimas (šalčiui atsparus gruntas, gamtinis smėlis) | m3 | 27.5 | 25.42 | 699.05
3. Vandens nuvedimas. Vandens pralaidos | 3.12 | II gr. grunto kasimas karjere, pakrovimas į savivarčius, atvežimas Rangovo pasirinktu atstumu, paskleidimas ir sutankinimas (gruntas pralaidų tranšėjų užpylimui) | m3 | 5.2 | 16.87 | 87.72 | Iš viso skyriuje 3, Eur be PVM | 14259.53
4. Dangų konstrukcijos. I projektinės kelio dangos konstrukcijos variantas | 4.1 | Grunto sustiprinimas (įvertintas 20 cm storiu) | m2 | 1344 | 0 | 0 | Pastaba: Rangovas pildo pasirinktinai I arba II projektinės kelio dangos konstrukcijos variantą
4. Dangų konstrukcijos. I projektinės kelio dangos konstrukcijos variantas | 4.2 | Šalčiui nejautraus sluoksnio įrengimas (h=0,33 m ant F3 gruntų) | m3 | 402 | 0 | 0
4. Dangų konstrukcijos. I projektinės kelio dangos konstrukcijos variantas | 4.3 | 30 cm storio skaldos pagrindo sluoksnio iš nesurištojo mišinio įrengimas | m2 | 803 | 0 | 0
4. Dangų konstrukcijos. I projektinės kelio dangos konstrukcijos variantas | 4.4 | 10 cm storio asfaltbetonio pagrindo sluoksnio iš mišinio AC 22 PS įrengimas | m2 | 660 | 0 | 0
4. Dangų konstrukcijos. I projektinės kelio dangos konstrukcijos variantas | 4.5 | Asfaltbetonio sluoksnių siūlių pagruntavimas bitumu (klojant asfaltbetonio pagrindo sluoksnį) | m | 132 | 0 | 0
4. Dangų konstrukcijos. I projektinės kelio dangos konstrukcijos variantas | 4.6 | Asfaltbetonio dangos pagruntavimas bitumine emulsija (prieš klojant apatinį asfaltbetonio sluoksnį) | m2 | 652 | 0 | 0
4. Dangų konstrukcijos. I projektinės kelio dangos konstrukcijos variantas | 4.7 | 9 cm storio asfaltbetonio apatinio sluoksnio iš mišinio AC 16 AS įrengimas | m2 | 649 | 0 | 0
4. Dangų konstrukcijos. I projektinės kelio dangos konstrukcijos variantas | 4.8 | Asfaltbetonio sluoksnių siūlių pagruntavimas bitumu (klojant asfaltbetonio apatinį sluoksnį) | m | 132 | 0 | 0
4. Dangų konstrukcijos. I projektinės kelio dangos konstrukcijos variantas | 4.9 | Asfaltbetonio dangos pagruntavimas bitumine emulsija (prieš klojant viršutinį asfaltbetonio sluoksnį) | m2 | 644 | 0 | 0
4. Dangų konstrukcijos. I projektinės kelio dangos konstrukcijos variantas | 4.10 | 3 cm storio asfalto viršutinio sluoksnio iš mišinio SMA 8 S įrengimas | m2 | 642 | 0 | 0
4. Dangų konstrukcijos. I projektinės kelio dangos konstrukcijos variantas | 4.11 | Asfaltbetonio sluoksnių siūlių pagruntavimas bitumine mase | m | 132 | 0 | 0
4. Dangų konstrukcijos. I projektinės kelio dangos konstrukcijos variantas | 4.12 | Asfalto dangos sluoksnio pabarstymas skaldyta mineraline medžiaga (pašiurkštinimas) | m2 | 640 | 0 | 0
4. Dangų konstrukcijos. I projektinės kelio dangos konstrukcijos variantas | 4.13 | Viražo projektinės asfaltbetonio dangos išorinio krašto nupurškimas bitumine emulsija (pravažiuojant ta pačia vieta 3 kartus) | m | 121 | 0 | 0
4. Dangų konstrukcijos. I projektinės kelio dangos konstrukcijos variantas | 4.14 | Kelkraščių užpylimas gruntu (kelkraščio apatinio sluoksnio įrengimas) | m3 | 154 | 0 | 0
4. Dangų konstrukcijos. I projektinės kelio dangos konstrukcijos variantas | 4.15 | Kelkraščių viršutinio sluoksnio įrengimas iš 10 cm storio skaldažolės | m2 | 299 | 0 | 0
4. Dangų konstrukcijos. II projektinės kelio dangos konstrukcijos variantas | 4.1 | Grunto sustiprinimas (įvertintas 20 cm storiu) | m2 | 1344 | 4.07 | 5470.08
4. Dangų konstrukcijos. II projektinės kelio dangos konstrukcijos variantas | 4.2 | Apsauginio šalčiui atsparaus sluoksnio įrengimas (h=0,43 m ant F3 gruntų) | m3 | 485 | 25.11 | 12178.35
4. Dangų konstrukcijos. II projektinės kelio dangos konstrukcijos variantas | 4.3 | 20 cm storio skaldos pagrindo sluoksnio iš nesurištojo mišinio įrengimas | m2 | 785 | 15.26 | 11979.1
4. Dangų konstrukcijos. II projektinės kelio dangos konstrukcijos variantas | 4.4 | 10 cm storio asfaltbetonio pagrindo sluoksnio iš mišinio AC 22 PS įrengimas | m2 | 660 | 17.76 | 11721.6
4. Dangų konstrukcijos. II projektinės kelio dangos konstrukcijos variantas | 4.5 | Asfaltbetonio sluoksnių siūlių pagruntavimas bitumu (klojant asfaltbetonio pagrindo sluoksnį) | m | 132 | 0.95 | 125.4
4. Dangų konstrukcijos. II projektinės kelio dangos konstrukcijos variantas | 4.6 | Asfaltbetonio dangos pagruntavimas bitumine emulsija (prieš klojant apatinį asfaltbetonio sluoksnį) | m2 | 652 | 0.38 | 247.76
4. Dangų konstrukcijos. II projektinės kelio dangos konstrukcijos variantas | 4.7 | 9 cm storio asfaltbetonio apatinio sluoksnio iš mišinio AC 16 AS įrengimas | m2 | 649 | 20.3 | 13174.7
4. Dangų konstrukcijos. II projektinės kelio dangos konstrukcijos variantas | 4.8 | Asfaltbetonio sluoksnių siūlių pagruntavimas bitumu (klojant asfaltbetonio apatinį sluoksnį) | m | 132 | 0.86 | 113.52
4. Dangų konstrukcijos. II projektinės kelio dangos konstrukcijos variantas | 4.9 | Asfaltbetonio dangos pagruntavimas bitumine emulsija (prieš klojant viršutinį asfaltbetonio sluoksnį) | m2 | 644 | 0.38 | 244.72
4. Dangų konstrukcijos. II projektinės kelio dangos konstrukcijos variantas | 4.10 | 3 cm storio asfalto viršutinio sluoksnio iš mišinio SMA 8 S įrengimas | m2 | 642 | 11.92 | 7652.64
4. Dangų konstrukcijos. II projektinės kelio dangos konstrukcijos variantas | 4.11 | Asfaltbetonio sluoksnių siūlių pagruntavimas bitumine mase | m | 132 | 0.42 | 55.44
4. Dangų konstrukcijos. II projektinės kelio dangos konstrukcijos variantas | 4.12 | Asfalto dangos sluoksnio pabarstymas skaldyta mineraline medžiaga (pašiurkštinimas) | m2 | 640 | 0.22 | 140.8
4. Dangų konstrukcijos. II projektinės kelio dangos konstrukcijos variantas | 4.13 | Viražo projektinės asfaltbetonio dangos išorinio krašto nupurškimas bitumine emulsija (pravažiuojant ta pačia vieta 3 kartus) | m | 121 | 1.25 | 151.25
4. Dangų konstrukcijos. II projektinės kelio dangos konstrukcijos variantas | 4.14 | Kelkraščių užpylimas gruntu (kelkraščio apatinio sluoksnio įrengimas) | m3 | 154 | 15.46 | 2380.84
4. Dangų konstrukcijos. II projektinės kelio dangos konstrukcijos variantas | 4.15 | Kelkraščių viršutinio sluoksnio įrengimas iš 10 cm storio skaldažolės | m2 | 299 | 6.49 | 1940.51 | Iš viso skyriuje 4, Eur be PVM | 67576.71
5. Nuovažos | 5.1 | II gr. grunto kasimas 0,40 m3 k.t. ekskavatoriais iškasoje, pakrovimas į savivarčius, pervežimas rangovo pasirinktu atstumu ir paskleidimas (iškasų įrengimas) | m3 | 36 | 5.51 | 198.36
5. Nuovažos | 5.2 | Žemės sankasos viršaus planiravimas mechanizuotai pylimuose | m2 | 262 | 0.2 | 52.4
5. Nuovažos | 5.3 | 4pv tipo nuovažų su skaldos danga ir Ø0,40 m pralaida įrengimas - 2 vnt. - šalčiui nejautraus sluoksnio įrengimas - 192 m3; - 20 cm storio skaldos pagrindo sluoksnio įrengimas - 38 m2; - 12 cm storio skaldos pagrindo sluoksnio įrengimas - 151 m2; - plastikinės Ø0,40 m vandens pralaidos - 20,2 m; - smėlio pagrindo įrengimas po pralaidomis - 2,7 m3. | kompl. | 1 | 7622.75 | 7622.75
5. Nuovažos | 5.4 | Betoninių apykaklinių antgalių Ø0,40 m pralaidoms įrengimas (visoms nuovažoms) | vnt. | 4 | 76.33 | 305.32
5. Nuovažos | 5.5 | Asfaltbetonio dangos briaunų pagruntavimas bitumo mase | m | 31 | 0.42 | 13.02
5. Nuovažos | 5.6 | 10 cm storio asfaltbetonio pagrindo sluoksnio iš mišinio AC 22 PS įrengimas (užleidimas 1,0 m nuo pagrindinio kelio) | m2 | 13 | 21.86 | 284.18
5. Nuovažos | 5.7 | Asfaltbetonio dangos pagruntavimas bitumine emulsija (prieš klojant apatinį asfaltbetonio sluoksnį, užleidimas 1,0 m nuo pagrindinio kelio) | m2 | 13 | 0.38 | 4.94
5. Nuovažos | 5.8 | 9 cm storio asfaltbetonio apatinio sluoksnio iš mišinio AC 16 AS įrengimas (užleidimas 1,0 m nuo pagrindinio kelio) | m2 | 13 | 24.36 | 316.68
5. Nuovažos | 5.9 | Asfaltbetonio dangos pagruntavimas bitumine emulsija (prieš klojant viršutinį asfaltbetonio sluoksnį) (užleidimas 1,0 m nuo pagrindinio kelio) | m2 | 13 | 0.38 | 4.94
5. Nuovažos | 5.10 | 3 cm storio asfaltbetonio viršutinio sluoksnio iš mišinio SMA 8 S įrengimas (užleidimas 1,0 m nuo pagrindinio kelio nuovažų prijungimui) | m2 | 13 | 16.39 | 213.07
5. Nuovažos | 5.11 | Kelkraščių viršutinio 3 cm storio sluoksnio įrengimas iš dirvožemio su žolės sėklomis | m2 | 60 | 0.87 | 52.2
5. Nuovažos | 5.12 | 5 cm storio dangos sluoksnio be rišiklių įrengimas | m2 | 133 | 5.1 | 678.3
5. Nuovažos | 5.13 | Griovių dugno ir šlaitų ties pralaidų galais sutvirtinimas 10 cm storio skaldos mišiniu fr.22/56 | m2 | 7.2 | 7.22 | 51.98 | Iš viso skyriuje 5, Eur be PVM | 9798.14
6. Kelio apstatymas ir saugaus eismo organizavimas. Kelio ženklai | 6.1 | Kelio ženklų vienstiebių metalinių Ø76,1 mm atramų pastatymas ant betoninių pamatų | vnt. | 1 | 112.37 | 112.37
6. Kelio apstatymas ir saugaus eismo organizavimas. Kelio ženklai | 6.2 | Kelio ženklų skydų montavimas prie vienstiebių atramų | vnt. | 1 | 71.28 | 71.28
6. Kelio apstatymas ir saugaus eismo organizavimas. Kelio ženklai | 6.3 | Ženklinimas 2.3 „Horizontalios juodos ir baltos juostos“ | vnt. | 1 | 82.09 | 82.09
6. Kelio apstatymas ir saugaus eismo organizavimas. Signaliniai stulpeliai | 6.4 | Signalinių plastmasinių stulpelių pastatymas | vnt. | 32 | 24.21 | 774.72
6. Kelio apstatymas ir saugaus eismo organizavimas. Dangos ženklinimas | 6.5 | Dangos ženklinimas polimerinėmis medžiagomis | m2 | 28 | 17 | 476 | Iš viso skyriuje 6, Eur be PVM | 1516.46
[5 empty] | IŠ VISO ŽINIARAŠTYJE 38, EUR BE PVM | 102294.52

## DKŽ_39
Magistralinio kelio A5 Kaunas–Marijampolė–Suvalkai ruožo nuo 56,83 iki 72,50 km rekonstravimas
DARBŲ KIEKIŲ ŽINIARAŠTIS NR. 39 – SUSISIEKIMO DALIS. APJUNGIAMIEJI IR JUNGIAMIEJI KELIAI. Sąnaudų kiekių žiniaraštis (JK6B)
Skyrius | Eilės Nr. | Darbo pavadinimas, aprašymas | Mato vnt. | Kiekis | Vieneto kaina, Eur be PVM (pildo Tiekėjas) | Iš viso, Eur be PVM
1. Paruošiamieji darbai | 1.1 | Nužymėjimo darbai | km | 0.077 | 790.22 | 60.85 | Iš viso skyriuje 1, Eur be PVM | 60.85
2. Žemės darbai | 2.1 | Dirvožemio sluoksnio pašalinimas, perstumiant jį mechanizuotai Rangovo pasirinktu atstumu | m3 | 174 | 0.7 | 121.8
2. Žemės darbai | 2.2 | Į krūvas sustumto dirvožemio pakrovimas mechanizuotai į savivarčius ir išvežimas Rangovo pasirinktu atstumu (sandėliavimui) | m3 | 116 | 0.94 | 109.04
2. Žemės darbai | 2.3 | Dirvožemio kasimas ekskavatoriais, pakrovimas į savivarčius, išvežimas Rangovo pasirinktu atstumu ir paskleidimas (Perteklius) | m3 | 54 | 2.5 | 135
2. Žemės darbai | 2.4 | Griovių kasimas ekskavatoriais, pakrovimas į savivarčius, pervežimas Rangovo pasirinktu atstumu, paskleidimas ir sutankinimas (žemės sankasos įrengimas) | m3 | 48 | 5.51 | 264.48
2. Žemės darbai | 2.5 | II gr. grunto kasimas ir perstūmimas buldozeriais (žemės sankasos įrengimas) | m3 | 45 | 0.94 | 42.3
2. Žemės darbai | 2.6 | Grunto kasimas ekskavatoriais sąvartoje, pakrovimas į savivarčius, pervežimas Rangovo pasirinktu atstumu, paskleidimas ir sutankinimas (žemės sankasos įrengimas) | m3 | 45 | 4.4 | 198
2. Žemės darbai | 2.7 | II gr. grunto kasimas karjere, pakrovimas į savivarčius, atvežimas Rangovo pasirinktu atstumu, paskleidimas ir sutankinimas (papildomas gruntas sankasos įrengimui) | m3 | 2426 | 15.46 | 37505.96
2. Žemės darbai | 2.8 | Rankiniai žemės darbai, kai gruntas II grupės | m3 | 26 | 13.16 | 342.16
2. Žemės darbai | 2.9 | Žemės sankasos viršaus planiravimas mechanizuotai, kai gruntas II grupės | m2 | 804 | 0.1 | 80.4
2. Žemės darbai | 2.10 | Iškasų ir pylimų viršaus sutankinimas | m3 | 242 | 1.28 | 309.76
2. Žemės darbai | 2.11 | Žemės sankasos šlaitų planiravimas mechanizuotai pylimuose, kai gruntas II grupės | m2 | 765 | 0.2 | 153
2. Žemės darbai | 2.12 | Žemės sankasos šlaitų planiravimas mechanizuotai iškasose, kai gruntas II grupės | m2 | 79 | 0.2 | 15.8
2. Žemės darbai | 2.13 | Pakelės plotų planiravimas mechanizuotai, kai gruntas II grupės | m2 | 154 | 0.1 | 15.4
2. Žemės darbai | 2.14 | Griovių dugno planiravimas mechanizuotai | m2 | 56 | 0.21 | 11.76
2. Žemės darbai | 2.15 | Plotų planiravimas rankiniu būdu, kai gruntas I grupės | m2 | 105 | 0.24 | 25.2
2. Žemės darbai | 2.16 | Dirvožemio kasimas ekskavatoriais sąvartoje, pakrovimas į savivarčius, atvežimas Rangovo pasirinktu atstumu (dirvožemis šlaitų, griovio dugno ir pakelės plotų sutvirtinimui) | m3 | 116 | 4.4 | 510.4
2. Žemės darbai | 2.17 | Šlaitų, griovio dugno ir pakelės plotų tvirtinimas 10 cm storio dirvožemio sluoksniu mechanizuotai, užsėjant žole | m2 | 1054 | 1.49 | 1570.46
2. Žemės darbai | 2.18 | Šlaitų, griovio dugno ir pakelės plotų tvirtinimas 10 cm storio dirvožemio sluoksniu rankiniu būdu, užsėjant žole | m2 | 105 | 1.44 | 151.2
2. Žemės darbai | 2.19 | Eroziją stabdančio natūralaus pluošto demblio įrengimas kelio šlaite | m2 | 722 | 4.49 | 3241.78 | Iš viso skyriuje 2, Eur be PVM | 44803.9
3. Vandens nuvedimas. Vandens pralaidos | 3.1 | Ø1000 mm metalinių vandens pralaidų įrengimas (1 vnt.) | m | 17.5 | 261.45 | 4575.38
3. Vandens nuvedimas. Vandens pralaidos | 3.2 | Grunto kasimas ekskavatoriais, pakrovimas į savivarčius, pervežimas Rangovo pasirinktu atstumu ir suvertimas į krūvas (gruntas iškasto silpno grunto tranšėjos užpylimui) | m3 | 74.9 | 2.35 | 176.02
3. Vandens nuvedimas. Vandens pralaidos | 3.3 | Pralaidų lovio dugno planiravimas ir tankinimas | m2 | 30.9 | 0.54 | 16.69
3. Vandens nuvedimas. Vandens pralaidos | 3.4 | Apsauginio šalčiui atsparaus grunto įrengimas | m3 | 18 | 34.88 | 627.84
3. Vandens nuvedimas. Vandens pralaidos | 3.5 | Geotekstilės įrengimas | m2 | 180.4 | 1.26 | 227.3
3. Vandens nuvedimas. Vandens pralaidos | 3.6 | Geomembranos įrengimas | m2 | 14.8 | 8.62 | 127.58
3. Vandens nuvedimas. Vandens pralaidos | 3.7 | Antgalių zonų tvirtinimas P1 blokais (49x49x10cm) ant 10 cm storio skaldos fr. 22/32 pagrindo sluoksnio | m2 | 57.7 | 87.46 | 5046.44
3. Vandens nuvedimas. Vandens pralaidos | 3.8 | Cementinis skiedinys S15 (P-1 blokų surišimui) | m3 | 0.8 | 113.64 | 90.91
3. Vandens nuvedimas. Vandens pralaidos | 3.9 | Apkabų įrengimas | vnt. | 2 | 448.41 | 896.82
3. Vandens nuvedimas. Vandens pralaidos | 3.10 | Geotekstilė apkaboms | m2 | 4.3 | 1.26 | 5.42
3. Vandens nuvedimas. Vandens pralaidos | 3.11 | Pralaidų užpilo grunto pagal ST.188710638.07:2004 įrengimas (šalčiui atsparus gruntas, gamtinis smėlis) | m3 | 37.8 | 25.42 | 960.88
3. Vandens nuvedimas. Vandens pralaidos | 3.12 | II gr. grunto kasimas karjere, pakrovimas į savivarčius, atvežimas Rangovo pasirinktu atstumu, paskleidimas ir sutankinimas (gruntas pralaidų tranšėjų užpylimui) | m3 | 19.1 | 16.87 | 322.22 | Iš viso skyriuje 3, Eur be PVM | 13073.5
4. Dangų konstrukcijos. I projektinės kelio dangos konstrukcijos variantas | 4.1 | Grunto sustiprinimas (įvertintas 20 cm storiu) | m2 | 804 | 0 | 0 | Pastaba: Rangovas pildo pasirinktinai I arba II projektinės kelio dangos konstrukcijos variantą
4. Dangų konstrukcijos. I projektinės kelio dangos konstrukcijos variantas | 4.2 | Šalčiui nejautraus sluoksnio įrengimas (h=0,33 m ant F3 gruntų) | m3 | 247 | 0 | 0
4. Dangų konstrukcijos. I projektinės kelio dangos konstrukcijos variantas | 4.3 | 30 cm storio skaldos pagrindo sluoksnio iš nesurištojo mišinio įrengimas | m2 | 487 | 0 | 0
4. Dangų konstrukcijos. I projektinės kelio dangos konstrukcijos variantas | 4.4 | 10 cm storio asfaltbetonio pagrindo sluoksnio iš mišinio AC 22 PS įrengimas | m2 | 401 | 0 | 0
4. Dangų konstrukcijos. I projektinės kelio dangos konstrukcijos variantas | 4.5 | Asfaltbetonio sluoksnių siūlių pagruntavimas bitumu (klojant asfaltbetonio pagrindo sluoksnį) | m | 77 | 0 | 0
4. Dangų konstrukcijos. I projektinės kelio dangos konstrukcijos variantas | 4.6 | Asfaltbetonio dangos pagruntavimas bitumine emulsija (prieš klojant apatinį asfaltbetonio sluoksnį) | m2 | 395 | 0 | 0
4. Dangų konstrukcijos. I projektinės kelio dangos konstrukcijos variantas | 4.7 | 9 cm storio asfaltbetonio apatinioo sluoksnio iš mišinio AC 16 AS įrengimas | m2 | 394 | 0 | 0
4. Dangų konstrukcijos. I projektinės kelio dangos konstrukcijos variantas | 4.8 | Asfaltbetonio sluoksnių siūlių pagruntavimas bitumu (klojant asfaltbetonio apatinį sluoksnį) | m | 77 | 0 | 0
4. Dangų konstrukcijos. I projektinės kelio dangos konstrukcijos variantas | 4.9 | Asfaltbetonio dangos pagruntavimas bitumine emulsija (prieš klojant viršutinį asfaltbetonio sluoksnį) | m2 | 391 | 0 | 0
4. Dangų konstrukcijos. I projektinės kelio dangos konstrukcijos variantas | 4.10 | 3 cm storio asfalto viršutinio sluoksnio iš mišinio SMA 8 S įrengimas | m2 | 390 | 0 | 0
4. Dangų konstrukcijos. I projektinės kelio dangos konstrukcijos variantas | 4.11 | Asfaltbetonio sluoksnių siūlių pagruntavimas bitumine mase | m | 77 | 0 | 0
4. Dangų konstrukcijos. I projektinės kelio dangos konstrukcijos variantas | 4.12 | Asfalto dangos sluoksnio pabarstymas skaldyta mineraline medžiaga (pašiurkštinimas) | m2 | 388 | 0 | 0
4. Dangų konstrukcijos. I projektinės kelio dangos konstrukcijos variantas | 4.13 | Viražo projektinės asfaltbetonio dangos išorinio krašto nupurškimas bitumine emulsija (pravažiuojant ta pačia vieta 3 kartus) | m | 77 | 0 | 0
4. Dangų konstrukcijos. I projektinės kelio dangos konstrukcijos variantas | 4.14 | Kelkraščių užpylimas gruntu (kelkraščio apatinio sluoksnio įrengimas) | m3 | 113 | 0 | 0
4. Dangų konstrukcijos. I projektinės kelio dangos konstrukcijos variantas | 4.15 | Kelkraščių viršutinio sluoksnio įrengimas iš 10 cm storio skaldažolės | m2 | 211 | 0 | 0
4. Dangų konstrukcijos. II projektinės kelio dangos konstrukcijos variantas | 4.1 | Grunto sustiprinimas (įvertintas 20 cm storiu) | m2 | 804 | 4.07 | 3272.28
4. Dangų konstrukcijos. II projektinės kelio dangos konstrukcijos variantas | 4.2 | Apsauginio šalčiui atsparaus sluoksnio įrengimas (h=0,43 m ant F3 gruntų) | m3 | 297 | 25.11 | 7457.67
4. Dangų konstrukcijos. II projektinės kelio dangos konstrukcijos variantas | 4.3 | 20 cm storio skaldos pagrindo sluoksnio iš nesurištojo mišinio įrengimas | m2 | 477 | 15.26 | 7279.02
4. Dangų konstrukcijos. II projektinės kelio dangos konstrukcijos variantas | 4.4 | 10 cm storio asfaltbetonio pagrindo sluoksnio iš mišinio AC 22 PS įrengimas | m2 | 401 | 17.76 | 7121.76
4. Dangų konstrukcijos. II projektinės kelio dangos konstrukcijos variantas | 4.5 | Asfaltbetonio sluoksnių siūlių pagruntavimas bitumu (klojant asfaltbetonio pagrindo sluoksnį) | m | 77 | 0.95 | 73.15
4. Dangų konstrukcijos. II projektinės kelio dangos konstrukcijos variantas | 4.6 | Asfaltbetonio dangos pagruntavimas bitumine emulsija (prieš klojant apatinį asfaltbetonio sluoksnį) | m2 | 395 | 0.38 | 150.1
4. Dangų konstrukcijos. II projektinės kelio dangos konstrukcijos variantas | 4.7 | 9 cm storio asfaltbetonio apatinioo sluoksnio iš mišinio AC 16 AS įrengimas | m2 | 394 | 20.3 | 7998.2
4. Dangų konstrukcijos. II projektinės kelio dangos konstrukcijos variantas | 4.8 | Asfaltbetonio sluoksnių siūlių pagruntavimas bitumu (klojant asfaltbetonio apatinį sluoksnį) | m | 77 | 0.86 | 66.22
4. Dangų konstrukcijos. II projektinės kelio dangos konstrukcijos variantas | 4.9 | Asfaltbetonio dangos pagruntavimas bitumine emulsija (prieš klojant viršutinį asfaltbetonio sluoksnį) | m2 | 391 | 0.38 | 148.58
4. Dangų konstrukcijos. II projektinės kelio dangos konstrukcijos variantas | 4.10 | 3 cm storio asfalto viršutinio sluoksnio iš mišinio SMA 8 S įrengimas | m2 | 390 | 11.92 | 4648.8
4. Dangų konstrukcijos. II projektinės kelio dangos konstrukcijos variantas | 4.11 | Asfaltbetonio sluoksnių siūlių pagruntavimas bitumine mase | m | 77 | 0.42 | 32.34
4. Dangų konstrukcijos. II projektinės kelio dangos konstrukcijos variantas | 4.12 | Asfalto dangos sluoksnio pabarstymas skaldyta mineraline medžiaga (pašiurkštinimas) | m2 | 388 | 0.22 | 85.36
4. Dangų konstrukcijos. II projektinės kelio dangos konstrukcijos variantas | 4.13 | Viražo projektinės asfaltbetonio dangos išorinio krašto nupurškimas bitumine emulsija (pravažiuojant ta pačia vieta 3 kartus) | m | 77 | 1.25 | 96.25
4. Dangų konstrukcijos. II projektinės kelio dangos konstrukcijos variantas | 4.14 | Kelkraščių užpylimas gruntu (kelkraščio apatinio sluoksnio įrengimas) | m3 | 113 | 15.46 | 1746.98
4. Dangų konstrukcijos. II projektinės kelio dangos konstrukcijos variantas | 4.15 | Kelkraščių viršutinio sluoksnio įrengimas iš 10 cm storio skaldažolės | m2 | 211 | 6.49 | 1369.39 | Iš viso skyriuje 4, Eur be PVM | 41546.1
5. Kelio apstatymas ir saugaus eismo organizavimas. Kelio ženklai | 5.1 | Kelio ženklų vienstiebių metalinių Ø76,1 mm atramų pastatymas ant betoninių pamatų | vnt. | 4 | 112.37 | 449.48
5. Kelio apstatymas ir saugaus eismo organizavimas. Kelio ženklai | 5.2 | Kelio ženklų skydų montavimas prie vienstiebių atramų | vnt. | 4 | 57.17 | 228.68
5. Kelio apstatymas ir saugaus eismo organizavimas. Apsauginiai kelio atitvarai | 5.3 | Vienpusių metalinių barjerų N2, W4, A įrengimas | m | 100 | 35.02 | 3502
5. Kelio apstatymas ir saugaus eismo organizavimas. Apsauginiai kelio atitvarai | 5.4 | Supaprastinto tipo pradinių/galinių komponentų (L=4 m) įrengimas prie vienpusių metalinių barjerų N2, W4, A | vnt. | 2 | 414.68 | 829.36
5. Kelio apstatymas ir saugaus eismo organizavimas. Apsauginiai kelio atitvarai | 5.5 | Supaprastinto tipo pradinių/galinių komponentų (L=12 m) įrengimas prie vienpusių metalinių barjerų N2, W4, A | vnt. | 1 | 603.99 | 603.99
5. Kelio apstatymas ir saugaus eismo organizavimas. Signaliniai stulpeliai | 5.6 | Signalinių plastmasinių stulpelių pastatymas | vnt. | 7 | 24.21 | 169.47
5. Kelio apstatymas ir saugaus eismo organizavimas. Dangos ženklinimas | 5.7 | Dangos ženklinimas polimerinėmis medžiagomis | m2 | 17 | 17 | 289 | Iš viso skyriuje 5, Eur be PVM | 6071.98
[5 empty] | IŠ VISO ŽINIARAŠTYJE 39, EUR BE PVM | 105556.33

## DKŽ_40
Magistralinio kelio A5 Kaunas–Marijampolė–Suvalkai ruožo nuo 56,83 iki 72,50 km rekonstravimas
DARBŲ KIEKIŲ ŽINIARAŠTIS NR. 40 – SUSISIEKIMO DALIS. APJUNGIAMIEJI IR JUNGIAMIEJI KELIAI. Sąnaudų kiekių žiniaraštis (JK6C)
Skyrius | Eilės Nr. | Darbo pavadinimas, aprašymas | Mato vnt. | Kiekis | Vieneto kaina, Eur be PVM (pildo Tiekėjas) | Iš viso, Eur be PVM
1. Paruošiamieji darbai | 1.1 | Nužymėjimo darbai | km | 0.066 | 790.22 | 52.15 | Iš viso skyriuje 1, Eur be PVM | 52.15
2. Žemės darbai | 2.1 | Dirvožemio sluoksnio pašalinimas, perstumiant jį mechanizuotai Rangovo pasirinktu atstumu | m3 | 188 | 0.7 | 131.6
2. Žemės darbai | 2.2 | Į krūvas sustumto dirvožemio pakrovimas mechanizuotai į savivarčius ir išvežimas Rangovo pasirinktu atstumu (sandėliavimui) | m3 | 86 | 0.94 | 80.84
2. Žemės darbai | 2.3 | Dirvožemio kasimas ekskavatoriais, pakrovimas į savivarčius, išvežimas Rangovo pasirinktu atstumu ir paskleidimas (Perteklius) | m3 | 99 | 2.5 | 247.5
2. Žemės darbai | 2.4 | II gr. grunto kasimas karjere, pakrovimas į savivarčius, atvežimas Rangovo pasirinktu atstumu, paskleidimas ir sutankinimas (papildomas gruntas sankasos įrengimui) | m3 | 3092 | 15.46 | 47802.32
2. Žemės darbai | 2.5 | Rankiniai žemės darbai, kai gruntas II grupės | m3 | 30 | 13.16 | 394.8
2. Žemės darbai | 2.6 | Žemės sankasos viršaus planiravimas mechanizuotai, kai gruntas II grupės | m2 | 671 | 0.1 | 67.1
2. Žemės darbai | 2.7 | Iškasų ir pylimų viršaus sutankinimas | m3 | 202 | 1.28 | 258.56
2. Žemės darbai | 2.8 | Žemės sankasos šlaitų planiravimas mechanizuotai pylimuose, kai gruntas II grupės | m2 | 592 | 0.2 | 118.4
2. Žemės darbai | 2.9 | Žemės sankasos šlaitų planiravimas mechanizuotai iškasose, kai gruntas II grupės | m2 | 35 | 0.2 | 7
2. Žemės darbai | 2.10 | Pakelės plotų planiravimas mechanizuotai, kai gruntas II grupės | m2 | 132 | 0.1 | 13.2
2. Žemės darbai | 2.11 | Griovių dugno planiravimas mechanizuotai | m2 | 32 | 0.21 | 6.72
2. Žemės darbai | 2.12 | Plotų planiravimas rankiniu būdu, kai gruntas I grupės | m2 | 79 | 0.24 | 18.96
2. Žemės darbai | 2.13 | Dirvožemio kasimas ekskavatoriais sąvartoje, pakrovimas į savivarčius, atvežimas Rangovo pasirinktu atstumu (dirvožemis šlaitų, griovio dugno ir pakelės plotų sutvirtinimui) | m3 | 86 | 4.4 | 378.4
2. Žemės darbai | 2.14 | Šlaitų, griovio dugno ir pakelės plotų tvirtinimas 10 cm storio dirvožemio sluoksniu mechanizuotai, užsėjant žole | m2 | 781 | 1.49 | 1163.69
2. Žemės darbai | 2.15 | Šlaitų, griovio dugno ir pakelės plotų tvirtinimas 10 cm storio dirvožemio sluoksniu rankiniu būdu, užsėjant žole | m2 | 79 | 1.44 | 113.76
2. Žemės darbai | 2.16 | Pakelės griovių tvirtinimas 10 cm storio skaldos mišiniu | m2 | 10 | 7.81 | 78.1
2. Žemės darbai | 2.17 | Molingo grunto kasimas karjere, pakrovimas į savivarčius, pervežimas Rangovo pasirinktu atstumu, paskleidimas ir sutankinimas (Pakelės griovio ir šlaito izoliavimas molingu gruntu, įvertinamas 30 cm storio molingo grunto sluoksnio įrengimas) | m2 | 169 | 15.46 | 2612.74
2. Žemės darbai | 2.18 | Eroziją stabdančio natūralaus pluošto demblio įrengimas kelio šlaite | m2 | 585 | 4.49 | 2626.65 | Iš viso skyriuje 2, Eur be PVM | 56120.34
3. Dangų konstrukcijos. I projektinės kelio dangos konstrukcijos variantas | 3.1 | Grunto sustiprinimas (įvertintas 20 cm storiu) | m2 | 671 | 0 | 0 | Pastaba: Rangovas pildo pasirinktinai I arba II projektinės kelio dangos konstrukcijos variantą
3. Dangų konstrukcijos. I projektinės kelio dangos konstrukcijos variantas | 3.2 | Šalčiui nejautraus sluoksnio įrengimas (h=0,33 m ant F3 gruntų) | m3 | 212 | 0 | 0
3. Dangų konstrukcijos. I projektinės kelio dangos konstrukcijos variantas | 3.3 | 30 cm storio skaldos pagrindo sluoksnio iš nesurištojo mišinio įrengimas | m2 | 423 | 0 | 0
3. Dangų konstrukcijos. I projektinės kelio dangos konstrukcijos variantas | 3.4 | 10 cm storio asfaltbetonio pagrindo sluoksnio iš mišinio AC 22 PS įrengimas | m2 | 349 | 0 | 0
3. Dangų konstrukcijos. I projektinės kelio dangos konstrukcijos variantas | 3.5 | Asfaltbetonio sluoksnių siūlių pagruntavimas bitumu (klojant asfaltbetonio pagrindo sluoksnį) | m | 77 | 0 | 0
3. Dangų konstrukcijos. I projektinės kelio dangos konstrukcijos variantas | 3.6 | Asfaltbetonio dangos pagruntavimas bitumine emulsija (prieš klojant apatinį asfaltbetonio sluoksnį) | m2 | 343 | 0 | 0
3. Dangų konstrukcijos. I projektinės kelio dangos konstrukcijos variantas | 3.7 | 9 cm storio asfaltbetonio apatinio sluoksnio iš mišinio AC 16 AS įrengimas | m2 | 342 | 0 | 0
3. Dangų konstrukcijos. I projektinės kelio dangos konstrukcijos variantas | 3.8 | Asfaltbetonio sluoksnių siūlių pagruntavimas bitumu (klojant asfaltbetonio apatinį sluoksnį) | m | 77 | 0 | 0
3. Dangų konstrukcijos. I projektinės kelio dangos konstrukcijos variantas | 3.9 | Asfaltbetonio dangos pagruntavimas bitumine emulsija (prieš klojant viršutinį asfaltbetonio sluoksnį) | m2 | 339 | 0 | 0
3. Dangų konstrukcijos. I projektinės kelio dangos konstrukcijos variantas | 3.10 | 3 cm storio asfalto viršutinio sluoksnio iš mišinio SMA 8 S įrengimas | m2 | 338 | 0 | 0
3. Dangų konstrukcijos. I projektinės kelio dangos konstrukcijos variantas | 3.11 | Asfaltbetonio sluoksnių siūlių pagruntavimas bitumine mase | m | 77 | 0 | 0
3. Dangų konstrukcijos. I projektinės kelio dangos konstrukcijos variantas | 3.12 | Asfalto dangos sluoksnio pabarstymas skaldyta mineraline medžiaga (pašiurkštinimas) | m2 | 337 | 0 | 0
3. Dangų konstrukcijos. I projektinės kelio dangos konstrukcijos variantas | 3.13 | Viražo projektinės asfaltbetonio dangos išorinio krašto nupurškimas bitumine emulsija (pravažiuojant ta pačia vieta 3 kartus) | m | 66 | 0 | 0
3. Dangų konstrukcijos. I projektinės kelio dangos konstrukcijos variantas | 3.14 | Kelkraščių užpylimas gruntu (kelkraščio apatinio sluoksnio įrengimas) | m3 | 93 | 0 | 0
3. Dangų konstrukcijos. I projektinės kelio dangos konstrukcijos variantas | 3.15 | Kelkraščių viršutinio sluoksnio įrengimas iš 10 cm storio skaldažolės | m2 | 183 | 0 | 0
3. Dangų konstrukcijos. II projektinės kelio dangos konstrukcijos variantas | 3.1 | Grunto sustiprinimas (įvertintas 20 cm storiu) | m2 | 671 | 4.07 | 2730.97
3. Dangų konstrukcijos. II projektinės kelio dangos konstrukcijos variantas | 3.2 | Apsauginio šalčiui atsparaus sluoksnio įrengimas (h=0,43 m ant F3 gruntų) | m3 | 256 | 25.11 | 6428.16
3. Dangų konstrukcijos. II projektinės kelio dangos konstrukcijos variantas | 3.3 | 20 cm storio skaldos pagrindo sluoksnio iš nesurištojo mišinio įrengimas | m2 | 413 | 15.26 | 6302.38
3. Dangų konstrukcijos. II projektinės kelio dangos konstrukcijos variantas | 3.4 | 10 cm storio asfaltbetonio pagrindo sluoksnio iš mišinio AC 22 PS įrengimas | m2 | 349 | 17.76 | 6198.24
3. Dangų konstrukcijos. II projektinės kelio dangos konstrukcijos variantas | 3.5 | Asfaltbetonio sluoksnių siūlių pagruntavimas bitumu (klojant asfaltbetonio pagrindo sluoksnį) | m | 77 | 0.95 | 73.15
3. Dangų konstrukcijos. II projektinės kelio dangos konstrukcijos variantas | 3.6 | Asfaltbetonio dangos pagruntavimas bitumine emulsija (prieš klojant apatinį asfaltbetonio sluoksnį) | m2 | 343 | 0.38 | 130.34
3. Dangų konstrukcijos. II projektinės kelio dangos konstrukcijos variantas | 3.7 | 9 cm storio asfaltbetonio apatinio sluoksnio iš mišinio AC 16 AS įrengimas | m2 | 342 | 20.3 | 6942.6
3. Dangų konstrukcijos. II projektinės kelio dangos konstrukcijos variantas | 3.8 | Asfaltbetonio sluoksnių siūlių pagruntavimas bitumu (klojant asfaltbetonio apatinį sluoksnį) | m | 77 | 0.86 | 66.22
3. Dangų konstrukcijos. II projektinės kelio dangos konstrukcijos variantas | 3.9 | Asfaltbetonio dangos pagruntavimas bitumine emulsija (prieš klojant viršutinį asfaltbetonio sluoksnį) | m2 | 339 | 0.38 | 128.82
3. Dangų konstrukcijos. II projektinės kelio dangos konstrukcijos variantas | 3.10 | 3 cm storio asfalto viršutinio sluoksnio iš mišinio SMA 8 S įrengimas | m2 | 338 | 11.92 | 4028.96
3. Dangų konstrukcijos. II projektinės kelio dangos konstrukcijos variantas | 3.11 | Asfaltbetonio sluoksnių siūlių pagruntavimas bitumine mase | m | 77 | 0.42 | 32.34
3. Dangų konstrukcijos. II projektinės kelio dangos konstrukcijos variantas | 3.12 | Asfalto dangos sluoksnio pabarstymas skaldyta mineraline medžiaga (pašiurkštinimas) | m2 | 337 | 0.22 | 74.14
3. Dangų konstrukcijos. II projektinės kelio dangos konstrukcijos variantas | 3.13 | Viražo projektinės asfaltbetonio dangos išorinio krašto nupurškimas bitumine emulsija (pravažiuojant ta pačia vieta 3 kartus) | m | 66 | 1.25 | 82.5
3. Dangų konstrukcijos. II projektinės kelio dangos konstrukcijos variantas | 3.14 | Kelkraščių užpylimas gruntu (kelkraščio apatinio sluoksnio įrengimas) | m3 | 93 | 15.46 | 1437.78
3. Dangų konstrukcijos. II projektinės kelio dangos konstrukcijos variantas | 3.15 | Kelkraščių viršutinio sluoksnio įrengimas iš 10 cm storio skaldažolės | m2 | 183 | 6.49 | 1187.67 | Iš viso skyriuje 3, Eur be PVM | 35844.27
4. Kelio apstatymas ir saugaus eismo organizavimas. Kelio ženklai | 4.1 | Kelio ženklų vienstiebių metalinių Ø76,1 mm atramų pastatymas ant betoninių pamatų | vnt. | 4 | 112.37 | 449.48
4. Kelio apstatymas ir saugaus eismo organizavimas. Kelio ženklai | 4.2 | Kelio ženklų skydų montavimas prie vienstiebių atramų | vnt. | 4 | 57.17 | 228.68
4. Kelio apstatymas ir saugaus eismo organizavimas. Apsauginiai kelio atitvarai | 4.3 | Vienpusių metalinių barjerų N2, W3, A įrengimas | m | 40 | 41.1 | 1644
4. Kelio apstatymas ir saugaus eismo organizavimas. Apsauginiai kelio atitvarai | 4.4 | Vienpusių metalinių barjerų N2, W4, A įrengimas | m | 32 | 35.02 | 1120.64
4. Kelio apstatymas ir saugaus eismo organizavimas. Apsauginiai kelio atitvarai | 4.5 | Supaprastinto tipo pradinių/galinių komponentų (L=4 m) įrengimas prie vienpusių metalinių barjerų N2, W4, A | vnt. | 1 | 414.68 | 414.68
4. Kelio apstatymas ir saugaus eismo organizavimas. Apsauginiai kelio atitvarai | 4.6 | Supaprastinto tipo pradinių/galinių komponentų (L=4 m) įrengimas prie vienpusių metalinių barjerų N2, W3, A | vnt. | 1 | 439.09 | 439.09
4. Kelio apstatymas ir saugaus eismo organizavimas. Apsauginiai kelio atitvarai | 4.7 | Supaprastinto tipo pradinių/galinių komponentų (L=12 m) įrengimas prie vienpusių metalinių barjerų N2, W4, A | vnt. | 1 | 603.99 | 603.99
4. Kelio apstatymas ir saugaus eismo organizavimas. Signaliniai stulpeliai | 4.8 | Signalinių plastmasinių stulpelių pastatymas | vnt. | 4 | 24.21 | 96.84
4. Kelio apstatymas ir saugaus eismo organizavimas. Dangos ženklinimas | 4.9 | Dangos ženklinimas polimerinėmis medžiagomis | m2 | 15 | 17 | 255 | Iš viso skyriuje 4, Eur be PVM | 5252.4
[5 empty] | IŠ VISO ŽINIARAŠTYJE 40, EUR BE PVM | 97269.16

## DKŽ_41
Magistralinio kelio A5 Kaunas–Marijampolė–Suvalkai ruožo nuo 56,83 iki 72,50 km rekonstravimas
DARBŲ KIEKIŲ ŽINIARAŠTIS NR. 41 – SUSISIEKIMO DALIS. APJUNGIAMIEJI IR JUNGIAMIEJI KELIAI. Sąnaudų kiekių žiniaraštis (JK7)
Skyrius | Eilės Nr. | Darbo pavadinimas, aprašymas | Mato vnt. | Kiekis | Vieneto kaina, Eur be PVM (pildo Tiekėjas) | Iš viso, Eur be PVM
1. Paruošiamieji darbai | 1.1 | Nužymėjimo darbai | km | 0.204 | 790.22 | 161.2 | Iš viso skyriuje 1, Eur be PVM | 161.2
2. Žemės darbai | 2.1 | Dirvožemio sluoksnio pašalinimas, perstumiant jį mechanizuotai Rangovo pasirinktu atstumu | m3 | 1906 | 0.7 | 1334.2
2. Žemės darbai | 2.2 | Į krūvas sustumto dirvožemio pakrovimas mechanizuotai į savivarčius ir išvežimas Rangovo pasirinktu atstumu (sandėliavimui) | m3 | 221 | 0.94 | 207.74
2. Žemės darbai | 2.3 | Dirvožemio kasimas ekskavatoriais, pakrovimas į savivarčius, išvežimas Rangovo pasirinktu atstumu ir paskleidimas (Perteklius) | m3 | 1685 | 2.5 | 4212.5
2. Žemės darbai | 2.4 | Griovių kasimas ekskavatoriais, pakrovimas į savivarčius, pervežimas Rangovo pasirinktu atstumu, paskleidimas ir sutankinimas (žemės sankasos įrengimas) | m3 | 380 | 5.51 | 2093.8
2. Žemės darbai | 2.5 | II gr. grunto kasimas ir perstūmimas buldozeriais (žemės sankasos įrengimas) | m3 | 1183 | 5.51 | 6518.33
2. Žemės darbai | 2.6 | Grunto kasimas ekskavatoriais sąvartoje, pakrovimas į savivarčius, pervežimas Rangovo pasirinktu atstumu, paskleidimas ir sutankinimas (žemės sankasos įrengimas) | m3 | 568 | 4.4 | 2499.2
2. Žemės darbai | 2.7 | Rankiniai žemės darbai, kai gruntas II grupės | m3 | 27 | 13.16 | 355.32
2. Žemės darbai | 2.8 | Grunto kasimas ekskavatoriais sąvartoje, pakrovimas į savivarčius, išvežimas Rangovo pasirinktu atstumu ir paskleidimas (gruntas iškasto silpno grunto tranšėjos užpylimui) | m3 | 615 | 4.4 | 2706
2. Žemės darbai | 2.9 | Žemės sankasos viršaus planiravimas mechanizuotai, kai gruntas II grupės | m2 | 2532 | 0.1 | 253.2
2. Žemės darbai | 2.10 | Iškasų ir pylimų viršaus sutankinimas | m3 | 760 | 1.28 | 972.8
2. Žemės darbai | 2.11 | Žemės sankasos šlaitų planiravimas mechanizuotai pylimuose, kai gruntas II grupės | m2 | 1017 | 0.2 | 203.4
2. Žemės darbai | 2.12 | Žemės sankasos šlaitų planiravimas mechanizuotai iškasose, kai gruntas II grupės | m2 | 418 | 0.2 | 83.6
2. Žemės darbai | 2.13 | Pakelės plotų planiravimas mechanizuotai, kai gruntas II grupės | m2 | 408 | 0.1 | 40.8
2. Žemės darbai | 2.14 | Griovių dugno planiravimas mechanizuotai | m2 | 159 | 0.21 | 33.39
2. Žemės darbai | 2.15 | Plotų planiravimas rankiniu būdu, kai gruntas I grupės | m2 | 200 | 0.24 | 48
2. Žemės darbai | 2.16 | Dirvožemio kasimas ekskavatoriais sąvartoje, pakrovimas į savivarčius, atvežimas Rangovo pasirinktu atstumu (dirvožemis šlaitų, griovio dugno ir pakelės plotų sutvirtinimui) | m3 | 221 | 4.4 | 972.4
2. Žemės darbai | 2.17 | Šlaitų, griovio dugno ir pakelės plotų tvirtinimas 10 cm storio dirvožemio sluoksniu mechanizuotai, užsėjant žole | m2 | 2002 | 1.49 | 2982.98
2. Žemės darbai | 2.18 | Šlaitų, griovio dugno ir pakelės plotų tvirtinimas 10 cm storio dirvožemio sluoksniu rankiniu būdu, užsėjant žole | m2 | 200 | 1.44 | 288 | Iš viso skyriuje 2, Eur be PVM | 25805.66
3. Dangų konstrukcijos. I projektinės kelio dangos konstrukcijos variantas | 3.1 | Grunto sustiprinimas (įvertintas 20 cm storiu) | m2 | 2532 | 0 | 0 | Pastaba: Rangovas pildo pasirinktinai I arba II projektinės kelio dangos konstrukcijos variantą
3. Dangų konstrukcijos. I projektinės kelio dangos konstrukcijos variantas | 3.2 | Šalčiui nejautraus sluoksnio įrengimas (h=0,30 m ant F3 gruntų) | m3 | 846 | 0 | 0
3. Dangų konstrukcijos. I projektinės kelio dangos konstrukcijos variantas | 3.3 | 30 cm storio skaldos pagrindo sluoksnio iš nesurištojo mišinio įrengimas (po asfalto danga) | m2 | 1624 | 0 | 0
3. Dangų konstrukcijos. I projektinės kelio dangos konstrukcijos variantas | 3.4 | Išlyginamojo sluoksnio iš skaldos pagrindo įrengimas (kelkraščio apatinio sluoksnio dalis) | m3 | 148 | 0 | 0
3. Dangų konstrukcijos. I projektinės kelio dangos konstrukcijos variantas | 3.5 | 10 cm storio asfaltbetonio pagrindo sluoksnio iš mišinio AC 22 PS įrengimas | m2 | 1613 | 0 | 0
3. Dangų konstrukcijos. I projektinės kelio dangos konstrukcijos variantas | 3.6 | Asfaltbetonio sluoksnių siūlių pagruntavimas bitumu (klojant asfaltbetonio pagrindo sluoksnį) | m | 229 | 0 | 0
3. Dangų konstrukcijos. I projektinės kelio dangos konstrukcijos variantas | 3.7 | Asfaltbetonio dangos pagruntavimas bitumine emulsija (prieš klojant apatinį asfaltbetonio sluoksnį) | m2 | 1603 | 0 | 0
3. Dangų konstrukcijos. I projektinės kelio dangos konstrukcijos variantas | 3.8 | 7 cm storio asfaltbetonio apatinio sluoksnio iš mišinio AC 16 AS įrengimas | m2 | 1596 | 0 | 0
3. Dangų konstrukcijos. I projektinės kelio dangos konstrukcijos variantas | 3.9 | Asfaltbetonio sluoksnių siūlių pagruntavimas bitumu (klojant asfaltbetonio apatinį sluoksnį) | m | 229 | 0 | 0
3. Dangų konstrukcijos. I projektinės kelio dangos konstrukcijos variantas | 3.10 | Asfaltbetonio dangos pagruntavimas bitumine emulsija (prieš klojant viršutinį asfaltbetonio sluoksnį) | m2 | 1589 | 0 | 0
3. Dangų konstrukcijos. I projektinės kelio dangos konstrukcijos variantas | 3.11 | 3 cm storio asfalto viršutinio sluoksnio iš mišinio SMA 8 S įrengimas | m2 | 1586 | 0 | 0
3. Dangų konstrukcijos. I projektinės kelio dangos konstrukcijos variantas | 3.12 | Asfaltbetonio sluoksnių siūlių pagruntavimas bitumine mase | m | 229 | 0 | 0
3. Dangų konstrukcijos. I projektinės kelio dangos konstrukcijos variantas | 3.13 | Asfalto dangos sluoksnio pabarstymas skaldyta mineraline medžiaga (pašiurkštinimas) | m2 | 1582 | 0 | 0
3. Dangų konstrukcijos. I projektinės kelio dangos konstrukcijos variantas | 3.14 | Viražo projektinės asfaltbetonio dangos išorinio krašto nupurškimas bitumine emulsija (pravažiuojant ta pačia vieta 3 kartus) | m | 187 | 0 | 0
3. Dangų konstrukcijos. I projektinės kelio dangos konstrukcijos variantas | 3.15 | Kelkraščių viršutinio sluoksnio įrengimas iš 17 cm storio skaldažolės | m2 | 470 | 0 | 0
3. Dangų konstrukcijos. II projektinės kelio dangos konstrukcijos variantas | 3.1 | Grunto sustiprinimas (įvertintas 20 cm storiu) | m2 | 2532 | 4.07 | 10305.24
3. Dangų konstrukcijos. II projektinės kelio dangos konstrukcijos variantas | 3.2 | Apsauginio šalčiui atsparaus sluoksnio įrengimas (h=0,40 m ant F3 gruntų) | m3 | 1032 | 24.77 | 25562.64
3. Dangų konstrukcijos. II projektinės kelio dangos konstrukcijos variantas | 3.3 | 20 cm storio skaldos pagrindo sluoksnio iš nesurištojo mišinio įrengimas (po asfalto danga) | m2 | 1624 | 15.26 | 24782.24
3. Dangų konstrukcijos. II projektinės kelio dangos konstrukcijos variantas | 3.4 | Išlyginamojo sluoksnio iš skaldos pagrindo įrengimas (kelkraščio apatinio sluoksnio dalis) | m3 | 101 | 74.47 | 7521.47
3. Dangų konstrukcijos. II projektinės kelio dangos konstrukcijos variantas | 3.5 | 10 cm storio asfaltbetonio pagrindo sluoksnio iš mišinio AC 22 PS įrengimas | m2 | 1613 | 17.76 | 28646.88
3. Dangų konstrukcijos. II projektinės kelio dangos konstrukcijos variantas | 3.6 | Asfaltbetonio sluoksnių siūlių pagruntavimas bitumu (klojant asfaltbetonio pagrindo sluoksnį) | m | 229 | 0.95 | 217.55
3. Dangų konstrukcijos. II projektinės kelio dangos konstrukcijos variantas | 3.7 | Asfaltbetonio dangos pagruntavimas bitumine emulsija (prieš klojant apatinį asfaltbetonio sluoksnį) | m2 | 1603 | 0.38 | 609.14
3. Dangų konstrukcijos. II projektinės kelio dangos konstrukcijos variantas | 3.8 | 7 cm storio asfaltbetonio apatinio sluoksnio iš mišinio AC 16 AS įrengimas | m2 | 1596 | 16.2 | 25855.2
3. Dangų konstrukcijos. II projektinės kelio dangos konstrukcijos variantas | 3.9 | Asfaltbetonio sluoksnių siūlių pagruntavimas bitumu (klojant asfaltbetonio apatinį sluoksnį) | m | 229 | 0.68 | 155.72
3. Dangų konstrukcijos. II projektinės kelio dangos konstrukcijos variantas | 3.10 | Asfaltbetonio dangos pagruntavimas bitumine emulsija (prieš klojant viršutinį asfaltbetonio sluoksnį) | m2 | 1589 | 0.38 | 603.82
3. Dangų konstrukcijos. II projektinės kelio dangos konstrukcijos variantas | 3.11 | 3 cm storio asfalto viršutinio sluoksnio iš mišinio SMA 8 S įrengimas | m2 | 1586 | 11.92 | 18905.12
3. Dangų konstrukcijos. II projektinės kelio dangos konstrukcijos variantas | 3.12 | Asfaltbetonio sluoksnių siūlių pagruntavimas bitumine mase | m | 229 | 0.42 | 96.18
3. Dangų konstrukcijos. II projektinės kelio dangos konstrukcijos variantas | 3.13 | Asfalto dangos sluoksnio pabarstymas skaldyta mineraline medžiaga (pašiurkštinimas) | m2 | 1582 | 0.22 | 348.04
3. Dangų konstrukcijos. II projektinės kelio dangos konstrukcijos variantas | 3.14 | Viražo projektinės asfaltbetonio dangos išorinio krašto nupurškimas bitumine emulsija (pravažiuojant ta pačia vieta 3 kartus) | m | 187 | 1.25 | 233.75
3. Dangų konstrukcijos. II projektinės kelio dangos konstrukcijos variantas | 3.15 | Kelkraščių viršutinio sluoksnio įrengimas iš 17 cm storio skaldažolės | m2 | 470 | 10.23 | 4808.1 | Iš viso skyriuje 3, Eur be PVM | 148651.09
4. Nuovažos | 4.1 | II gr. grunto kasimas 0,40 m3 k.t. ekskavatoriais iškasoje, pakrovimas į savivarčius, pervežimas rangovo pasirinktu atstumu ir paskleidimas (iškasų įrengimas) | m3 | 118 | 5.51 | 650.18
4. Nuovažos | 4.2 | Žemės sankasos viršaus planiravimas mechanizuotai pylimuose | m2 | 193 | 0.2 | 38.6
4. Nuovažos | 4.3 | 4pv tipo nuovažų su skaldos danga ir Ø0,40 m pralaida įrengimas - 1 vnt. - šalčiui nejautraus sluoksnio įrengimas - 142 m3; - 20 cm storio skaldos pagrindo sluoksnio įrengimas - 19 m2; - 12 cm storio skaldos pagrindo sluoksnio įrengimas - 158 m2; - plastikinės Ø0,40 m vandens pralaidos - 16,0 m; - smėlio pagrindo įrengimas po pralaidomis - 2,2 m3. | kompl. | 1 | 6000.91 | 6000.91
4. Nuovažos | 4.4 | Betoninių apykaklinių antgalių Ø0,40 m pralaidoms įrengimas (visoms nuovažoms) | vnt. | 2 | 76.33 | 152.66
4. Nuovažos | 4.5 | Asfaltbetonio dangos briaunų pagruntavimas bitumo mase | m | 16 | 0.42 | 6.72
4. Nuovažos | 4.6 | 10 cm storio asfaltbetonio pagrindo sluoksnio iš mišinio AC 22 PS įrengimas (užleidimas 1,0 m nuo pagrindinio kelio) | m2 | 22 | 21.86 | 480.92
4. Nuovažos | 4.7 | Asfaltbetonio dangos pagruntavimas bitumine emulsija (prieš klojant apatinį asfaltbetonio sluoksnį, užleidimas 1,0 m nuo pagrindinio kelio) | m2 | 22 | 0.38 | 8.36
4. Nuovažos | 4.8 | 7 cm storio asfaltbetonio apatinio sluoksnio iš mišinio AC 16 AS įrengimas (užleidimas 1,0 m nuo pagrindinio kelio) | m2 | 22 | 20.18 | 443.96
4. Nuovažos | 4.9 | Asfaltbetonio dangos pagruntavimas bitumine emulsija (prieš klojant viršutinį asfaltbetonio sluoksnį) (užleidimas 1,0 m nuo pagrindinio kelio) | m2 | 22 | 0.38 | 8.36
4. Nuovažos | 4.10 | 3 cm storio asfaltbetonio viršutinio sluoksnio iš mišinio SMA 8 S įrengimas (užleidimas 1,0 m nuo pagrindinio kelio nuovažų prijungimui) | m2 | 22 | 16.39 | 360.58
4. Nuovažos | 4.11 | Kelkraščių viršutinio 3 cm storio sluoksnio įrengimas iš dirvožemio su žolės sėklomis | m2 | 40 | 0.87 | 34.8
4. Nuovažos | 4.12 | 5 cm storio dangos sluoksnio be rišiklių įrengimas | m2 | 127 | 5.1 | 647.7
4. Nuovažos | 4.13 | Griovių dugno ir šlaitų ties pralaidų galais sutvirtinimas 10 cm storio skaldos mišiniu fr.22/56 | m2 | 3.6 | 7.22 | 25.99 | Iš viso skyriuje 4, Eur be PVM | 8859.74
5. Kelio apstatymas ir saugaus eismo organizavimas. Kelio ženklai | 5.1 | Kelio ženklų vienstiebių metalinių Ø76,1 mm atramų pastatymas ant betoninių pamatų | vnt. | 2 | 151.41 | 302.82
5. Kelio apstatymas ir saugaus eismo organizavimas. Kelio ženklai | 5.2 | Kelio ženklų skydų montavimas prie vienstiebių atramų | vnt. | 4 | 66.13 | 264.52
5. Kelio apstatymas ir saugaus eismo organizavimas. Kelio ženklai | 5.3 | Kelio ženklų skydų montavimas prie šviestuvo atramų | vnt. | 3 | 79.52 | 238.56
5. Kelio apstatymas ir saugaus eismo organizavimas. Kelio ženklai | 5.4 | Ženklinimas 2.3 „Horizontalios juodos ir baltos juostos“ | vnt. | 1 | 82.09 | 82.09
5. Kelio apstatymas ir saugaus eismo organizavimas. Apsauginiai kelio atitvarai | 5.5 | Vienpusių metalinių barjerų N2, W3, A įrengimas | m | 80 | 34.3 | 2744
5. Kelio apstatymas ir saugaus eismo organizavimas. Apsauginiai kelio atitvarai | 5.6 | Vienpusių metalinių barjerų N2, W4, A įrengimas | m | 76 | 35.02 | 2661.52
5. Kelio apstatymas ir saugaus eismo organizavimas. Apsauginiai kelio atitvarai | 5.7 | Supaprastinto tipo pradinių/galinių komponentų (L=4 m) įrengimas prie vienpusių metalinių barjerų N2, W4, A | vnt. | 2 | 414.68 | 829.36
5. Kelio apstatymas ir saugaus eismo organizavimas. Apsauginiai kelio atitvarai | 5.8 | Supaprastinto tipo pradinių/galinių komponentų (L=4 m) įrengimas prie vienpusių metalinių barjerų N2, W3, A | vnt. | 1 | 439.09 | 439.09
5. Kelio apstatymas ir saugaus eismo organizavimas. Signaliniai stulpeliai | 5.9 | Signalinių plastmasinių stulpelių pastatymas | vnt. | 27 | 24.21 | 653.67
5. Kelio apstatymas ir saugaus eismo organizavimas. Dangos ženklinimas | 5.10 | Dangos ženklinimas polimerinėmis medžiagomis | m2 | 116 | 17 | 1972 | Iš viso skyriuje 5, Eur be PVM | 10187.63
[5 empty] | IŠ VISO ŽINIARAŠTYJE 41, EUR BE PVM | 193665.32

## DKŽ_42
Magistralinio kelio A5 Kaunas–Marijampolė–Suvalkai ruožo nuo 56,83 iki 72,50 km rekonstravimas
DARBŲ KIEKIŲ ŽINIARAŠTIS NR. 42 – SUSISIEKIMO DALIS. APJUNGIAMIEJI IR JUNGIAMIEJI KELIAI. Sąnaudų kiekių žiniaraštis (JK7A)
Skyrius | Eilės Nr. | Darbo pavadinimas, aprašymas | Mato vnt. | Kiekis | Vieneto kaina, Eur be PVM (pildo Tiekėjas) | Iš viso, Eur be PVM
1. Paruošiamieji darbai | 1.1 | Nužymėjimo darbai | km | 0.124 | 790.22 | 97.99 | Iš viso skyriuje 1, Eur be PVM | 97.99
2. Žemės darbai | 2.1 | Dirvožemio sluoksnio pašalinimas, perstumiant jį mechanizuotai Rangovo pasirinktu atstumu | m3 | 1110 | 0.7 | 777
2. Žemės darbai | 2.2 | Į krūvas sustumto dirvožemio pakrovimas mechanizuotai į savivarčius ir išvežimas Rangovo pasirinktu atstumu (sandėliavimui) | m3 | 211 | 0.94 | 198.34
2. Žemės darbai | 2.3 | Dirvožemio kasimas ekskavatoriais, pakrovimas į savivarčius, išvežimas Rangovo pasirinktu atstumu ir paskleidimas (Perteklius) | m3 | 899 | 2.5 | 2247.5
2. Žemės darbai | 2.4 | Griovių kasimas ekskavatoriais, pakrovimas į savivarčius, pervežimas Rangovo pasirinktu atstumu, paskleidimas ir sutankinimas (gruntas iškasto silpno grunto tranšėjos užpylimui) | m3 | 1079 | 5.51 | 5945.29
2. Žemės darbai | 2.5 | II gr. grunto kasimas ir perstūmimas buldozeriais (žemės sankasos įrengimas) | m3 | 2662 | 5.51 | 14667.62
2. Žemės darbai | 2.6 | Rankiniai žemės darbai, kai gruntas II grupės | m3 | 64 | 13.16 | 842.24
2. Žemės darbai | 2.7 | Grunto kasimas ekskavatoriais sąvartoje, pakrovimas į savivarčius, pervežimas Rangovo pasirinktu atstumu, paskleidimas ir sutankinimas (žemės sankasos įrengimas) | m3 | 1054 | 4.4 | 4637.6
2. Žemės darbai | 2.8 | Grunto kasimas ekskavatoriais sąvartoje, pakrovimas į savivarčius, išvežimas Rangovo pasirinktu atstumu ir paskleidimas (gruntas iškasto silpno grunto tranšėjos užpylimui) | m3 | 1608 | 4.4 | 7075.2
2. Žemės darbai | 2.9 | Žemės sankasos viršaus planiravimas mechanizuotai, kai gruntas II grupės | m2 | 1584 | 0.1 | 158.4
2. Žemės darbai | 2.10 | Iškasų ir pylimų viršaus sutankinimas | m3 | 476 | 1.28 | 609.28
2. Žemės darbai | 2.11 | Žemės sankasos šlaitų planiravimas mechanizuotai pylimuose, kai gruntas II grupės | m2 | 963 | 0.2 | 192.6
2. Žemės darbai | 2.12 | Žemės sankasos šlaitų planiravimas mechanizuotai iškasose, kai gruntas II grupės | m2 | 595 | 0.2 | 119
2. Žemės darbai | 2.13 | Pakelės plotų planiravimas mechanizuotai, kai gruntas II grupės | m2 | 244 | 0.1 | 24.4
2. Žemės darbai | 2.14 | Griovių dugno planiravimas mechanizuotai | m2 | 111 | 0.21 | 23.31
2. Žemės darbai | 2.15 | Plotų planiravimas rankiniu būdu, kai gruntas I grupės | m2 | 191 | 0.24 | 45.84
2. Žemės darbai | 2.16 | Dirvožemio kasimas ekskavatoriais sąvartoje, pakrovimas į savivarčius, atvežimas Rangovo pasirinktu atstumu (dirvožemis šlaitų, griovio dugno ir pakelės plotų sutvirtinimui) | m3 | 211 | 4.4 | 928.4
2. Žemės darbai | 2.17 | Šlaitų, griovio dugno ir pakelės plotų tvirtinimas 10 cm storio dirvožemio sluoksniu mechanizuotai, užsėjant žole | m2 | 1913 | 1.49 | 2850.37
2. Žemės darbai | 2.18 | Šlaitų, griovio dugno ir pakelės plotų tvirtinimas 10 cm storio dirvožemio sluoksniu rankiniu būdu, užsėjant žole | m2 | 191 | 1.44 | 275.04 | Iš viso skyriuje 2, Eur be PVM | 41617.43
3. Vandens nuvedimas. Vandens pralaidos | 3.1 | Ø1000 mm metalinių vandens pralaidų įrengimas (1 vnt.) | m | 20 | 261.45 | 5229
3. Vandens nuvedimas. Vandens pralaidos | 3.2 | Grunto kasimas ekskavatoriais, pakrovimas į savivarčius, pervežimas Rangovo pasirinktu atstumu ir suvertimas į krūvas (gruntas iškasto silpno grunto tranšėjos užpylimui) | m3 | 126.7 | 2.35 | 297.75
3. Vandens nuvedimas. Vandens pralaidos | 3.3 | Pralaidų lovio dugno planiravimas ir tankinimas | m2 | 34.2 | 0.54 | 18.47
3. Vandens nuvedimas. Vandens pralaidos | 3.4 | Apsauginio šalčiui atsparaus grunto įrengimas | m3 | 18.6 | 34.88 | 648.77
3. Vandens nuvedimas. Vandens pralaidos | 3.5 | Geotekstilės įrengimas | m2 | 199.6 | 1.26 | 251.5
3. Vandens nuvedimas. Vandens pralaidos | 3.6 | Geomembranos įrengimas | m2 | 14.8 | 8.62 | 127.58
3. Vandens nuvedimas. Vandens pralaidos | 3.7 | Antgalių zonų tvirtinimas P1 blokais (49x49x10cm) ant 10 cm storio skaldos fr. 22/32 pagrindo sluoksnio | m2 | 65.1 | 87.46 | 5693.65
3. Vandens nuvedimas. Vandens pralaidos | 3.8 | Cementinis skiedinys S15 (P-1 blokų surišimui) | m3 | 1.3 | 113.64 | 147.73
3. Vandens nuvedimas. Vandens pralaidos | 3.9 | Apkabų įrengimas | vnt. | 3 | 448.41 | 1345.23
3. Vandens nuvedimas. Vandens pralaidos | 3.10 | Geotekstilė apkaboms | m2 | 6.4 | 1.26 | 8.06
3. Vandens nuvedimas. Vandens pralaidos | 3.11 | Pralaidų užpilo grunto pagal ST.188710638.07:2004 įrengimas (šalčiui atsparus gruntas, gamtinis smėlis) | m3 | 45 | 25.42 | 1143.9
3. Vandens nuvedimas. Vandens pralaidos | 3.12 | II gr. grunto kasimas karjere, pakrovimas į savivarčius, atvežimas Rangovo pasirinktu atstumu, paskleidimas ir sutankinimas (gruntas pralaidų tranšėjų užpylimui) | m3 | 63.1 | 16.87 | 1064.5 | Iš viso skyriuje 3, Eur be PVM | 15976.14
4. Dangų konstrukcijos. I projektinės kelio dangos konstrukcijos variantas | 4.1 | Grunto sustiprinimas (įvertintas 20 cm storiu) | m2 | 1584 | 0 | 0 | Pastaba: Rangovas pildo pasirinktinai I arba II projektinės kelio dangos konstrukcijos variantą
4. Dangų konstrukcijos. I projektinės kelio dangos konstrukcijos variantas | 4.2 | Šalčiui nejautraus sluoksnio įrengimas (h=0,33 m ant F3 gruntų) | m3 | 541 | 0 | 0
4. Dangų konstrukcijos. I projektinės kelio dangos konstrukcijos variantas | 4.3 | 30 cm storio skaldos pagrindo sluoksnio iš nesurištojo mišinio įrengimas (po asfalto danga) | m2 | 890 | 0 | 0
4. Dangų konstrukcijos. I projektinės kelio dangos konstrukcijos variantas | 4.4 | Išlyginamojo sluoksnio iš skaldos pagrindo įrengimas (kelkraščio apatinio sluoksnio dalis) | m3 | 64 | 0 | 0
4. Dangų konstrukcijos. I projektinės kelio dangos konstrukcijos variantas | 4.5 | 10 cm storio asfaltbetonio pagrindo sluoksnio iš mišinio AC 22 PS įrengimas | m2 | 883 | 0 | 0
4. Dangų konstrukcijos. I projektinės kelio dangos konstrukcijos variantas | 4.6 | Asfaltbetonio sluoksnių siūlių pagruntavimas bitumu (klojant asfaltbetonio pagrindo sluoksnį) | m | 63 | 0 | 0
4. Dangų konstrukcijos. I projektinės kelio dangos konstrukcijos variantas | 4.7 | Asfaltbetonio dangos pagruntavimas bitumine emulsija (prieš klojant apatinį asfaltbetonio sluoksnį) | m2 | 876 | 0 | 0
4. Dangų konstrukcijos. I projektinės kelio dangos konstrukcijos variantas | 4.8 | 9 cm storio asfaltbetonio apatinio sluoksnio iš mišinio AC 16 AS įrengimas | m2 | 871 | 0 | 0
4. Dangų konstrukcijos. I projektinės kelio dangos konstrukcijos variantas | 4.9 | Asfaltbetonio sluoksnių siūlių pagruntavimas bitumu (klojant asfaltbetonio apatinį sluoksnį) | m | 63 | 0 | 0
4. Dangų konstrukcijos. I projektinės kelio dangos konstrukcijos variantas | 4.10 | Asfaltbetonio dangos pagruntavimas bitumine emulsija (prieš klojant viršutinį asfaltbetonio sluoksnį) | m2 | 865 | 0 | 0
4. Dangų konstrukcijos. I projektinės kelio dangos konstrukcijos variantas | 4.11 | 3 cm storio asfalto viršutinio sluoksnio iš mišinio SMA 8 S įrengimas | m2 | 864 | 0 | 0
4. Dangų konstrukcijos. I projektinės kelio dangos konstrukcijos variantas | 4.12 | Asfaltbetonio sluoksnių siūlių pagruntavimas bitumine mase | m | 63 | 0 | 0
4. Dangų konstrukcijos. I projektinės kelio dangos konstrukcijos variantas | 4.13 | Asfalto dangos sluoksnio pabarstymas skaldyta mineraline medžiaga (pašiurkštinimas) | m2 | 861 | 0 | 0
4. Dangų konstrukcijos. I projektinės kelio dangos konstrukcijos variantas | 4.14 | Viražo projektinės asfaltbetonio dangos išorinio krašto nupurškimas bitumine emulsija (pravažiuojant ta pačia vieta 3 kartus) | m | 85 | 0 | 0
4. Dangų konstrukcijos. I projektinės kelio dangos konstrukcijos variantas | 4.15 | Kelkraščių užpylimas gruntu (kelkraščio apatinio sluoksnio įrengimas) | m3 | 109 | 0 | 0
4. Dangų konstrukcijos. I projektinės kelio dangos konstrukcijos variantas | 4.16 | Kelkraščių viršutinio sluoksnio įrengimas iš 19 cm storio skaldažolės | m2 | 373 | 0 | 0
4. Dangų konstrukcijos. II projektinės kelio dangos konstrukcijos variantas | 4.1 | Grunto sustiprinimas (įvertintas 20 cm storiu) | m2 | 1584 | 4.07 | 6446.88
4. Dangų konstrukcijos. II projektinės kelio dangos konstrukcijos variantas | 4.2 | Apsauginio šalčiui atsparaus sluoksnio įrengimas (h=0,43 m ant F3 gruntų) | m3 | 654 | 25.11 | 16421.94
4. Dangų konstrukcijos. II projektinės kelio dangos konstrukcijos variantas | 4.3 | 20 cm storio skaldos pagrindo sluoksnio iš nesurištojo mišinio įrengimas (po asfalto danga) | m2 | 890 | 15.26 | 13581.4
4. Dangų konstrukcijos. II projektinės kelio dangos konstrukcijos variantas | 4.4 | Išlyginamojo sluoksnio iš skaldos pagrindo įrengimas (kelkraščio apatinio sluoksnio dalis) | m3 | 43 | 74.47 | 3202.21
4. Dangų konstrukcijos. II projektinės kelio dangos konstrukcijos variantas | 4.5 | 10 cm storio asfaltbetonio pagrindo sluoksnio iš mišinio AC 22 PS įrengimas | m2 | 883 | 17.76 | 15682.08
4. Dangų konstrukcijos. II projektinės kelio dangos konstrukcijos variantas | 4.6 | Asfaltbetonio sluoksnių siūlių pagruntavimas bitumu (klojant asfaltbetonio pagrindo sluoksnį) | m | 63 | 0.95 | 59.85
4. Dangų konstrukcijos. II projektinės kelio dangos konstrukcijos variantas | 4.7 | Asfaltbetonio dangos pagruntavimas bitumine emulsija (prieš klojant apatinį asfaltbetonio sluoksnį) | m2 | 876 | 0.38 | 332.88
4. Dangų konstrukcijos. II projektinės kelio dangos konstrukcijos variantas | 4.8 | 9 cm storio asfaltbetonio apatinio sluoksnio iš mišinio AC 16 AS įrengimas | m2 | 871 | 20.3 | 17681.3
4. Dangų konstrukcijos. II projektinės kelio dangos konstrukcijos variantas | 4.9 | Asfaltbetonio sluoksnių siūlių pagruntavimas bitumu (klojant asfaltbetonio apatinį sluoksnį) | m | 63 | 0.86 | 54.18
4. Dangų konstrukcijos. II projektinės kelio dangos konstrukcijos variantas | 4.10 | Asfaltbetonio dangos pagruntavimas bitumine emulsija (prieš klojant viršutinį asfaltbetonio sluoksnį) | m2 | 865 | 0.38 | 328.7
4. Dangų konstrukcijos. II projektinės kelio dangos konstrukcijos variantas | 4.11 | 3 cm storio asfalto viršutinio sluoksnio iš mišinio SMA 8 S įrengimas | m2 | 864 | 11.92 | 10298.88
4. Dangų konstrukcijos. II projektinės kelio dangos konstrukcijos variantas | 4.12 | Asfaltbetonio sluoksnių siūlių pagruntavimas bitumine mase | m | 63 | 0.42 | 26.46
4. Dangų konstrukcijos. II projektinės kelio dangos konstrukcijos variantas | 4.13 | Asfalto dangos sluoksnio pabarstymas skaldyta mineraline medžiaga (pašiurkštinimas) | m2 | 861 | 0.22 | 189.42
4. Dangų konstrukcijos. II projektinės kelio dangos konstrukcijos variantas | 4.14 | Viražo projektinės asfaltbetonio dangos išorinio krašto nupurškimas bitumine emulsija (pravažiuojant ta pačia vieta 3 kartus) | m | 85 | 1.25 | 106.25
4. Dangų konstrukcijos. II projektinės kelio dangos konstrukcijos variantas | 4.15 | Kelkraščių užpylimas gruntu (kelkraščio apatinio sluoksnio įrengimas) | m3 | 109 | 15.46 | 1685.14
4. Dangų konstrukcijos. II projektinės kelio dangos konstrukcijos variantas | 4.16 | Kelkraščių viršutinio sluoksnio įrengimas iš 19 cm storio skaldažolės | m2 | 373 | 11.58 | 4319.34 | Iš viso skyriuje 4, Eur be PVM | 90416.91
5. Kelio apstatymas ir saugaus eismo organizavimas. Kelio ženklai | 5.1 | Kelio ženklų dvistiebių metalinių Ø76,1 mm atramų pastatymas ant betoninių pamatų | vnt. | 1 | 354.32 | 354.32
5. Kelio apstatymas ir saugaus eismo organizavimas. Kelio ženklai | 5.2 | Kelio ženklų skydų montavimas prie dvistiebių atramų | vnt. | 2 | 218.26 | 436.52
5. Kelio apstatymas ir saugaus eismo organizavimas. Kelio ženklai | 5.3 | Kelio ženklų skydų montavimas prie šviestuvo atramų | vnt. | 2 | 138.43 | 276.86
5. Kelio apstatymas ir saugaus eismo organizavimas. Apsauginiai kelio atitvarai | 5.4 | Vienpusių metalinių barjerų H2, W3, A įrengimas | m | 8 | 63.24 | 505.92
5. Kelio apstatymas ir saugaus eismo organizavimas. Apsauginiai kelio atitvarai | 5.5 | Vienpusių metalinių barjerų H1, W3, A įrengimas | m | 8 | 37.49 | 299.92
5. Kelio apstatymas ir saugaus eismo organizavimas. Apsauginiai kelio atitvarai | 5.6 | Dvipusių metalinių barjerų H1, W3, A įrengimas | m | 8 | 64.07 | 512.56
5. Kelio apstatymas ir saugaus eismo organizavimas. Apsauginiai kelio atitvarai | 5.7 | Supaprastinto tipo pradinių/galinių komponentų (L=4 m) įrengimas prie vienpusių metalinių barjerų H2, W3, A | vnt. | 1 | 475.86 | 475.86
5. Kelio apstatymas ir saugaus eismo organizavimas. Apsauginiai kelio atitvarai | 5.8 | Supaprastinto tipo pradinių/galinių komponentų (L=4 m) įrengimas prie vienpusių metalinių barjerų H1, W3, A | vnt. | 1 | 439.09 | 439.09
5. Kelio apstatymas ir saugaus eismo organizavimas. Signaliniai stulpeliai | 5.9 | Signalinių plastmasinių stulpelių pastatymas | vnt. | 22 | 24.21 | 532.62
5. Kelio apstatymas ir saugaus eismo organizavimas. Dangos ženklinimas | 5.10 | Dangos ženklinimas polimerinėmis medžiagomis | m2 | 21 | 17 | 357 | Iš viso skyriuje 5, Eur be PVM | 4190.67
[5 empty] | IŠ VISO ŽINIARAŠTYJE 42, EUR BE PVM | 152299.14

## DKŽ_43
Magistralinio kelio A5 Kaunas–Marijampolė–Suvalkai ruožo nuo 56,83 iki 72,50 km rekonstravimas
DARBŲ KIEKIŲ ŽINIARAŠTIS NR. 43 – SUSISIEKIMO DALIS. APJUNGIAMIEJI IR JUNGIAMIEJI KELIAI. Sąnaudų kiekių žiniaraštis (JK8)
Skyrius | Eilės Nr. | Darbo pavadinimas, aprašymas | Mato vnt. | Kiekis | Vieneto kaina, Eur be PVM (pildo Tiekėjas) | Iš viso, Eur be PVM
1. Paruošiamieji darbai | 1.1 | Nužymėjimo darbai | km | 0.428 | 790.22 | 338.21 | Iš viso skyriuje 1, Eur be PVM | 338.21
2. Žemės darbai | 2.1 | Dirvožemio sluoksnio pašalinimas, perstumiant jį mechanizuotai Rangovo pasirinktu atstumu | m3 | 1296 | 0.7 | 907.2
2. Žemės darbai | 2.2 | Į krūvas sustumto dirvožemio pakrovimas mechanizuotai į savivarčius ir išvežimas Rangovo pasirinktu atstumu (sandėliavimui) | m3 | 518 | 0.94 | 486.92
2. Žemės darbai | 2.3 | Dirvožemio kasimas ekskavatoriais, pakrovimas į savivarčius, išvežimas Rangovo pasirinktu atstumu ir paskleidimas (Perteklius) | m3 | 778 | 2.5 | 1945
2. Žemės darbai | 2.4 | Griovių kasimas ekskavatoriais, pakrovimas į savivarčius, pervežimas Rangovo pasirinktu atstumu, paskleidimas ir sutankinimas (gruntas iškasto silpno grunto tranšėjos užpylimui) | m3 | 838 | 5.51 | 4617.38
2. Žemės darbai | 2.5 | Pakopų įrengimas šlaituose ekskavatoriumi, kai gruntas II gr. | m3 | 322 | 7.92 | 2550.24
2. Žemės darbai | 2.6 | Sankasos grunto sutankinimas vibroplokštėmis | m3 | 322 | 1.59 | 511.98
2. Žemės darbai | 2.7 | II gr. grunto kasimas ir perstūmimas buldozeriais (žemės sankasos įrengimas) | m3 | 2030 | 5.51 | 11185.3
2. Žemės darbai | 2.8 | Rankiniai žemės darbai, kai gruntas II grupės | m3 | 49 | 13.16 | 644.84
2. Žemės darbai | 2.9 | Grunto kasimas ekskavatoriais sąvartoje, pakrovimas į savivarčius, pervežimas Rangovo pasirinktu atstumu, paskleidimas ir sutankinimas (žemės sankasos įrengimas) | m3 | 1205 | 4.4 | 5302
2. Žemės darbai | 2.10 | Grunto kasimas ekskavatoriais sąvartoje, pakrovimas į savivarčius, išvežimas Rangovo pasirinktu atstumu ir paskleidimas (gruntas iškasto silpno grunto tranšėjos užpylimui) | m3 | 825 | 4.4 | 3630
2. Žemės darbai | 2.11 | Žemės sankasos viršaus planiravimas mechanizuotai, kai gruntas II grupės | m2 | 5155 | 0.1 | 515.5
2. Žemės darbai | 2.12 | Iškasų ir pylimų viršaus sutankinimas | m3 | 1547 | 1.28 | 1980.16
2. Žemės darbai | 2.13 | Žemės sankasos šlaitų planiravimas mechanizuotai pylimuose, kai gruntas II grupės | m2 | 2865 | 0.2 | 573
2. Žemės darbai | 2.14 | Žemės sankasos šlaitų planiravimas mechanizuotai iškasose, kai gruntas II grupės | m2 | 599 | 0.2 | 119.8
2. Žemės darbai | 2.15 | Pakelės plotų planiravimas mechanizuotai, kai gruntas II grupės | m2 | 856 | 0.1 | 85.6
2. Žemės darbai | 2.16 | Griovių dugno planiravimas mechanizuotai | m2 | 389 | 0.21 | 81.69
2. Žemės darbai | 2.17 | Plotų planiravimas rankiniu būdu, kai gruntas I grupės | m2 | 471 | 0.24 | 113.04
2. Žemės darbai | 2.18 | Dirvožemio kasimas ekskavatoriais sąvartoje, pakrovimas į savivarčius, atvežimas Rangovo pasirinktu atstumu (dirvožemis šlaitų, griovio dugno ir pakelės plotų sutvirtinimui) | m3 | 518 | 4.4 | 2279.2
2. Žemės darbai | 2.19 | Šlaitų, griovio dugno ir pakelės plotų tvirtinimas 10 cm storio dirvožemio sluoksniu mechanizuotai, užsėjant žole | m2 | 4709 | 1.49 | 7016.41
2. Žemės darbai | 2.20 | Šlaitų, griovio dugno ir pakelės plotų tvirtinimas 10 cm storio dirvožemio sluoksniu rankiniu būdu, užsėjant žole | m2 | 471 | 1.44 | 678.24 | Iš viso skyriuje 2, Eur be PVM | 45223.5
3. Vandens nuvedimas. Vandens pralaidos | 3.1 | Ø1000 mm metalinių vandens pralaidų įrengimas (1 vnt.) | m | 16.5 | 261.45 | 4313.93
3. Vandens nuvedimas. Vandens pralaidos | 3.2 | Grunto kasimas ekskavatoriais, pakrovimas į savivarčius, pervežimas Rangovo pasirinktu atstumu ir suvertimas į krūvas (gruntas iškasto silpno grunto tranšėjos užpylimui) | m3 | 57.7 | 2.35 | 135.6
3. Vandens nuvedimas. Vandens pralaidos | 3.3 | Pralaidų lovio dugno planiravimas ir tankinimas | m2 | 29.6 | 0.54 | 15.98
3. Vandens nuvedimas. Vandens pralaidos | 3.4 | Apsauginio šalčiui atsparaus grunto įrengimas | m3 | 17.8 | 34.88 | 620.86
3. Vandens nuvedimas. Vandens pralaidos | 3.5 | Geotekstilės įrengimas | m2 | 172.6 | 1.26 | 217.48
3. Vandens nuvedimas. Vandens pralaidos | 3.6 | Geomembranos įrengimas | m2 | 14.8 | 8.62 | 127.58
3. Vandens nuvedimas. Vandens pralaidos | 3.7 | Antgalių zonų tvirtinimas P1 blokais (49x49x10cm) ant 10 cm storio skaldos fr. 22/32 pagrindo sluoksnio | m2 | 77.9 | 82.33 | 6413.51
3. Vandens nuvedimas. Vandens pralaidos | 3.8 | Cementinis skiedinys S15 (P-1 blokų surišimui) | m3 | 1.5 | 113.64 | 170.46
3. Vandens nuvedimas. Vandens pralaidos | 3.9 | Apkabų įrengimas | vnt. | 2 | 448.41 | 896.82
3. Vandens nuvedimas. Vandens pralaidos | 3.10 | Geotekstilė apkaboms | m2 | 4.3 | 1.26 | 5.42
3. Vandens nuvedimas. Vandens pralaidos | 3.11 | Pralaidų užpilo grunto pagal ST.188710638.07:2004 įrengimas (šalčiui atsparus gruntas, gamtinis smėlis) | m3 | 31.6 | 25.42 | 803.27
3. Vandens nuvedimas. Vandens pralaidos | 3.12 | II gr. grunto kasimas karjere, pakrovimas į savivarčius, atvežimas Rangovo pasirinktu atstumu, paskleidimas ir sutankinimas (gruntas pralaidų tranšėjų užpylimui) | m3 | 8.3 | 16.87 | 140.02 | Iš viso skyriuje 3, Eur be PVM | 13860.93
4. Dangų konstrukcijos. I projektinės kelio dangos konstrukcijos variantas | 4.1 | Grunto sustiprinimas (įvertintas 20 cm storiu) | m2 | 5155 | 0 | 0 | Pastaba: Rangovas pildo pasirinktinai I arba II projektinės kelio dangos konstrukcijos variantą
4. Dangų konstrukcijos. I projektinės kelio dangos konstrukcijos variantas | 4.2 | Šalčiui nejautraus sluoksnio įrengimas (h=0,34 m ant F3 gruntų) | m3 | 1609 | 0 | 0
4. Dangų konstrukcijos. I projektinės kelio dangos konstrukcijos variantas | 4.3 | 30 cm storio skaldos pagrindo sluoksnio iš nesurištojo mišinio įrengimas | m2 | 2972 | 0 | 0
4. Dangų konstrukcijos. I projektinės kelio dangos konstrukcijos variantas | 4.4 | 14 cm storio asfaltbetonio pagrindo sluoksnio iš mišinio AC 22 PS įrengimas | m2 | 2442 | 0 | 0
4. Dangų konstrukcijos. I projektinės kelio dangos konstrukcijos variantas | 4.5 | Asfaltbetonio sluoksnių siūlių pagruntavimas bitumu (klojant asfaltbetonio pagrindo sluoksnį) | m | 434 | 0 | 0
4. Dangų konstrukcijos. I projektinės kelio dangos konstrukcijos variantas | 4.6 | Asfaltbetonio dangos pagruntavimas bitumine emulsija (prieš klojant apatinį asfaltbetonio sluoksnį) | m2 | 2411 | 0 | 0
4. Dangų konstrukcijos. I projektinės kelio dangos konstrukcijos variantas | 4.7 | 9 cm storio asfaltbetonio apatinio sluoksnio iš mišinio AC 16 AS įrengimas | m2 | 2392 | 0 | 0
4. Dangų konstrukcijos. I projektinės kelio dangos konstrukcijos variantas | 4.8 | Asfaltbetonio sluoksnių siūlių pagruntavimas bitumu (klojant asfaltbetonio apatinį sluoksnį) | m | 434 | 0 | 0
4. Dangų konstrukcijos. I projektinės kelio dangos konstrukcijos variantas | 4.9 | Asfaltbetonio dangos pagruntavimas bitumine emulsija (prieš klojant viršutinį asfaltbetonio sluoksnį) | m2 | 2373 | 0 | 0
4. Dangų konstrukcijos. I projektinės kelio dangos konstrukcijos variantas | 4.10 | 3 cm storio asfalto viršutinio sluoksnio iš mišinio SMA 8 S įrengimas | m2 | 2366 | 0 | 0
4. Dangų konstrukcijos. I projektinės kelio dangos konstrukcijos variantas | 4.11 | Asfaltbetonio sluoksnių siūlių pagruntavimas bitumine mase | m | 434 | 0 | 0
4. Dangų konstrukcijos. I projektinės kelio dangos konstrukcijos variantas | 4.12 | Asfalto dangos sluoksnio pabarstymas skaldyta mineraline medžiaga (pašiurkštinimas) | m2 | 2359 | 0 | 0
4. Dangų konstrukcijos. I projektinės kelio dangos konstrukcijos variantas | 4.13 | Viražo projektinės asfaltbetonio dangos išorinio krašto nupurškimas bitumine emulsija (pravažiuojant ta pačia vieta 3 kartus) | m | 428 | 0 | 0
4. Dangų konstrukcijos. I projektinės kelio dangos konstrukcijos variantas | 4.14 | Kelkraščių užpylimas gruntu (kelkraščio apatinio sluoksnio įrengimas) | m3 | 706 | 0 | 0
4. Dangų konstrukcijos. I projektinės kelio dangos konstrukcijos variantas | 4.15 | Kelkraščių viršutinio sluoksnio įrengimas iš 10 cm storio skaldažolės | m2 | 1208 | 0 | 0
4. Dangų konstrukcijos. II projektinės kelio dangos konstrukcijos variantas | 4.1 | Grunto sustiprinimas (įvertintas 20 cm storiu) | m2 | 5155 | 4.07 | 20980.85
4. Dangų konstrukcijos. II projektinės kelio dangos konstrukcijos variantas | 4.2 | Apsauginio šalčiui atsparaus sluoksnio įrengimas (h=0,44 m ant F3 gruntų) | m3 | 1933 | 25.09 | 48498.97
4. Dangų konstrukcijos. II projektinės kelio dangos konstrukcijos variantas | 4.3 | 20 cm storio skaldos pagrindo sluoksnio iš nesurištojo mišinio įrengimas | m2 | 2908 | 15.26 | 44376.08
4. Dangų konstrukcijos. II projektinės kelio dangos konstrukcijos variantas | 4.4 | 14 cm storio asfaltbetonio pagrindo sluoksnio iš mišinio AC 22 PS įrengimas | m2 | 2442 | 24.12 | 58901.04
4. Dangų konstrukcijos. II projektinės kelio dangos konstrukcijos variantas | 4.5 | Asfaltbetonio sluoksnių siūlių pagruntavimas bitumu (klojant asfaltbetonio pagrindo sluoksnį) | m | 434 | 1.3 | 564.2
4. Dangų konstrukcijos. II projektinės kelio dangos konstrukcijos variantas | 4.6 | Asfaltbetonio dangos pagruntavimas bitumine emulsija (prieš klojant apatinį asfaltbetonio sluoksnį) | m2 | 2411 | 0.38 | 916.18
4. Dangų konstrukcijos. II projektinės kelio dangos konstrukcijos variantas | 4.7 | 9 cm storio asfaltbetonio apatinio sluoksnio iš mišinio AC 16 AS įrengimas | m2 | 2392 | 20.3 | 48557.6
4. Dangų konstrukcijos. II projektinės kelio dangos konstrukcijos variantas | 4.8 | Asfaltbetonio sluoksnių siūlių pagruntavimas bitumu (klojant asfaltbetonio apatinį sluoksnį) | m | 434 | 0.86 | 373.24
4. Dangų konstrukcijos. II projektinės kelio dangos konstrukcijos variantas | 4.9 | Asfaltbetonio dangos pagruntavimas bitumine emulsija (prieš klojant viršutinį asfaltbetonio sluoksnį) | m2 | 2373 | 0.38 | 901.74
4. Dangų konstrukcijos. II projektinės kelio dangos konstrukcijos variantas | 4.10 | 3 cm storio asfalto viršutinio sluoksnio iš mišinio SMA 8 S įrengimas | m2 | 2366 | 11.92 | 28202.72
4. Dangų konstrukcijos. II projektinės kelio dangos konstrukcijos variantas | 4.11 | Asfaltbetonio sluoksnių siūlių pagruntavimas bitumine mase | m | 434 | 0.42 | 182.28
4. Dangų konstrukcijos. II projektinės kelio dangos konstrukcijos variantas | 4.12 | Asfalto dangos sluoksnio pabarstymas skaldyta mineraline medžiaga (pašiurkštinimas) | m2 | 2359 | 0.22 | 518.98
4. Dangų konstrukcijos. II projektinės kelio dangos konstrukcijos variantas | 4.13 | Viražo projektinės asfaltbetonio dangos išorinio krašto nupurškimas bitumine emulsija (pravažiuojant ta pačia vieta 3 kartus) | m | 428 | 1.25 | 535
4. Dangų konstrukcijos. II projektinės kelio dangos konstrukcijos variantas | 4.14 | Kelkraščių užpylimas gruntu (kelkraščio apatinio sluoksnio įrengimas) | m3 | 706 | 15.46 | 10914.76
4. Dangų konstrukcijos. II projektinės kelio dangos konstrukcijos variantas | 4.15 | Kelkraščių viršutinio sluoksnio įrengimas iš 10 cm storio skaldažolės | m2 | 1208 | 6.49 | 7839.92 | Iš viso skyriuje 4, Eur be PVM | 272263.56
5. Nuovažos į degalinę. I projektinių nuovažų dangos konstrukcijos variantas | 5.1 | Grunto sustiprinimas (įvertintas 20 cm storiu) | m2 | 492 | 0 | 0 | Pastaba: Rangovas pildo pasirinktinai I arba II projektinės kelio dangos konstrukcijos variantą
5. Nuovažos į degalinę. I projektinių nuovažų dangos konstrukcijos variantas | 5.2 | Šalčiui nejautraus sluoksnio įrengimas (h=0,34 m ant F3 gruntų) | m3 | 206 | 0 | 0
5. Nuovažos į degalinę. I projektinių nuovažų dangos konstrukcijos variantas | 5.3 | 30 cm storio skaldos pagrindo sluoksnio iš nesurištojo mišinio įrengimas | m2 | 485 | 0 | 0
5. Nuovažos į degalinę. I projektinių nuovažų dangos konstrukcijos variantas | 5.4 | 14 cm storio asfaltbetonio pagrindo sluoksnio iš mišinio AC 22 PS įrengimas | m2 | 334 | 0 | 0
5. Nuovažos į degalinę. I projektinių nuovažų dangos konstrukcijos variantas | 5.5 | Asfaltbetonio sluoksnių siūlių pagruntavimas bitumu (klojant asfaltbetonio pagrindo sluoksnį) | m | 85 | 0 | 0
5. Nuovažos į degalinę. I projektinių nuovažų dangos konstrukcijos variantas | 5.6 | Asfaltbetonio dangos pagruntavimas bitumine emulsija (prieš klojant apatinį asfaltbetonio sluoksnį) | m2 | 328 | 0 | 0
5. Nuovažos į degalinę. I projektinių nuovažų dangos konstrukcijos variantas | 5.7 | 9 cm storio asfaltbetonio apatinio sluoksnio iš mišinio AC 16 AS įrengimas | m2 | 326 | 0 | 0
5. Nuovažos į degalinę. I projektinių nuovažų dangos konstrukcijos variantas | 5.8 | Asfaltbetonio sluoksnių siūlių pagruntavimas bitumu (klojant asfaltbetonio apatinį sluoksnį) | m | 85 | 0 | 0
5. Nuovažos į degalinę. I projektinių nuovažų dangos konstrukcijos variantas | 5.9 | Asfaltbetonio dangos pagruntavimas bitumine emulsija (prieš klojant viršutinį asfaltbetonio sluoksnį) | m2 | 322 | 0 | 0
5. Nuovažos į degalinę. I projektinių nuovažų dangos konstrukcijos variantas | 5.10 | 3 cm storio asfalto viršutinio sluoksnio iš mišinio SMA 8 S įrengimas | m2 | 322 | 0 | 0
5. Nuovažos į degalinę. I projektinių nuovažų dangos konstrukcijos variantas | 5.11 | Asfaltbetonio sluoksnių siūlių pagruntavimas bitumine mase | m | 85 | 0 | 0
5. Nuovažos į degalinę. I projektinių nuovažų dangos konstrukcijos variantas | 5.12 | Asfalto dangos sluoksnio pabarstymas skaldyta mineraline medžiaga (pašiurkštinimas) | m2 | 320 | 0 | 0
5. Nuovažos į degalinę. I projektinių nuovažų dangos konstrukcijos variantas | 5.13 | Kelkraščių užpylimas gruntu (kelkraščio apatinio sluoksnio įrengimas) | m3 | 11 | 0 | 0
5. Nuovažos į degalinę. I projektinių nuovažų dangos konstrukcijos variantas | 5.14 | Kelkraščių viršutinio sluoksnio įrengimas iš 10 cm storio skaldažolės | m2 | 102 | 0 | 0
5. Nuovažos į degalinę. II projektinių nuovažų dangos konstrukcijos variantas | 5.1 | Grunto sustiprinimas (įvertintas 20 cm storiu) | m2 | 492 | 4.07 | 2002.44
5. Nuovažos į degalinę. II projektinių nuovažų dangos konstrukcijos variantas | 5.2 | Apsauginio šalčiui atsparaus sluoksnio įrengimas (h=0,44 m ant F3 gruntų) | m3 | 253 | 25.09 | 6347.77
5. Nuovažos į degalinę. II projektinių nuovažų dangos konstrukcijos variantas | 5.3 | 20 cm storio skaldos pagrindo sluoksnio iš nesurištojo mišinio įrengimas | m2 | 475 | 15.26 | 7248.5
5. Nuovažos į degalinę. II projektinių nuovažų dangos konstrukcijos variantas | 5.4 | 14 cm storio asfaltbetonio pagrindo sluoksnio iš mišinio AC 22 PS įrengimas | m2 | 334 | 28.39 | 9482.26
5. Nuovažos į degalinę. II projektinių nuovažų dangos konstrukcijos variantas | 5.5 | Asfaltbetonio sluoksnių siūlių pagruntavimas bitumu (klojant asfaltbetonio pagrindo sluoksnį) | m | 85 | 1.3 | 110.5
5. Nuovažos į degalinę. II projektinių nuovažų dangos konstrukcijos variantas | 5.6 | Asfaltbetonio dangos pagruntavimas bitumine emulsija (prieš klojant apatinį asfaltbetonio sluoksnį) | m2 | 328 | 0.38 | 124.64
5. Nuovažos į degalinę. II projektinių nuovažų dangos konstrukcijos variantas | 5.7 | 9 cm storio asfaltbetonio apatinio sluoksnio iš mišinio AC 16 AS įrengimas | m2 | 326 | 24.36 | 7941.36
5. Nuovažos į degalinę. II projektinių nuovažų dangos konstrukcijos variantas | 5.8 | Asfaltbetonio sluoksnių siūlių pagruntavimas bitumu (klojant asfaltbetonio apatinį sluoksnį) | m | 85 | 0.86 | 73.1
5. Nuovažos į degalinę. II projektinių nuovažų dangos konstrukcijos variantas | 5.9 | Asfaltbetonio dangos pagruntavimas bitumine emulsija (prieš klojant viršutinį asfaltbetonio sluoksnį) | m2 | 322 | 0.38 | 122.36
5. Nuovažos į degalinę. II projektinių nuovažų dangos konstrukcijos variantas | 5.10 | 3 cm storio asfalto viršutinio sluoksnio iš mišinio SMA 8 S įrengimas | m2 | 322 | 16.39 | 5277.58
5. Nuovažos į degalinę. II projektinių nuovažų dangos konstrukcijos variantas | 5.11 | Asfaltbetonio sluoksnių siūlių pagruntavimas bitumine mase | m | 85 | 0.42 | 35.7
5. Nuovažos į degalinę. II projektinių nuovažų dangos konstrukcijos variantas | 5.12 | Asfalto dangos sluoksnio pabarstymas skaldyta mineraline medžiaga (pašiurkštinimas) | m2 | 320 | 0.22 | 70.4
5. Nuovažos į degalinę. II projektinių nuovažų dangos konstrukcijos variantas | 5.13 | Kelkraščių užpylimas gruntu (kelkraščio apatinio sluoksnio įrengimas) | m3 | 11 | 15.46 | 170.06
5. Nuovažos į degalinę. II projektinių nuovažų dangos konstrukcijos variantas | 5.14 | Kelkraščių viršutinio sluoksnio įrengimas iš 10 cm storio skaldažolės | m2 | 102 | 6.49 | 661.98
5. Nuovažos į degalinę. Vandens pralaidos nuovažose į degalinę | 5.15 | Plastikinės Ø0,60 m vandens pralaidos įrengimas (2 vnt.) | m | 44.8 | 105.47 | 4725.06
5. Nuovažos į degalinę. Vandens pralaidos nuovažose į degalinę | 5.16 | Smėlio pagrindo įrengimas po pralaidomis | m3 | 8 | 30.95 | 247.6
5. Nuovažos į degalinę. Vandens pralaidos nuovažose į degalinę | 5.17 | Betoninių apykaklinių antgalių Ø0,60 m pralaidoms įrengimas | vnt. | 4 | 152.55 | 610.2
5. Nuovažos į degalinę. Vandens pralaidos nuovažose į degalinę | 5.18 | II gr. grunto kasimas karjere, pakrovimas į savivarčius, atvežimas Rangovo pasirinktu atstumu, paskleidimas ir sutankinimas (smėlingas gruntas pralaidų tranšėjų užpylimui) | m3 | 34 | 21.99 | 747.66
5. Nuovažos į degalinę. Vandens pralaidos nuovažose į degalinę | 5.19 | Griovių dugno ir šlaitų ties pralaidų galais sutvirtinimas 10 cm storio skaldos mišiniu fr.22/56 | m2 | 5.5 | 7.22 | 39.71 | Iš viso skyriuje 5, Eur be PVM | 46038.88
6. Nuovažos | 6.1 | II gr. grunto kasimas 0,40 m3 k.t. ekskavatoriais iškasoje, pakrovimas į savivarčius, pervežimas rangovo pasirinktu atstumu, paskleidimas ir sutankinimas (pylimų įrengimas) | m3 | 66 | 5.51 | 363.66
6. Nuovažos | 6.2 | II gr. grunto kasimas 0,40 m3 k.t. ekskavatoriais iškasoje, pakrovimas į savivarčius, pervežimas Rangovo pasirinktu atstumu ir paskleidimas (iškasų įrengimas) | m3 | 286 | 5.51 | 1575.86
6. Nuovažos | 6.3 | Žemės sankasos viršaus planiravimas mechanizuotai pylimuose | m2 | 634 | 0.2 | 126.8
6. Nuovažos | 6.4 | 4pv tipo nuovažų su skaldos danga ir Ø0,40 m pralaida įrengimas - 1 vnt. - šalčiui nejautraus sluoksnio įrengimas - 113 m3; - 20 cm storio skaldos pagrindo sluoksnio įrengimas - 19 m2; - 12 cm storio skaldos pagrindo sluoksnio įrengimas - 85 m2; - plastikinės Ø0,40 m vandens pralaidos - 10,4 m; - smėlio pagrindo įrengimas po pralaidomis - 1,5 m3. | kompl. | 1 | 4318.91 | 4318.91
6. Nuovažos | 6.5 | Betoninių apykaklinių antgalių Ø0,40 m pralaidoms įrengimas (visoms nuovažoms) | vnt. | 2 | 76.33 | 152.66
6. Nuovažos | 6.6 | Asfaltbetonio dangos briaunų pagruntavimas bitumo mase | m | 19 | 0.42 | 7.98
6. Nuovažos | 6.7 | 14 cm storio asfaltbetonio pagrindo sluoksnio iš mišinio AC 22 PS įrengimas (užleidimas 1,0 m nuo pagrindinio kelio nuovažos prijungimui) | m2 | 14 | 28.39 | 397.46
6. Nuovažos | 6.8 | Asfaltbetonio dangos pagruntavimas bitumine emulsija (prieš klojant apatinį asfaltbetonio sluoksnį) | m2 | 14 | 0.38 | 5.32
6. Nuovažos | 6.9 | 9 cm storio asfaltbetonio apatinio sluoksnio iš mišinio AC 16 AS įrengimas (užleidimas 1,0 m nuo pagrindinio kelio nuovažos prijungimui) | m2 | 14 | 24.36 | 341.04
6. Nuovažos | 6.10 | Asfaltbetonio dangos pagruntavimas bitumine emulsija (prieš klojant viršutinį asfaltbetonio sluoksnį) | m2 | 14 | 0.38 | 5.32
6. Nuovažos | 6.11 | 3 cm storio asfalto viršutinio sluoksnio iš mišinio SMA 8 S įrengimas (užleidimas 1,0 m nuo pagrindinio kelio nuovažos prijungimui) | m2 | 14 | 16.39 | 229.46
6. Nuovažos | 6.12 | Kelkraščių viršutinio 3 cm storio sluoksnio įrengimas iš dirvožemio su žolės sėklomis | m2 | 26 | 0.87 | 22.62
6. Nuovažos | 6.13 | 5 cm storio dangos sluoksnio be rišiklių įrengimas | m2 | 80 | 5.1 | 408
6. Nuovažos | 6.14 | Griovių dugno ir šlaitų ties pralaidų galais sutvirtinimas 10 cm storio skaldos mišiniu fr.22/56 | m2 | 3.6 | 7.93 | 28.55 | Iš viso skyriuje 6, Eur be PVM | 7983.64
7. Kelio apstatymas ir saugaus eismo organizavimas. Kelio ženklai | 7.1 | Kelio ženklų vienstiebių metalinių Ø76,1 mm atramų pastatymas ant betoninių pamatų | vnt. | 2 | 151.41 | 302.82
7. Kelio apstatymas ir saugaus eismo organizavimas. Kelio ženklai | 7.2 | Kelio ženklų skydų montavimas prie vienstiebių atramų | vnt. | 3 | 70.25 | 210.75
7. Kelio apstatymas ir saugaus eismo organizavimas. Kelio ženklai | 7.3 | Kelio ženklų skydų montavimas prie šviestuvo atramų | vnt. | 5 | 97.85 | 489.25
7. Kelio apstatymas ir saugaus eismo organizavimas. Apsauginiai kelio atitvarai | 7.4 | Vienpusių metalinių barjerų H1, W3, A įrengimas | m | 32 | 37.49 | 1199.68
7. Kelio apstatymas ir saugaus eismo organizavimas. Apsauginiai kelio atitvarai | 7.5 | Supaprastinto tipo pradinių/galinių komponentų (L=4 m) įrengimas prie vienpusių metalinių barjerų H1, W3, A | vnt. | 1 | 439.09 | 439.09
7. Kelio apstatymas ir saugaus eismo organizavimas. Signaliniai stulpeliai | 7.6 | Signalinių plastmasinių stulpelių pastatymas | vnt. | 23 | 24.21 | 556.83
7. Kelio apstatymas ir saugaus eismo organizavimas. Dangos ženklinimas | 7.7 | Dangos ženklinimas polimerinėmis medžiagomis | m2 | 103 | 17 | 1751 | Iš viso skyriuje 7, Eur be PVM | 4949.42
[5 empty] | IŠ VISO ŽINIARAŠTYJE 43, EUR BE PVM | 390658.14

## DKŽ_44
Magistralinio kelio A5 Kaunas–Marijampolė–Suvalkai ruožo nuo 56,83 iki 72,50 km rekonstravimas
DARBŲ KIEKIŲ ŽINIARAŠTIS NR. 44 – SUSISIEKIMO DALIS. APJUNGIAMIEJI IR JUNGIAMIEJI KELIAI. Sąnaudų kiekių žiniaraštis (JK9)
Skyrius | Eilės Nr. | Darbo pavadinimas, aprašymas | Mato vnt. | Kiekis | Vieneto kaina, Eur be PVM (pildo Tiekėjas) | Iš viso, Eur be PVM
1. Paruošiamieji darbai | 1.1 | Nužymėjimo darbai | km | 0.211 | 790.22 | 166.74 | Iš viso skyriuje 1, Eur be PVM | 166.74
2. Žemės darbai | 2.1 | Dirvožemio sluoksnio pašalinimas, perstumiant jį mechanizuotai Rangovo pasirinktu atstumu | m3 | 1208 | 0.7 | 845.6
2. Žemės darbai | 2.2 | Į krūvas sustumto dirvožemio pakrovimas mechanizuotai į savivarčius ir išvežimas Rangovo pasirinktu atstumu (sandėliavimui) | m3 | 218 | 0.94 | 204.92
2. Žemės darbai | 2.3 | Dirvožemio kasimas ekskavatoriais, pakrovimas į savivarčius, išvežimas Rangovo pasirinktu atstumu ir paskleidimas (Perteklius) | m3 | 990 | 2.5 | 2475
2. Žemės darbai | 2.4 | Griovių kasimas ekskavatoriais, pakrovimas į savivarčius, pervežimas Rangovo pasirinktu atstumu, paskleidimas ir sutankinimas (žemės sankasos įrengimas) | m3 | 133 | 5.51 | 732.83
2. Žemės darbai | 2.5 | II gr. grunto kasimas ir perstūmimas buldozeriais (žemės sankasos įrengimas) | m3 | 217 | 0.94 | 203.98
2. Žemės darbai | 2.6 | Grunto kasimas ekskavatoriais sąvartoje, pakrovimas į savivarčius, pervežimas Rangovo pasirinktu atstumu, paskleidimas ir sutankinimas (žemės sankasos įrengimas) | m3 | 217 | 4.4 | 954.8
2. Žemės darbai | 2.7 | II gr. grunto kasimas karjere, pakrovimas į savivarčius, atvežimas Rangovo pasirinktu atstumu, paskleidimas ir sutankinimas (papildomas gruntas sankasos įrengimui) | m3 | 991 | 15.46 | 15320.86
2. Žemės darbai | 2.8 | Rankiniai žemės darbai, kai gruntas II grupės | m3 | 14 | 13.16 | 184.24
2. Žemės darbai | 2.9 | Žemės sankasos viršaus planiravimas mechanizuotai, kai gruntas II grupės | m2 | 2695 | 0.1 | 269.5
2. Žemės darbai | 2.10 | Iškasų ir pylimų viršaus sutankinimas | m3 | 809 | 1.28 | 1035.52
2. Žemės darbai | 2.11 | Žemės sankasos šlaitų planiravimas mechanizuotai pylimuose, kai gruntas II grupės | m2 | 1082 | 0.2 | 216.4
2. Žemės darbai | 2.12 | Žemės sankasos šlaitų planiravimas mechanizuotai iškasose, kai gruntas II grupės | m2 | 285 | 0.2 | 57
2. Žemės darbai | 2.13 | Pakelės plotų planiravimas mechanizuotai, kai gruntas II grupės | m2 | 422 | 0.1 | 42.2
2. Žemės darbai | 2.14 | Griovių dugno planiravimas mechanizuotai | m2 | 189 | 0.21 | 39.69
2. Žemės darbai | 2.15 | Plotų planiravimas rankiniu būdu, kai gruntas I grupės | m2 | 198 | 0.24 | 47.52
2. Žemės darbai | 2.16 | Dirvožemio kasimas ekskavatoriais sąvartoje, pakrovimas į savivarčius, atvežimas Rangovo pasirinktu atstumu (dirvožemis šlaitų, griovio dugno ir pakelės plotų sutvirtinimui) | m3 | 218 | 4.4 | 959.2
2. Žemės darbai | 2.17 | Šlaitų, griovio dugno ir pakelės plotų tvirtinimas 10 cm storio dirvožemio sluoksniu mechanizuotai, užsėjant žole | m2 | 1978 | 1.49 | 2947.22
2. Žemės darbai | 2.18 | Šlaitų, griovio dugno ir pakelės plotų tvirtinimas 10 cm storio dirvožemio sluoksniu rankiniu būdu, užsėjant žole | m2 | 198 | 1.44 | 285.12
2. Žemės darbai | 2.19 | Molingo grunto kasimas karjere, pakrovimas į savivarčius, pervežimas Rangovo pasirinktu atstumu, paskleidimas ir sutankinimas (Pakelės griovio ir šlaito izoliavimas molingu gruntu, įvertinamas 30 cm storio molingo grunto sluoksnio įrengimas), (nuo Pk 1+60 iki Pk 2+51) | m3 | 113 | 15.46 | 1746.98 | Iš viso skyriuje 2, Eur be PVM | 28568.58
3. Vandens nuvedimas. Vandens pralaidos | 3.1 | Ø800 mm metalinių vandens pralaidų įrengimas (1 vnt.) | m | 20.5 | 198.41 | 4067.41
3. Vandens nuvedimas. Vandens pralaidos | 3.2 | Grunto kasimas ekskavatoriais, pakrovimas į savivarčius, pervežimas Rangovo pasirinktu atstumu ir suvertimas į krūvas (gruntas iškasto silpno grunto tranšėjos užpylimui) | m3 | 52.2 | 2.35 | 122.67
3. Vandens nuvedimas. Vandens pralaidos | 3.3 | Pralaidų lovio dugno planiravimas ir tankinimas | m2 | 30.1 | 0.54 | 16.25
3. Vandens nuvedimas. Vandens pralaidos | 3.4 | Apsauginio šalčiui atsparaus grunto įrengimas | m3 | 16.8 | 34.88 | 585.98
3. Vandens nuvedimas. Vandens pralaidos | 3.5 | Geotekstilės įrengimas | m2 | 182.8 | 1.26 | 230.33
3. Vandens nuvedimas. Vandens pralaidos | 3.6 | Geomembranos įrengimas | m2 | 14 | 8.62 | 120.68
3. Vandens nuvedimas. Vandens pralaidos | 3.7 | Antgalių zonų tvirtinimas P1 blokais (49x49x10cm) ant 10 cm storio skaldos fr. 22/32 pagrindo sluoksnio | m2 | 33.9 | 87.46 | 2964.89
3. Vandens nuvedimas. Vandens pralaidos | 3.8 | Cementinis skiedinys S15 (P-1 blokų surišimui) | m3 | 0.7 | 113.64 | 79.55
3. Vandens nuvedimas. Vandens pralaidos | 3.9 | Apkabų įrengimas | vnt. | 3 | 380.21 | 1140.63
3. Vandens nuvedimas. Vandens pralaidos | 3.10 | Geotekstilė apkaboms | m2 | 4.2 | 1.26 | 5.29
3. Vandens nuvedimas. Vandens pralaidos | 3.11 | Pralaidų užpilo grunto pagal ST.188710638.07:2004 įrengimas (šalčiui atsparus gruntas, gamtinis smėlis) | m3 | 30.2 | 25.42 | 767.68
3. Vandens nuvedimas. Vandens pralaidos | 3.12 | II gr. grunto kasimas karjere, pakrovimas į savivarčius, atvežimas Rangovo pasirinktu atstumu, paskleidimas ir sutankinimas (gruntas pralaidų tranšėjų užpylimui) | m3 | 5.2 | 16.87 | 87.72 | Iš viso skyriuje 3, Eur be PVM | 10189.08
4. Dangų konstrukcijos. I projektinės kelio dangos konstrukcijos variantas | 4.1 | Grunto sustiprinimas (įvertintas 20 cm storiu) | m2 | 2695 | 0 | 0 | Pastaba: Rangovas pildo pasirinktinai I arba II projektinės kelio dangos konstrukcijos variantą
4. Dangų konstrukcijos. I projektinės kelio dangos konstrukcijos variantas | 4.2 | Šalčiui nejautraus sluoksnio įrengimas (h=0,33 m ant F3 gruntų) | m3 | 542 | 0 | 0
4. Dangų konstrukcijos. I projektinės kelio dangos konstrukcijos variantas | 4.3 | 30 cm storio skaldos pagrindo sluoksnio iš nesurištojo mišinio įrengimas | m2 | 1718 | 0 | 0
4. Dangų konstrukcijos. I projektinės kelio dangos konstrukcijos variantas | 4.4 | 10 cm storio asfaltbetonio pagrindo sluoksnio iš mišinio AC 22 PS įrengimas | m2 | 1446 | 0 | 0
4. Dangų konstrukcijos. I projektinės kelio dangos konstrukcijos variantas | 4.5 | Asfaltbetonio sluoksnių siūlių pagruntavimas bitumu (klojant asfaltbetonio pagrindo sluoksnį) | m | 85 | 0 | 0
4. Dangų konstrukcijos. I projektinės kelio dangos konstrukcijos variantas | 4.6 | Asfaltbetonio dangos pagruntavimas bitumine emulsija (prieš klojant apatinį asfaltbetonio sluoksnį) | m2 | 1435 | 0 | 0
4. Dangų konstrukcijos. I projektinės kelio dangos konstrukcijos variantas | 4.7 | 9 cm storio asfaltbetonio apatinio sluoksnio iš mišinio AC 16 AS įrengimas | m2 | 1426 | 0 | 0
4. Dangų konstrukcijos. I projektinės kelio dangos konstrukcijos variantas | 4.8 | Asfaltbetonio sluoksnių siūlių pagruntavimas bitumu (klojant asfaltbetonio apatinį sluoksnį) | m | 85 | 0 | 0
4. Dangų konstrukcijos. I projektinės kelio dangos konstrukcijos variantas | 4.9 | Asfaltbetonio dangos pagruntavimas bitumine emulsija (prieš klojant viršutinį asfaltbetonio sluoksnį) | m2 | 1415 | 0 | 0
4. Dangų konstrukcijos. I projektinės kelio dangos konstrukcijos variantas | 4.10 | 3 cm storio asfalto viršutinio sluoksnio iš mišinio SMA 8 S įrengimas | m2 | 1414 | 0 | 0
4. Dangų konstrukcijos. I projektinės kelio dangos konstrukcijos variantas | 4.11 | Asfaltbetonio sluoksnių siūlių pagruntavimas bitumine mase | m | 85 | 0 | 0
4. Dangų konstrukcijos. I projektinės kelio dangos konstrukcijos variantas | 4.12 | Asfalto dangos sluoksnio pabarstymas skaldyta mineraline medžiaga (pašiurkštinimas) | m2 | 1408 | 0 | 0
4. Dangų konstrukcijos. I projektinės kelio dangos konstrukcijos variantas | 4.13 | Viražo projektinės asfaltbetonio dangos išorinio krašto nupurškimas bitumine emulsija (pravažiuojant ta pačia vieta 3 kartus) | m | 146 | 0 | 0
4. Dangų konstrukcijos. I projektinės kelio dangos konstrukcijos variantas | 4.14 | Kelkraščių užpylimas gruntu (kelkraščio apatinio sluoksnio įrengimas) | m3 | 314 | 0 | 0
4. Dangų konstrukcijos. I projektinės kelio dangos konstrukcijos variantas | 4.15 | Kelkraščių viršutinio sluoksnio įrengimas iš 10 cm storio skaldažolės | m2 | 636 | 0 | 0
4. Dangų konstrukcijos. II projektinės kelio dangos konstrukcijos variantas | 4.1 | Grunto sustiprinimas (įvertintas 20 cm storiu) | m2 | 2695 | 4.07 | 10968.65
4. Dangų konstrukcijos. II projektinės kelio dangos konstrukcijos variantas | 4.2 | Apsauginio šalčiui atsparaus sluoksnio įrengimas (h=0,43 m ant F3 gruntų) | m3 | 680 | 25.11 | 17074.8
4. Dangų konstrukcijos. II projektinės kelio dangos konstrukcijos variantas | 4.3 | 20 cm storio skaldos pagrindo sluoksnio iš nesurištojo mišinio įrengimas | m2 | 1683 | 15.26 | 25682.58
4. Dangų konstrukcijos. II projektinės kelio dangos konstrukcijos variantas | 4.4 | 10 cm storio asfaltbetonio pagrindo sluoksnio iš mišinio AC 22 PS įrengimas | m2 | 1446 | 17.76 | 25680.96
4. Dangų konstrukcijos. II projektinės kelio dangos konstrukcijos variantas | 4.5 | Asfaltbetonio sluoksnių siūlių pagruntavimas bitumu (klojant asfaltbetonio pagrindo sluoksnį) | m | 85 | 0.95 | 80.75
4. Dangų konstrukcijos. II projektinės kelio dangos konstrukcijos variantas | 4.6 | Asfaltbetonio dangos pagruntavimas bitumine emulsija (prieš klojant apatinį asfaltbetonio sluoksnį) | m2 | 1435 | 0.38 | 545.3
4. Dangų konstrukcijos. II projektinės kelio dangos konstrukcijos variantas | 4.7 | 9 cm storio asfaltbetonio apatinio sluoksnio iš mišinio AC 16 AS įrengimas | m2 | 1426 | 23.99 | 34209.74
4. Dangų konstrukcijos. II projektinės kelio dangos konstrukcijos variantas | 4.8 | Asfaltbetonio sluoksnių siūlių pagruntavimas bitumu (klojant asfaltbetonio apatinį sluoksnį) | m | 85 | 0.86 | 73.1
4. Dangų konstrukcijos. II projektinės kelio dangos konstrukcijos variantas | 4.9 | Asfaltbetonio dangos pagruntavimas bitumine emulsija (prieš klojant viršutinį asfaltbetonio sluoksnį) | m2 | 1415 | 0.38 | 537.7
4. Dangų konstrukcijos. II projektinės kelio dangos konstrukcijos variantas | 4.10 | 3 cm storio asfalto viršutinio sluoksnio iš mišinio SMA 8 S įrengimas | m2 | 1414 | 16.27 | 23005.78
4. Dangų konstrukcijos. II projektinės kelio dangos konstrukcijos variantas | 4.11 | Asfaltbetonio sluoksnių siūlių pagruntavimas bitumine mase | m | 85 | 0.42 | 35.7
4. Dangų konstrukcijos. II projektinės kelio dangos konstrukcijos variantas | 4.12 | Asfalto dangos sluoksnio pabarstymas skaldyta mineraline medžiaga (pašiurkštinimas) | m2 | 1408 | 0.22 | 309.76
4. Dangų konstrukcijos. II projektinės kelio dangos konstrukcijos variantas | 4.13 | Viražo projektinės asfaltbetonio dangos išorinio krašto nupurškimas bitumine emulsija (pravažiuojant ta pačia vieta 3 kartus) | m | 146 | 15.46 | 2257.16
4. Dangų konstrukcijos. II projektinės kelio dangos konstrukcijos variantas | 4.14 | Kelkraščių užpylimas gruntu (kelkraščio apatinio sluoksnio įrengimas) | m3 | 314 | 6.49 | 2037.86
4. Dangų konstrukcijos. II projektinės kelio dangos konstrukcijos variantas | 4.15 | Kelkraščių viršutinio sluoksnio įrengimas iš 10 cm storio skaldažolės | m2 | 636 | 7.02 | 4464.72 | Iš viso skyriuje 4, Eur be PVM | 146964.56
5. Kelio apstatymas ir saugaus eismo organizavimas. Kelio ženklai | 5.1 | Kelio ženklų vienstiebių metalinių Ø76,1 mm atramų pastatymas ant betoninių pamatų | vnt. | 3 | 151.41 | 454.23
5. Kelio apstatymas ir saugaus eismo organizavimas. Kelio ženklai | 5.2 | Kelio ženklų skydų montavimas prie vienstiebių atramų | vnt. | 2 | 71.28 | 142.56
5. Kelio apstatymas ir saugaus eismo organizavimas. Kelio ženklai | 5.3 | Kelio ženklų skydų montavimas prie dvistiebių atramų (šviestuvo atrama + vienstiebė atrama) | vnt. | 1 | 231.34 | 231.34
5. Kelio apstatymas ir saugaus eismo organizavimas. Kelio ženklai | 5.4 | Ženklinimas 2.3 „Horizontalios juodos ir baltos juostos“ | vnt. | 1 | 82.09 | 82.09
5. Kelio apstatymas ir saugaus eismo organizavimas. Signaliniai stulpeliai | 5.5 | Signalinių plastmasinių stulpelių pastatymas | vnt. | 25 | 24.21 | 605.25
5. Kelio apstatymas ir saugaus eismo organizavimas. Dangos ženklinimas | 5.6 | Dangos ženklinimas polimerinėmis medžiagomis | m2 | 79 | 17 | 1343 | Iš viso skyriuje 5, Eur be PVM | 2858.47
[5 empty] | IŠ VISO ŽINIARAŠTYJE 44, EUR BE PVM | 188747.43

## DKŽ_45
Magistralinio kelio A5 Kaunas–Marijampolė–Suvalkai ruožo nuo 56,83 iki 72,50 km rekonstravimas
DARBŲ KIEKIŲ ŽINIARAŠTIS NR. 45 – SUSISIEKIMO DALIS. APJUNGIAMIEJI IR JUNGIAMIEJI KELIAI. Sąnaudų kiekių žiniaraštis (JK10)
Skyrius | Eilės Nr. | Darbo pavadinimas, aprašymas | Mato vnt. | Kiekis | Vieneto kaina, Eur be PVM (pildo Tiekėjas) | Iš viso, Eur be PVM
1. Paruošiamieji darbai | 1.1 | Nužymėjimo darbai | km | 0.117 | 790.22 | 92.46 | Iš viso skyriuje 1, Eur be PVM | 92.46
2. Žemės darbai | 2.1 | Dirvožemio sluoksnio pašalinimas, perstumiant jį mechanizuotai Rangovo pasirinktu atstumu | m3 | 1189 | 0.7 | 832.3
2. Žemės darbai | 2.2 | Į krūvas sustumto dirvožemio pakrovimas mechanizuotai į savivarčius ir išvežimas Rangovo pasirinktu atstumu (sandėliavimui) | m3 | 174 | 0.94 | 163.56
2. Žemės darbai | 2.3 | Dirvožemio kasimas ekskavatoriais, pakrovimas į savivarčius, išvežimas Rangovo pasirinktu atstumu ir paskleidimas (Perteklius) | m3 | 1015 | 2.5 | 2537.5
2. Žemės darbai | 2.4 | Griovių kasimas ekskavatoriais, pakrovimas į savivarčius, pervežimas Rangovo pasirinktu atstumu, paskleidimas ir sutankinimas (žemės sankasos įrengimas) | m3 | 189 | 5.51 | 1041.39
2. Žemės darbai | 2.5 | II gr. grunto kasimas ir perstūmimas buldozeriais (žemės sankasos įrengimas) | m3 | 216 | 1.23 | 265.68
2. Žemės darbai | 2.6 | Grunto kasimas ekskavatoriais sąvartoje, pakrovimas į savivarčius, pervežimas Rangovo pasirinktu atstumu, paskleidimas ir sutankinimas (žemės sankasos įrengimas) | m3 | 216 | 4.4 | 950.4
2. Žemės darbai | 2.7 | II gr. grunto kasimas karjere, pakrovimas į savivarčius, atvežimas Rangovo pasirinktu atstumu, paskleidimas ir sutankinimas (papildomas gruntas sankasos įrengimui) | m3 | 925 | 15.91 | 14716.75
2. Žemės darbai | 2.8 | Rankiniai žemės darbai, kai gruntas II grupės | m3 | 15 | 13.16 | 197.4
2. Žemės darbai | 2.9 | Žemės sankasos viršaus planiravimas mechanizuotai, kai gruntas II grupės | m2 | 1532 | 0.1 | 153.2
2. Žemės darbai | 2.10 | Iškasų ir pylimų viršaus sutankinimas | m3 | 460 | 1.28 | 588.8
2. Žemės darbai | 2.11 | Žemės sankasos šlaitų planiravimas mechanizuotai pylimuose, kai gruntas II grupės | m2 | 918 | 0.2 | 183.6
2. Žemės darbai | 2.12 | Žemės sankasos šlaitų planiravimas mechanizuotai iškasose, kai gruntas II grupės | m2 | 333 | 0.2 | 66.6
2. Žemės darbai | 2.13 | Pakelės plotų planiravimas mechanizuotai, kai gruntas II grupės | m2 | 234 | 0.1 | 23.4
2. Žemės darbai | 2.14 | Griovių dugno planiravimas mechanizuotai | m2 | 121 | 0.21 | 25.41
2. Žemės darbai | 2.15 | Plotų planiravimas rankiniu būdu, kai gruntas I grupės | m2 | 161 | 0.24 | 38.64
2. Žemės darbai | 2.16 | Dirvožemio kasimas ekskavatoriais sąvartoje, pakrovimas į savivarčius, atvežimas Rangovo pasirinktu atstumu (dirvožemis šlaitų, griovio dugno ir pakelės plotų sutvirtinimui) | m3 | 174 | 4.4 | 765.6
2. Žemės darbai | 2.17 | Šlaitų, griovio dugno ir pakelės plotų tvirtinimas 10 cm storio dirvožemio sluoksniu mechanizuotai, užsėjant žole | m2 | 1583 | 1.49 | 2358.67
2. Žemės darbai | 2.18 | Šlaitų, griovio dugno ir pakelės plotų tvirtinimas 10 cm storio dirvožemio sluoksniu rankiniu būdu, užsėjant žole | m2 | 161 | 1.44 | 231.84
2. Žemės darbai | 2.19 | Pakelės griovių tvirtinimas 10 cm storio užpildo mišiniu | m2 | 23 | 7.91 | 181.93
2. Žemės darbai | 2.20 | Eroziją stabdančio natūralaus pluošto demblio įrengimas kelio šlaite | m2 | 296 | 4.49 | 1329.04 | Iš viso skyriuje 2, Eur be PVM | 26651.71
3. Dangų konstrukcijos. I projektinės kelio dangos konstrukcijos variantas | 3.1 | Grunto kvalifikuotas pagerinimas (įvertintas 25 cm storiu) | m2 | 1532 | 0 | 0 | Pastaba: Rangovas pildo pasirinktinai I arba II projektinės kelio dangos konstrukcijos variantą
3. Dangų konstrukcijos. I projektinės kelio dangos konstrukcijos variantas | 3.2 | Šalčiui nejautraus sluoksnio įrengimas (h=0,28 m ant F2 gruntų) | m3 | 463 | 0 | 0
3. Dangų konstrukcijos. I projektinės kelio dangos konstrukcijos variantas | 3.3 | 25 cm storio skaldos pagrindo sluoksnio iš nesurištojo mišinio įrengimas (po asfalto danga) | m2 | 1001 | 0 | 0
3. Dangų konstrukcijos. I projektinės kelio dangos konstrukcijos variantas | 3.4 | Išlyginamojo sluoksnio iš skaldos pagrindo įrengimas (kelkraščio apatinio sluoksnio dalis) | m3 | 58 | 0 | 0
3. Dangų konstrukcijos. I projektinės kelio dangos konstrukcijos variantas | 3.5 | 8 cm storio asfaltbetonio pagrindo sluoksnio iš mišinio AC 22 PN įrengimas | m2 | 997 | 0 | 0
3. Dangų konstrukcijos. I projektinės kelio dangos konstrukcijos variantas | 3.6 | Asfaltbetonio sluoksnių siūlių pagruntavimas bitumu (klojant asfaltbetonio pagrindo sluoksnį) | m | 135.3 | 0 | 0
3. Dangų konstrukcijos. I projektinės kelio dangos konstrukcijos variantas | 3.7 | Asfaltbetonio dangos pagruntavimas bitumine emulsija (prieš klojant viršutinį asfaltbetonio sluoksnį) | m2 | 992 | 0 | 0
3. Dangų konstrukcijos. I projektinės kelio dangos konstrukcijos variantas | 3.8 | 4 cm storio asfaltbetonio viršutinio sluoksnio iš mišinio AC 8 VL įrengimas | m2 | 990 | 0 | 0
3. Dangų konstrukcijos. I projektinės kelio dangos konstrukcijos variantas | 3.9 | Asfaltbetonio sluoksnių siūlių pagruntavimas bitumine mase | m | 135.3 | 0 | 0
3. Dangų konstrukcijos. I projektinės kelio dangos konstrukcijos variantas | 3.10 | Asfalto dangos sluoksnio pabarstymas skaldyta mineraline medžiaga (pašiurkštinimas) | m2 | 988 | 0 | 0
3. Dangų konstrukcijos. I projektinės kelio dangos konstrukcijos variantas | 3.11 | Viražo projektinės asfaltbetonio dangos išorinio krašto nupurškimas bitumine emulsija (pravažiuojant ta pačia vieta 3 kartus) | m | 17 | 0 | 0
3. Dangų konstrukcijos. I projektinės kelio dangos konstrukcijos variantas | 3.12 | Kelkraščių viršutinio sluoksnio įrengimas iš 9 cm storio skaldažolės | m2 | 243 | 0 | 0
3. Dangų konstrukcijos. II projektinės kelio dangos konstrukcijos variantas | 3.1 | Grunto kvalifikuotas pagerinimas (įvertintas 25 cm storiu) | m2 | 1532 | 4.39 | 6725.48
3. Dangų konstrukcijos. II projektinės kelio dangos konstrukcijos variantas | 3.2 | Apsauginio šalčiui atsparaus sluoksnio įrengimas (h=0,33 m ant F2 gruntų) | m3 | 532 | 24.85 | 13220.2
3. Dangų konstrukcijos. II projektinės kelio dangos konstrukcijos variantas | 3.3 | 20 cm storio skaldos pagrindo sluoksnio iš nesurištojo mišinio įrengimas (po asfalto danga) | m2 | 1001 | 15.26 | 15275.26
3. Dangų konstrukcijos. II projektinės kelio dangos konstrukcijos variantas | 3.4 | Išlyginamojo sluoksnio iš skaldos pagrindo įrengimas (kelkraščio apatinio sluoksnio dalis) | m3 | 47 | 74.47 | 3500.09
3. Dangų konstrukcijos. II projektinės kelio dangos konstrukcijos variantas | 3.5 | 8 cm storio asfaltbetonio pagrindo sluoksnio iš mišinio AC 22 PN įrengimas | m2 | 997 | 14.57 | 14526.29
3. Dangų konstrukcijos. II projektinės kelio dangos konstrukcijos variantas | 3.6 | Asfaltbetonio sluoksnių siūlių pagruntavimas bitumu (klojant asfaltbetonio pagrindo sluoksnį) | m | 135.3 | 0.77 | 104.18
3. Dangų konstrukcijos. II projektinės kelio dangos konstrukcijos variantas | 3.7 | Asfaltbetonio dangos pagruntavimas bitumine emulsija (prieš klojant viršutinį asfaltbetonio sluoksnį) | m2 | 992 | 0.38 | 376.96
3. Dangų konstrukcijos. II projektinės kelio dangos konstrukcijos variantas | 3.8 | 4 cm storio asfaltbetonio viršutinio sluoksnio iš mišinio AC 8 VL įrengimas | m2 | 990 | 11.27 | 11157.3
3. Dangų konstrukcijos. II projektinės kelio dangos konstrukcijos variantas | 3.9 | Asfaltbetonio sluoksnių siūlių pagruntavimas bitumine mase | m | 135.3 | 0.42 | 56.83
3. Dangų konstrukcijos. II projektinės kelio dangos konstrukcijos variantas | 3.10 | Asfalto dangos sluoksnio pabarstymas skaldyta mineraline medžiaga (pašiurkštinimas) | m2 | 988 | 0.22 | 217.36
3. Dangų konstrukcijos. II projektinės kelio dangos konstrukcijos variantas | 3.11 | Viražo projektinės asfaltbetonio dangos išorinio krašto nupurškimas bitumine emulsija (pravažiuojant ta pačia vieta 3 kartus) | m | 17 | 1.25 | 21.25
3. Dangų konstrukcijos. II projektinės kelio dangos konstrukcijos variantas | 3.12 | Kelkraščių viršutinio sluoksnio įrengimas iš 9 cm storio skaldažolės | m2 | 243 | 5.95 | 1445.85 | Iš viso skyriuje 3, Eur be PVM | 66627.05
4. Nuovažos | 4.1 | II gr. grunto kasimas 0,40 m3 k.t. ekskavatoriais iškasoje, pakrovimas į savivarčius, pervežimas rangovo pasirinktu atstumu ir paskleidimas (iškasų įrengimas) | m3 | 43 | 5.51 | 236.93
4. Nuovažos | 4.2 | Žemės sankasos viršaus planiravimas mechanizuotai pylimuose | m2 | 158 | 0.2 | 31.6
4. Nuovažos | 4.3 | 4pv tipo nuovažų su skaldos danga ir Ø0,40 m pralaida įrengimas - 1 vnt. - šalčiui nejautraus sluoksnio įrengimas - 85 m3; - 20 cm storio skaldos pagrindo sluoksnio įrengimas - 14 m2; - 12 cm storio skaldos pagrindo sluoksnio įrengimas - 129 m2; - plastikinės Ø0,40 m vandens pralaidos - 9,6 m; - smėlio pagrindo įrengimas po pralaidomis - 1,1 m3. | kompl. | 1 | 3954.67 | 3954.67
4. Nuovažos | 4.4 | Betoninių apykaklinių antgalių Ø0,40 m pralaidoms įrengimas (visoms nuovažoms) | vnt. | 2 | 76.33 | 152.66
4. Nuovažos | 4.5 | Asfaltbetonio dangos briaunų pagruntavimas bitumo mase | m | 15 | 0.42 | 6.3
4. Nuovažos | 4.6 | 8 cm storio asfaltbetonio pagrindo sluoksnio iš mišinio AC 22 PN įrengimas (1,0 m užleidimas nuovažose priežiūrai) | m2 | 14 | 18.6 | 260.4
4. Nuovažos | 4.7 | Asfaltbetonio dangos pagruntavimas bitumine emulsija (prieš klojant viršutinį asfaltbetonio sluoksnį) 1,0 m užleidimas nuovažose priežiūrai) | m2 | 14 | 0.38 | 5.32
4. Nuovažos | 4.8 | 4 cm storio asfaltbetonio viršutinio sluoksnio iš mišinio AC 8 VL įrengimas (1,0 m užleidimas nuovažose priežiūrai) | m2 | 14 | 15.79 | 221.06
4. Nuovažos | 4.9 | Kelkraščių viršutinio 3 cm storio sluoksnio įrengimas iš dirvožemio su žolės sėklomis | m2 | 30 | 0.87 | 26.1
4. Nuovažos | 4.10 | 5 cm storio dangos sluoksnio be rišiklių įrengimas | m2 | 77 | 5.1 | 392.7
4. Nuovažos | 4.11 | Nuovažų pažvyravimas 10 cm storio gamtinio žvyro sluoksniu | m2/m3 | 9 | 3.7 | 33.3
4. Nuovažos | 4.12 | Griovių dugno ir šlaitų ties pralaidų galais sutvirtinimas 10 cm storio skaldos mišiniu fr.22/56 | m2 | 3.6 | 7.22 | 25.99 | Iš viso skyriuje 4, Eur be PVM | 5347.03
5. Kelio apstatymas ir saugaus eismo organizavimas. Kelio ženklai | 5.1 | Kelio ženklų vienstiebių metalinių Ø76,1 mm atramų pastatymas ant betoninių pamatų | vnt. | 4 | 151.41 | 605.64
5. Kelio apstatymas ir saugaus eismo organizavimas. Kelio ženklai | 5.2 | Kelio ženklų skydų montavimas prie vienstiebių atramų | vnt. | 8 | 57.17 | 457.36
5. Kelio apstatymas ir saugaus eismo organizavimas. Apsauginiai kelio atitvarai | 5.3 | Vienpusių metalinių barjerų N2, W4, A įrengimas | m | 32 | 37.49 | 1199.68
5. Kelio apstatymas ir saugaus eismo organizavimas. Apsauginiai kelio atitvarai | 5.4 | Supaprastinto tipo pradinių/galinių komponentų (L=4 m) įrengimas prie vienpusių metalinių barjerų N2, W4, A | vnt. | 1 | 439.09 | 439.09
5. Kelio apstatymas ir saugaus eismo organizavimas. Signaliniai stulpeliai | 5.5 | Signalinių plastmasinių stulpelių pastatymas | vnt. | 8 | 24.21 | 193.68
5. Kelio apstatymas ir saugaus eismo organizavimas. Dangos ženklinimas | 5.6 | Dangos ženklinimas polimerinėmis medžiagomis | m2 | 45.5 | 17 | 773.5 | Iš viso skyriuje 5, Eur be PVM | 3668.95
[5 empty] | IŠ VISO ŽINIARAŠTYJE 45, EUR BE PVM | 102387.2

## DKŽ_46
Magistralinio kelio A5 Kaunas–Marijampolė–Suvalkai ruožo nuo 56,83 iki 72,50 km rekonstravimas
DARBŲ KIEKIŲ ŽINIARAŠTIS NR. 46 – SUSISIEKIMO DALIS. APJUNGIAMIEJI IR JUNGIAMIEJI KELIAI. Sąnaudų kiekių žiniaraštis (JK11)
Skyrius | Eilės Nr. | Darbo pavadinimas, aprašymas | Mato vnt. | Kiekis | Vieneto kaina, Eur be PVM (pildo Tiekėjas) | Iš viso, Eur be PVM
1. Paruošiamieji darbai | 1.1 | Nužymėjimo darbai | km | 0.164 | 790.22 | 129.6 | Iš viso skyriuje 1, Eur be PVM | 129.6
2. Žemės darbai | 2.1 | Dirvožemio sluoksnio pašalinimas, perstumiant jį mechanizuotai Rangovo pasirinktu atstumu | m3 | 1690 | 0.7 | 1183
2. Žemės darbai | 2.2 | Į krūvas sustumto dirvožemio pakrovimas mechanizuotai į savivarčius ir išvežimas Rangovo pasirinktu atstumu (sandėliavimui) | m3 | 203 | 0.94 | 190.82
2. Žemės darbai | 2.3 | Dirvožemio kasimas ekskavatoriais, pakrovimas į savivarčius, išvežimas Rangovo pasirinktu atstumu ir paskleidimas (Perteklius) | m3 | 1487 | 2.5 | 3717.5
2. Žemės darbai | 2.4 | Griovių kasimas ekskavatoriais, pakrovimas į savivarčius, pervežimas Rangovo pasirinktu atstumu, paskleidimas ir sutankinimas (žemės sankasos įrengimas) | m3 | 345 | 5.51 | 1900.95
2. Žemės darbai | 2.5 | II gr. grunto kasimas ir perstūmimas buldozeriais (žemės sankasos įrengimas) | m3 | 971 | 0.94 | 912.74
2. Žemės darbai | 2.6 | Grunto kasimas ekskavatoriais sąvartoje, pakrovimas į savivarčius, pervežimas Rangovo pasirinktu atstumu, paskleidimas ir sutankinimas (žemės sankasos įrengimas) | m3 | 971 | 4.4 | 4272.4
2. Žemės darbai | 2.7 | II gr. grunto kasimas karjere, pakrovimas į savivarčius, atvežimas Rangovo pasirinktu atstumu, paskleidimas ir sutankinimas (papildomas gruntas sankasos įrengimui) | m3 | 371 | 15.46 | 5735.66
2. Žemės darbai | 2.8 | Rankiniai žemės darbai, kai gruntas II grupės | m3 | 27 | 13.16 | 355.32
2. Žemės darbai | 2.9 | Žemės sankasos viršaus planiravimas mechanizuotai, kai gruntas II grupės | m2 | 1999 | 0.1 | 199.9
2. Žemės darbai | 2.10 | Iškasų ir pylimų viršaus sutankinimas | m3 | 600 | 1.28 | 768
2. Žemės darbai | 2.11 | Žemės sankasos šlaitų planiravimas mechanizuotai pylimuose, kai gruntas II grupės | m2 | 888 | 0.2 | 177.6
2. Žemės darbai | 2.12 | Žemės sankasos šlaitų planiravimas mechanizuotai iškasose, kai gruntas II grupės | m2 | 476 | 0.2 | 95.2
2. Žemės darbai | 2.13 | Pakelės plotų planiravimas mechanizuotai, kai gruntas II grupės | m2 | 328 | 0.1 | 32.8
2. Žemės darbai | 2.14 | Griovių dugno planiravimas mechanizuotai | m2 | 159 | 0.21 | 33.39
2. Žemės darbai | 2.15 | Plotų planiravimas rankiniu būdu, kai gruntas I grupės | m2 | 185 | 0.24 | 44.4
2. Žemės darbai | 2.16 | Dirvožemio kasimas ekskavatoriais sąvartoje, pakrovimas į savivarčius, atvežimas Rangovo pasirinktu atstumu (dirvožemis šlaitų, griovio dugno ir pakelės plotų sutvirtinimui) | m3 | 203 | 4.4 | 893.2
2. Žemės darbai | 2.17 | Šlaitų, griovio dugno ir pakelės plotų tvirtinimas 10 cm storio dirvožemio sluoksniu mechanizuotai, užsėjant žole | m2 | 1850 | 1.49 | 2756.5
2. Žemės darbai | 2.18 | Šlaitų, griovio dugno ir pakelės plotų tvirtinimas 10 cm storio dirvožemio sluoksniu rankiniu būdu, užsėjant žole | m2 | 185 | 1.44 | 266.4 | Iš viso skyriuje 2, Eur be PVM | 23535.78
3. Dangų konstrukcijos. I projektinės kelio dangos konstrukcijos variantas | 3.1 | Kvalifikuotas gruntų pagerinimas (įvertintas 25 cm storio kvalifikuotas gruntų pagerinimas) | m2 | 1999 | 0 | 0 | Pastaba: Rangovas pildo pasirinktinai I arba II projektinės kelio dangos konstrukcijos variantą
3. Dangų konstrukcijos. I projektinės kelio dangos konstrukcijos variantas | 3.2 | Šalčiui nejautraus sluoksnio įrengimas (h=0,27 m ant F2 gruntų) | m3 | 594 | 0 | 0
3. Dangų konstrukcijos. I projektinės kelio dangos konstrukcijos variantas | 3.3 | 25 cm storio skaldos pagrindo sluoksnio iš nesurištojo mišinio įrengimas (po asfalto danga) | m2 | 1301 | 0 | 0
3. Dangų konstrukcijos. I projektinės kelio dangos konstrukcijos variantas | 3.4 | Išlyginamojo sluoksnio iš skaldos pagrindo įrengimas (kelkraščio apatinio sluoksnio dalis) | m3 | 82 | 0 | 0
3. Dangų konstrukcijos. I projektinės kelio dangos konstrukcijos variantas | 3.5 | 8 cm storio asfaltbetonio pagrindo-dangos įrengimas iš mišinio AC 16 PD | m2 | 1296 | 0 | 0
3. Dangų konstrukcijos. I projektinės kelio dangos konstrukcijos variantas | 3.6 | Asfaltbetonio sluoksnių siūlių pagruntavimas bitumine mase | m | 181.5 | 0 | 0
3. Dangų konstrukcijos. I projektinės kelio dangos konstrukcijos variantas | 3.7 | Asfalto dangos sluoksnio pabarstymas skaldyta mineraline medžiaga (pašiurkštinimas) | m2 | 1289 | 0 | 0
3. Dangų konstrukcijos. I projektinės kelio dangos konstrukcijos variantas | 3.8 | Viražo projektinės asfaltbetonio dangos išorinio krašto nupurškimas bitumine emulsija (pravažiuojant ta pačia vieta 3 kartus) | m | 130 | 0 | 0
3. Dangų konstrukcijos. I projektinės kelio dangos konstrukcijos variantas | 3.9 | Kelkraščių viršutinio sluoksnio įrengimas iš 6 cm storio skaldažolės | m2 | 306 | 0 | 0
3. Dangų konstrukcijos. II projektinės kelio dangos konstrukcijos variantas | 3.1 | Kvalifikuotas gruntų pagerinimas (įvertintas 25 cm storio kvalifikuotas gruntų pagerinimas) | m2 | 1999 | 4.39 | 8775.61
3. Dangų konstrukcijos. II projektinės kelio dangos konstrukcijos variantas | 3.2 | Apsauginio šalčiui atsparaus sluoksnio įrengimas (h=0,32 m ant F2 gruntų) | m3 | 683 | 24.87 | 16986.21
3. Dangų konstrukcijos. II projektinės kelio dangos konstrukcijos variantas | 3.3 | 20 cm storio skaldos pagrindo sluoksnio iš nesurištojo mišinio įrengimas (po asfalto danga) | m2 | 1301 | 15.26 | 19853.26
3. Dangų konstrukcijos. II projektinės kelio dangos konstrukcijos variantas | 3.4 | Išlyginamojo sluoksnio iš skaldos pagrindo įrengimas (kelkraščio apatinio sluoksnio dalis) | m3 | 65 | 74.47 | 4840.55
3. Dangų konstrukcijos. II projektinės kelio dangos konstrukcijos variantas | 3.5 | 8 cm storio asfaltbetonio pagrindo-dangos įrengimas iš mišinio AC 16 PD | m2 | 1296 | 15.86 | 20554.56
3. Dangų konstrukcijos. II projektinės kelio dangos konstrukcijos variantas | 3.6 | Asfaltbetonio sluoksnių siūlių pagruntavimas bitumine mase | m | 181.5 | 0.95 | 172.43
3. Dangų konstrukcijos. II projektinės kelio dangos konstrukcijos variantas | 3.7 | Asfalto dangos sluoksnio pabarstymas skaldyta mineraline medžiaga (pašiurkštinimas) | m2 | 1289 | 0.22 | 283.58
3. Dangų konstrukcijos. II projektinės kelio dangos konstrukcijos variantas | 3.8 | Viražo projektinės asfaltbetonio dangos išorinio krašto nupurškimas bitumine emulsija (pravažiuojant ta pačia vieta 3 kartus) | m | 130 | 1.25 | 162.5
3. Dangų konstrukcijos. II projektinės kelio dangos konstrukcijos variantas | 3.9 | Kelkraščių viršutinio sluoksnio įrengimas iš 6 cm storio skaldažolės | m2 | 306 | 4.35 | 1331.1 | Iš viso skyriuje 3, Eur be PVM | 72959.8
4. Nuovažos | 4.1 | II gr. grunto kasimas 0,40 m3 k.t. ekskavatoriais iškasoje, pakrovimas į savivarčius, pervežimas rangovo pasirinktu atstumu ir paskleidimas (iškasų įrengimas) | m3 | 83 | 5.51 | 457.33
4. Nuovažos | 4.2 | Žemės sankasos viršaus planiravimas mechanizuotai pylimuose | m2 | 248 | 0.2 | 49.6
4. Nuovažos | 4.3 | 4pv tipo nuovažų su skaldos danga ir Ø0,40 m pralaida įrengimas - 2 vnt. - šalčiui nejautraus sluoksnio įrengimas - 92 m3; - 20 cm storio skaldos pagrindo sluoksnio įrengimas - 92 m2; - 12 cm storio skaldos pagrindo sluoksnio įrengimas - 116 m2 - plastikinės Ø0,40 m vandens pralaidos - 23,4 m; - smėlio pagrindo įrengimas po pralaidomis - 2,6 m3. | kompl. | 1 | 5939.43 | 5939.43
4. Nuovažos | 4.4 | Betoninių apykaklinių antgalių Ø0,40 m pralaidoms įrengimas (visoms nuovažoms) | vnt. | 4 | 76.33 | 305.32
4. Nuovažos | 4.5 | Asfaltbetonio dangos briaunų pagruntavimas bitumo mase | m | 31 | 0.42 | 13.02
4. Nuovažos | 4.6 | 6 cm storio asfaltbetonio pagrindo-dangos įrengimas iš mišinio AC 16 PD (visoms nuovažoms) | m2 | 48 | 15.62 | 749.76
4. Nuovažos | 4.7 | 8 cm storio asfaltbetonio pagrindo-dangos įrengimas iš mišinio AC 16 PD (užleidimas 20 cm nuo pagrindinio kelio nuovažų prijungimui ir 1,0 m užleidimas nuovažose priežiūrai) | m2 | 17 | 19.12 | 325.04
4. Nuovažos | 4.8 | Kelkraščių viršutinio 3 cm storio sluoksnio įrengimas iš dirvožemio su žolės sėklomis | m2 | 50 | 0.87 | 43.5
4. Nuovažos | 4.9 | 5 cm storio dangos sluoksnio be rišiklių įrengimas | m2 | 66 | 4.46 | 294.36
4. Nuovažos | 4.10 | Nuovažų pažvyravimas 10 cm storio gamtinio žvyro sluoksniu | m2 | 27 | 3.7 | 99.9
4. Nuovažos | 4.11 | Griovių dugno ir šlaitų ties pralaidų galais sutvirtinimas 10 cm storio skaldos mišiniu fr.22/56 | m2 | 7.2 | 7.22 | 51.98 | Iš viso skyriuje 4, Eur be PVM | 8329.24
5. Kelio apstatymas ir saugaus eismo organizavimas. Kelio ženklai | 5.1 | Kelio ženklų vienstiebių metalinių Ø76,1 mm atramų pastatymas ant betoninių pamatų | vnt. | 6 | 231.34 | 1388.04
5. Kelio apstatymas ir saugaus eismo organizavimas. Kelio ženklai | 5.2 | Kelio ženklų skydų montavimas prie vienstiebių atramų | vnt. | 12 | 82.09 | 985.08
5. Kelio apstatymas ir saugaus eismo organizavimas. Signaliniai stulpeliai | 5.3 | Signalinių plastmasinių stulpelių pastatymas | vnt. | 15 | 24.21 | 363.15
5. Kelio apstatymas ir saugaus eismo organizavimas. Dangos ženklinimas | 5.4 | Dangos ženklinimas polimerinėmis medžiagomis | m2 | 61.5 | 17 | 1045.5 | Iš viso skyriuje 5, Eur be PVM | 3781.77
[5 empty] | IŠ VISO ŽINIARAŠTYJE 46, EUR BE PVM | 108736.19

## DKŽ_47
Magistralinio kelio A5 Kaunas–Marijampolė–Suvalkai ruožo nuo 56,83 iki 72,50 km rekonstravimas
DARBŲ KIEKIŲ ŽINIARAŠTIS NR. 47 – SUSISIEKIMO DALIS. APJUNGIAMIEJI IR JUNGIAMIEJI KELIAI. Sąnaudų kiekių žiniaraštis (JK12)
Skyrius | Eilės Nr. | Darbo pavadinimas, aprašymas | Mato vnt. | Kiekis | Vieneto kaina, Eur be PVM (pildo Tiekėjas) | Iš viso, Eur be PVM
1. Paruošiamieji darbai | 1.1 | Nužymėjimo darbai | km | 0.122 | 790.22 | 96.41 | Iš viso skyriuje 1, Eur be PVM | 96.41
2. Žemės darbai | 2.1 | Dirvožemio sluoksnio pašalinimas, perstumiant jį mechanizuotai Rangovo pasirinktu atstumu | m3 | 1298 | 0.7 | 908.6
2. Žemės darbai | 2.2 | Į krūvas sustumto dirvožemio pakrovimas mechanizuotai į savivarčius ir išvežimas Rangovo pasirinktu atstumu (sandėliavimui) | m3 | 174 | 0.94 | 163.56
2. Žemės darbai | 2.3 | Dirvožemio kasimas ekskavatoriais, pakrovimas į savivarčius, išvežimas Rangovo pasirinktu atstumu ir paskleidimas (Perteklius) | m3 | 1124 | 2.5 | 2810
2. Žemės darbai | 2.4 | Griovių kasimas ekskavatoriais, pakrovimas į savivarčius, pervežimas Rangovo pasirinktu atstumu, paskleidimas ir sutankinimas (žemės sankasos įrengimas) | m3 | 1299 | 5.51 | 7157.49
2. Žemės darbai | 2.5 | II gr. grunto kasimas ir perstūmimas buldozeriais (žemės sankasos įrengimas) | m3 | 2828 | 0.94 | 2658.32
2. Žemės darbai | 2.6 | Grunto kasimas ekskavatoriais sąvartoje, pakrovimas į savivarčius, pervežimas Rangovo pasirinktu atstumu, paskleidimas ir sutankinimas (žemės sankasos įrengimas) | m3 | 2828 | 4.4 | 12443.2
2. Žemės darbai | 2.7 | Rankiniai žemės darbai, kai gruntas II grupės | m3 | 70 | 13.16 | 921.2
2. Žemės darbai | 2.8 | Grunto kasimas ekskavatoriais sąvartoje, pakrovimas į savivarčius, išvežimas Rangovo pasirinktu atstumu ir paskleidimas (gruntas iškasto silpno grunto tranšėjos užpylimui) | m3 | 3824 | 4.4 | 16825.6
2. Žemės darbai | 2.9 | Žemės sankasos viršaus planiravimas mechanizuotai, kai gruntas II grupės | m2 | 1474 | 0.1 | 147.4
2. Žemės darbai | 2.10 | Iškasų ir pylimų viršaus sutankinimas | m3 | 443 | 1.28 | 567.04
2. Žemės darbai | 2.11 | Žemės sankasos šlaitų planiravimas mechanizuotai pylimuose, kai gruntas II grupės | m2 | 413 | 0.2 | 82.6
2. Žemės darbai | 2.12 | Žemės sankasos šlaitų planiravimas mechanizuotai iškasose, kai gruntas II grupės | m2 | 919 | 0.2 | 183.8
2. Žemės darbai | 2.13 | Pakelės plotų planiravimas mechanizuotai, kai gruntas II grupės | m2 | 244 | 0.1 | 24.4
2. Žemės darbai | 2.14 | Griovių dugno planiravimas mechanizuotai | m2 | 122 | 0.21 | 25.62
2. Žemės darbai | 2.15 | Plotų planiravimas rankiniu būdu, kai gruntas I grupės | m2 | 170 | 0.24 | 40.8
2. Žemės darbai | 2.16 | Dirvožemio kasimas ekskavatoriais sąvartoje, pakrovimas į savivarčius, atvežimas Rangovo pasirinktu atstumu (dirvožemis šlaitų, griovio dugno ir pakelės plotų sutvirtinimui) | m3 | 174 | 4.4 | 765.6
2. Žemės darbai | 2.17 | Šlaitų, griovio dugno ir pakelės plotų tvirtinimas 10 cm storio dirvožemio sluoksniu mechanizuotai, užsėjant žole | m2 | 1568 | 1.49 | 2336.32
2. Žemės darbai | 2.18 | Šlaitų, griovio dugno ir pakelės plotų tvirtinimas 10 cm storio dirvožemio sluoksniu rankiniu būdu, užsėjant žole | m2 | 170 | 1.44 | 244.8
2. Žemės darbai | 2.19 | Pakelės griovių tvirtinimas 10 cm storio skaldos mišiniu | m2 | 131 | 7.91 | 1036.21
2. Žemės darbai | 2.20 | Eroziją stabdančio natūralaus pluošto demblio įrengimas kelio šlaite | m2 | 748 | 4.49 | 3358.52 | Iš viso skyriuje 2, Eur be PVM | 52701.08
3. Dangų konstrukcijos. I projektinės kelio dangos konstrukcijos variantas | 3.1 | Kvalifikuotas gruntų pagerinimas (įvertintas 25 cm storio kvalifikuotas gruntų pagerinimas) | m2 | 1474 | 0 | 0 | Pastaba: Rangovas pildo pasirinktinai I arba II projektinės kelio dangos konstrukcijos variantą
3. Dangų konstrukcijos. I projektinės kelio dangos konstrukcijos variantas | 3.2 | Šalčiui nejautraus sluoksnio įrengimas (h=0,27 m ant F2 gruntų) | m3 | 431 | 0 | 0
3. Dangų konstrukcijos. I projektinės kelio dangos konstrukcijos variantas | 3.3 | 25 cm storio skaldos pagrindo sluoksnio iš nesurištojo mišinio įrengimas (po asfalto danga) | m2 | 959 | 0 | 0
3. Dangų konstrukcijos. I projektinės kelio dangos konstrukcijos variantas | 3.4 | Išlyginamojo sluoksnio iš skaldos pagrindo įrengimas (kelkraščio apatinio sluoksnio dalis) | m3 | 62 | 0 | 0
3. Dangų konstrukcijos. I projektinės kelio dangos konstrukcijos variantas | 3.5 | 8 cm storio asfaltbetonio pagrindo-dangos įrengimas iš mišinio AC 16 PD | m2 | 953 | 0 | 0
3. Dangų konstrukcijos. I projektinės kelio dangos konstrukcijos variantas | 3.6 | Asfaltbetonio sluoksnių siūlių pagruntavimas bitumine mase | m | 138.7 | 0 | 0
3. Dangų konstrukcijos. I projektinės kelio dangos konstrukcijos variantas | 3.7 | Asfalto dangos sluoksnio pabarstymas skaldyta mineraline medžiaga (pašiurkštinimas) | m2 | 949 | 0 | 0
3. Dangų konstrukcijos. I projektinės kelio dangos konstrukcijos variantas | 3.8 | Viražo projektinės asfaltbetonio dangos išorinio krašto nupurškimas bitumine emulsija (pravažiuojant ta pačia vieta 3 kartus) | m | 64 | 0 | 0
3. Dangų konstrukcijos. I projektinės kelio dangos konstrukcijos variantas | 3.9 | Kelkraščių viršutinio sluoksnio įrengimas iš 6 cm storio skaldažolės | m2 | 209 | 0 | 0
3. Dangų konstrukcijos. II projektinės kelio dangos konstrukcijos variantas | 3.1 | Kvalifikuotas gruntų pagerinimas (įvertintas 25 cm storio kvalifikuotas gruntų pagerinimas) | m2 | 1474 | 4.39 | 6470.86
3. Dangų konstrukcijos. II projektinės kelio dangos konstrukcijos variantas | 3.2 | Apsauginio šalčiui atsparaus sluoksnio įrengimas (h=0,32 m ant F2 gruntų) | m3 | 495 | 24.87 | 12310.65
3. Dangų konstrukcijos. II projektinės kelio dangos konstrukcijos variantas | 3.3 | 20 cm storio skaldos pagrindo sluoksnio iš nesurištojo mišinio įrengimas (po asfalto danga) | m2 | 959 | 15.26 | 14634.34
3. Dangų konstrukcijos. II projektinės kelio dangos konstrukcijos variantas | 3.4 | Išlyginamojo sluoksnio iš skaldos pagrindo įrengimas (kelkraščio apatinio sluoksnio dalis) | m3 | 49 | 74.47 | 3649.03
3. Dangų konstrukcijos. II projektinės kelio dangos konstrukcijos variantas | 3.5 | 8 cm storio asfaltbetonio pagrindo-dangos įrengimas iš mišinio AC 16 PD | m2 | 953 | 15.86 | 15114.58
3. Dangų konstrukcijos. II projektinės kelio dangos konstrukcijos variantas | 3.6 | Asfaltbetonio sluoksnių siūlių pagruntavimas bitumine mase | m | 138.7 | 0.95 | 131.77
3. Dangų konstrukcijos. II projektinės kelio dangos konstrukcijos variantas | 3.7 | Asfalto dangos sluoksnio pabarstymas skaldyta mineraline medžiaga (pašiurkštinimas) | m2 | 949 | 0.22 | 208.78
3. Dangų konstrukcijos. II projektinės kelio dangos konstrukcijos variantas | 3.8 | Viražo projektinės asfaltbetonio dangos išorinio krašto nupurškimas bitumine emulsija (pravažiuojant ta pačia vieta 3 kartus) | m | 64 | 1.25 | 80
3. Dangų konstrukcijos. II projektinės kelio dangos konstrukcijos variantas | 3.9 | Kelkraščių viršutinio sluoksnio įrengimas iš 6 cm storio skaldažolės | m2 | 209 | 4.35 | 909.15 | Iš viso skyriuje 3, Eur be PVM | 53509.16
4. Nuovažos | 4.1 | II gr. grunto kasimas 0,40 m3 k.t. ekskavatoriais iškasoje, pakrovimas į savivarčius, pervežimas rangovo pasirinktu atstumu ir paskleidimas (iškasų įrengimas) | m3 | 47 | 5.51 | 258.97
4. Nuovažos | 4.2 | Žemės sankasos viršaus planiravimas mechanizuotai pylimuose | m2 | 306 | 0.2 | 61.2
4. Nuovažos | 4.3 | 4pv tipo nuovažų su skaldos danga ir Ø0,40 m pralaida įrengimas - 2 vnt. - šalčiui nejautraus sluoksnio įrengimas - 148 m3; - 20 cm storio skaldos pagrindo sluoksnio įrengimas - 28 m2; - 12 cm storio skaldos pagrindo sluoksnio įrengimas - 248 m2; - plastikinės Ø0,40 m vandens pralaidos - 18,6 m; - smėlio pagrindo įrengimas po pralaidomis - 2,0 m3. | kompl. | 1 | 7263.34 | 7263.34
4. Nuovažos | 4.4 | Betoninių apykaklinių antgalių Ø0,40 m pralaidoms įrengimas (visoms nuovažoms) | vnt. | 4 | 76.33 | 305.32
4. Nuovažos | 4.5 | Asfaltbetonio dangos briaunų pagruntavimas bitumo mase | m | 31 | 0.42 | 13.02
4. Nuovažos | 4.6 | 8 cm storio asfaltbetonio pagrindo-dangos įrengimas iš mišinio AC 16 PD (užleidimas 1,0 m nuo pagrindinio kelio nuovažų prijungimui) | m2 | 28 | 19.12 | 535.36
4. Nuovažos | 4.7 | Kelkraščių viršutinio 3 cm storio sluoksnio įrengimas iš dirvožemio su žolės sėklomis | m2 | 62 | 0.87 | 53.94
4. Nuovažos | 4.8 | 5 cm storio dangos sluoksnio be rišiklių įrengimas | m2 | 145 | 4.46 | 646.7
4. Nuovažos | 4.9 | Nuovažų pažvyravimas 10 cm storio gamtinio žvyro sluoksniu | m2 | 18 | 3.7 | 66.6
4. Nuovažos | 4.10 | Griovių dugno ir šlaitų ties pralaidų galais sutvirtinimas 10 cm storio skaldos mišiniu fr.22/56 | m2 | 7.2 | 7.22 | 51.98 | Iš viso skyriuje 4, Eur be PVM | 9256.43
5. Kelio apstatymas ir saugaus eismo organizavimas. Kelio ženklai | 5.1 | Kelio ženklų vienstiebių metalinių Ø76,1 mm atramų pastatymas ant betoninių pamatų | vnt. | 5 | 151.41 | 757.05
5. Kelio apstatymas ir saugaus eismo organizavimas. Kelio ženklai | 5.2 | Kelio ženklų skydų montavimas prie vienstiebių atramų | vnt. | 10 | 59.33 | 593.3
5. Kelio apstatymas ir saugaus eismo organizavimas. Apsauginiai kelio atitvarai | 5.3 | Supaprastinto tipo pradinių/galinių komponentų (L=4 m) įrengimas prie vienpusių metalinių barjerų N2, W4, A | vnt. | 1 | 414.68 | 414.68
5. Kelio apstatymas ir saugaus eismo organizavimas. Signaliniai stulpeliai | 5.4 | Signalinių plastmasinių stulpelių pastatymas | vnt. | 11 | 24.21 | 266.31
5. Kelio apstatymas ir saugaus eismo organizavimas. Dangos ženklinimas | 5.5 | Dangos ženklinimas polimerinėmis medžiagomis | m2 | 46 | 17 | 782 | Iš viso skyriuje 5, Eur be PVM | 2813.34
[5 empty] | IŠ VISO ŽINIARAŠTYJE 47, EUR BE PVM | 118376.42

## DKŽ_48
Magistralinio kelio A5 Kaunas–Marijampolė–Suvalkai ruožo nuo 56,83 iki 72,50 km rekonstravimas
DARBŲ KIEKIŲ ŽINIARAŠTIS NR. 48 – SUSISIEKIMO DALIS. APJUNGIAMIEJI IR JUNGIAMIEJI KELIAI. Sąnaudų kiekių žiniaraštis (JK13)
Skyrius | Eilės Nr. | Darbo pavadinimas, aprašymas | Mato vnt. | Kiekis | Vieneto kaina, Eur be PVM (pildo Tiekėjas) | Iš viso, Eur be PVM
1. Paruošiamieji darbai | 1.1 | Nužymėjimo darbai | km | 0.221 | 790.22 | 174.64 | Iš viso skyriuje 1, Eur be PVM | 174.64
2. Žemės darbai | 2.1 | Dirvožemio sluoksnio pašalinimas, perstumiant jį mechanizuotai Rangovo pasirinktu atstumu | m3 | 3142 | 0.7 | 2199.4
2. Žemės darbai | 2.2 | Į krūvas sustumto dirvožemio pakrovimas mechanizuotai į savivarčius ir išvežimas Rangovo pasirinktu atstumu (sandėliavimui) | m3 | 475 | 0.94 | 446.5
2. Žemės darbai | 2.3 | Dirvožemio kasimas ekskavatoriais, pakrovimas į savivarčius, išvežimas Rangovo pasirinktu atstumu ir paskleidimas (Perteklius) | m3 | 2667 | 2.5 | 6667.5
2. Žemės darbai | 2.4 | Griovių kasimas ekskavatoriais, pakrovimas į savivarčius, pervežimas Rangovo pasirinktu atstumu, paskleidimas ir sutankinimas (žemės sankasos įrengimas) | m3 | 450 | 5.51 | 2479.5
2. Žemės darbai | 2.5 | II gr. grunto kasimas ir perstūmimas buldozeriais (žemės sankasos įrengimas) | m3 | 820 | 0.94 | 770.8
2. Žemės darbai | 2.6 | Grunto kasimas ekskavatoriais sąvartoje, pakrovimas į savivarčius, pervežimas Rangovo pasirinktu atstumu, paskleidimas ir sutankinimas (žemės sankasos įrengimas) | m3 | 820 | 4.4 | 3608
2. Žemės darbai | 2.7 | II gr. grunto kasimas karjere, pakrovimas į savivarčius, atvežimas Rangovo pasirinktu atstumu, paskleidimas ir sutankinimas (papildomas gruntas sankasos įrengimui) | m3 | 11410 | 15.46 | 176398.6
2. Žemės darbai | 2.8 | Rankiniai žemės darbai, kai gruntas II grupės | m3 | 67 | 13.16 | 881.72
2. Žemės darbai | 2.9 | Žemės sankasos viršaus planiravimas mechanizuotai, kai gruntas II grupės | m2 | 2868 | 0.1 | 286.8
2. Žemės darbai | 2.10 | Iškasų ir pylimų viršaus sutankinimas | m3 | 861 | 1.28 | 1102.08
2. Žemės darbai | 2.11 | Žemės sankasos šlaitų planiravimas mechanizuotai pylimuose, kai gruntas II grupės | m2 | 3201 | 0.2 | 640.2
2. Žemės darbai | 2.12 | Žemės sankasos šlaitų planiravimas mechanizuotai iškasose, kai gruntas II grupės | m2 | 595 | 0.2 | 119
2. Žemės darbai | 2.13 | Pakelės plotų planiravimas mechanizuotai, kai gruntas II grupės | m2 | 442 | 0.1 | 44.2
2. Žemės darbai | 2.14 | Griovių dugno planiravimas mechanizuotai | m2 | 225 | 0.21 | 47.25
2. Žemės darbai | 2.15 | Plotų planiravimas rankiniu būdu, kai gruntas I grupės | m2 | 446 | 0.24 | 107.04
2. Žemės darbai | 2.16 | Dirvožemio kasimas ekskavatoriais sąvartoje, pakrovimas į savivarčius, atvežimas Rangovo pasirinktu atstumu (dirvožemis šlaitų, griovio dugno ir pakelės plotų sutvirtinimui) | m3 | 475 | 4.4 | 2090
2. Žemės darbai | 2.17 | Šlaitų, griovio dugno ir pakelės plotų tvirtinimas 10 cm storio dirvožemio sluoksniu mechanizuotai, užsėjant žole | m2 | 4305 | 1.49 | 6414.45
2. Žemės darbai | 2.18 | Šlaitų, griovio dugno ir pakelės plotų tvirtinimas 10 cm storio dirvožemio sluoksniu rankiniu būdu, užsėjant žole | m2 | 446 | 1.44 | 642.24
2. Žemės darbai | 2.19 | Pakelės griovių tvirtinimas 10 cm storio užpildo mišiniu | m2 | 23 | 7.91 | 181.93
2. Žemės darbai | 2.20 | Pakelės griovių tvirtinimas 10 cm storio skaldos mišiniu | m2 | 135 | 7.81 | 1054.35
2. Žemės darbai | 2.21 | Eroziją stabdančio natūralaus pluošto demblio įrengimas kelio šlaite | m2 | 2583 | 4.49 | 11597.67
2. Žemės darbai | 2.22 | Betoninių latakų (šlaitiniai latakai) įrengimas ant betono pagrindo | vnt. | 6 | 80.34 | 482.04 | Iš viso skyriuje 2, Eur be PVM | 218261.27
3. Vandens nuvedimas. Vandens pralaidos | 3.1 | Ø1200 mm metalinių vandens pralaidų įrengimas (1 vnt.) | m | 39 | 320.36 | 12494.04
3. Vandens nuvedimas. Vandens pralaidos | 3.2 | Grunto kasimas ekskavatoriais, pakrovimas į savivarčius, pervežimas Rangovo pasirinktu atstumu ir suvertimas į krūvas (gruntas iškasto silpno grunto tranšėjos užpylimui) | m3 | 790.1 | 2.35 | 1856.74
3. Vandens nuvedimas. Vandens pralaidos | 3.3 | Pralaidų lovio dugno planiravimas ir tankinimas | m2 | 68 | 0.54 | 36.72
3. Vandens nuvedimas. Vandens pralaidos | 3.4 | Apsauginio šalčiui atsparaus grunto įrengimas | m3 | 26 | 34.88 | 906.88
3. Vandens nuvedimas. Vandens pralaidos | 3.5 | Geotekstilės įrengimas | m2 | 387.5 | 1.26 | 488.25
3. Vandens nuvedimas. Vandens pralaidos | 3.6 | Geomembranos įrengimas | m2 | 15.6 | 8.62 | 134.47
3. Vandens nuvedimas. Vandens pralaidos | 3.7 | Antgalių zonų tvirtinimas P1 blokais (49x49x10cm) ant 10 cm storio skaldos fr. 22/32 pagrindo sluoksnio | m2 | 96.3 | 87.46 | 8422.4
3. Vandens nuvedimas. Vandens pralaidos | 3.8 | Cementinis skiedinys S15 (P-1 blokų surišimui) | m3 | 2 | 113.64 | 227.28
3. Vandens nuvedimas. Vandens pralaidos | 3.9 | 15 cm storio skaldos fr. 22/32 sluoksnio įrengimas | m2 | 11.1 | 12.03 | 133.53
3. Vandens nuvedimas. Vandens pralaidos | 3.10 | Apkabų įrengimas | vnt. | 4 | 528.67 | 2114.68
3. Vandens nuvedimas. Vandens pralaidos | 3.11 | Geotekstilė apkaboms | m2 | 12 | 1.26 | 15.12
3. Vandens nuvedimas. Vandens pralaidos | 3.12 | Pralaidų užpilo grunto pagal ST.188710638.07:2004 įrengimas (šalčiui atsparus gruntas, gamtinis smėlis) | m3 | 111.4 | 25.42 | 2831.79
3. Vandens nuvedimas. Vandens pralaidos | 3.13 | II gr. grunto kasimas karjere, pakrovimas į savivarčius, atvežimas Rangovo pasirinktu atstumu, paskleidimas ir sutankinimas (gruntas pralaidų tranšėjų užpylimui) | m3 | 652.7 | 16.87 | 11011.05
3. Vandens nuvedimas. Vandens pralaidos | 3.14 | Melioracijos griovių dugno už pralaidų antgalių zonų išvalymas (dumblas, šiukšlės, nuosėdos) | m3 | 10 | 14.34 | 143.4 | Iš viso skyriuje 3, Eur be PVM | 40816.35
4. Dangų konstrukcijos. I projektinės kelio dangos konstrukcijos variantas | 4.1 | Grunto kvalifikuotas pagerinimas (įvertintas 25 cm storiu) | m2 | 2868 | 0 | 0 | Pastaba: Rangovas pildo pasirinktinai I arba II projektinės kelio dangos konstrukcijos variantą
4. Dangų konstrukcijos. I projektinės kelio dangos konstrukcijos variantas | 4.2 | Šalčiui nejautraus sluoksnio įrengimas (h=0,41 m ant F2 gruntų) | m3 | 156 | 0 | 0
4. Dangų konstrukcijos. I projektinės kelio dangos konstrukcijos variantas | 4.3 | 25 cm storio skaldos pagrindo sluoksnio iš nesurištojo mišinio įrengimas | m2 | 2197 | 0 | 0
4. Dangų konstrukcijos. I projektinės kelio dangos konstrukcijos variantas | 4.4 | 10 cm storio asfaltbetonio pagrindo sluoksnio iš mišinio AC 22 PN įrengimas | m2 | 1680 | 0 | 0
4. Dangų konstrukcijos. I projektinės kelio dangos konstrukcijos variantas | 4.5 | Asfaltbetonio sluoksnių siūlių pagruntavimas bitumu (klojant asfaltbetonio pagrindo sluoksnį) | m | 236.6 | 0 | 0
4. Dangų konstrukcijos. I projektinės kelio dangos konstrukcijos variantas | 4.6 | Asfaltbetonio dangos pagruntavimas bitumine emulsija (prieš klojant viršutinį asfaltbetonio sluoksnį) | m2 | 1669 | 0 | 0
4. Dangų konstrukcijos. I projektinės kelio dangos konstrukcijos variantas | 4.7 | 4 cm storio asfaltbetonio viršutinio sluoksnio iš mišinio AC 11 VN įrengimas | m2 | 1664 | 0 | 0
4. Dangų konstrukcijos. I projektinės kelio dangos konstrukcijos variantas | 4.8 | Asfaltbetonio sluoksnių siūlių pagruntavimas bitumine mase | m | 236.6 | 0 | 0
4. Dangų konstrukcijos. I projektinės kelio dangos konstrukcijos variantas | 4.9 | Asfalto dangos sluoksnio pabarstymas skaldyta mineraline medžiaga (pašiurkštinimas) | m2 | 1662 | 0 | 0
4. Dangų konstrukcijos. I projektinės kelio dangos konstrukcijos variantas | 4.10 | Viražo projektinės asfaltbetonio dangos išorinio krašto nupurškimas bitumine emulsija (pravažiuojant ta pačia vieta 3 kartus) | m | 94 | 0 | 0
4. Dangų konstrukcijos. I projektinės kelio dangos konstrukcijos variantas | 4.11 | Kelkraščių viršutinio sluoksnio įrengimas iš 11 cm storio skaldažolės | m2 | 535 | 0 | 0
4. Dangų konstrukcijos. II projektinės kelio dangos konstrukcijos variantas | 4.1 | Grunto kvalifikuotas pagerinimas (įvertintas 25 cm storiu) | m2 | 2868 | 4.39 | 12590.52
4. Dangų konstrukcijos. II projektinės kelio dangos konstrukcijos variantas | 4.2 | Apsauginio šalčiui atsparaus sluoksnio įrengimas (h=0,46 m ant F2 gruntų) | m3 | 156 | 25.06 | 3909.36
4. Dangų konstrukcijos. II projektinės kelio dangos konstrukcijos variantas | 4.3 | 20 cm storio skaldos pagrindo sluoksnio iš nesurištojo mišinio įrengimas (po asfalto danga) | m2 | 2197 | 15.26 | 33526.22
4. Dangų konstrukcijos. II projektinės kelio dangos konstrukcijos variantas | 4.4 | 10 cm storio asfaltbetonio pagrindo sluoksnio iš mišinio AC 22 PN įrengimas | m2 | 1680 | 17.76 | 29836.8
4. Dangų konstrukcijos. II projektinės kelio dangos konstrukcijos variantas | 4.5 | Asfaltbetonio sluoksnių siūlių pagruntavimas bitumu (klojant asfaltbetonio pagrindo sluoksnį) | m | 236.6 | 0.95 | 224.77
4. Dangų konstrukcijos. II projektinės kelio dangos konstrukcijos variantas | 4.6 | Asfaltbetonio dangos pagruntavimas bitumine emulsija (prieš klojant viršutinį asfaltbetonio sluoksnį) | m2 | 1669 | 0.38 | 634.22
4. Dangų konstrukcijos. II projektinės kelio dangos konstrukcijos variantas | 4.7 | 4 cm storio asfaltbetonio viršutinio sluoksnio iš mišinio AC 11 VN įrengimas | m2 | 1664 | 9.1 | 15142.4
4. Dangų konstrukcijos. II projektinės kelio dangos konstrukcijos variantas | 4.8 | Asfaltbetonio sluoksnių siūlių pagruntavimas bitumine mase | m | 236.6 | 0.42 | 99.37
4. Dangų konstrukcijos. II projektinės kelio dangos konstrukcijos variantas | 4.9 | Asfalto dangos sluoksnio pabarstymas skaldyta mineraline medžiaga (pašiurkštinimas) | m2 | 1662 | 0.22 | 365.64
4. Dangų konstrukcijos. II projektinės kelio dangos konstrukcijos variantas | 4.10 | Viražo projektinės asfaltbetonio dangos išorinio krašto nupurškimas bitumine emulsija (pravažiuojant ta pačia vieta 3 kartus) | m | 94 | 1.25 | 117.5
4. Dangų konstrukcijos. II projektinės kelio dangos konstrukcijos variantas | 4.11 | Kelkraščių viršutinio sluoksnio įrengimas iš 11 cm storio skaldažolės | m2 | 535 | 7.02 | 3755.7 | Iš viso skyriuje 4, Eur be PVM | 100202.5
5. Nuovažos | 5.1 | II gr. grunto kasimas 0,40 m3 k.t. ekskavatoriais iškasoje, pakrovimas į savivarčius, pervežimas rangovo pasirinktu atstumu ir paskleidimas (iškasų įrengimas) | m3 | 119 | 5.51 | 655.69
5. Nuovažos | 5.2 | Žemės sankasos viršaus planiravimas mechanizuotai pylimuose | m2 | 124 | 0.2 | 24.8
5. Nuovažos | 5.3 | 4pv tipo nuovažų su skaldos danga ir Ø0,40 m pralaida įrengimas - 1 vnt. - šalčiui nejautraus sluoksnio įrengimas - 79 m3; - 20 cm storio skaldos pagrindo sluoksnio įrengimas - 19 m2; - 12 cm storio skaldos pagrindo sluoksnio įrengimas - 78 m2; - plastikinės Ø0,40 m vandens pralaidos - 11,3 m; - smėlio pagrindo įrengimas po pralaidomis - 1,6 m3. | kompl. | 1 | 3507.59 | 3507.59
5. Nuovažos | 5.4 | Betoninių apykaklinių antgalių Ø0,40 m pralaidoms įrengimas (visoms nuovažoms) | vnt. | 2 | 76.33 | 152.66
5. Nuovažos | 5.5 | Asfaltbetonio dangos briaunų pagruntavimas bitumo mase | m | 19 | 0.42 | 7.98
5. Nuovažos | 5.6 | 10 cm storio asfaltbetonio pagrindo sluoksnio iš mišinio AC 22 PN įrengimas (užleidimas 1,0 m nuo pagrindinio kelio nuovažų prijungimui) | m2 | 14 | 20.84 | 291.76
5. Nuovažos | 5.7 | Asfaltbetonio dangos pagruntavimas bitumine emulsija (prieš klojant viršutinį asfaltbetonio sluoksnį) (užleidimas 1,0 m nuo pagrindinio kelio nuovažų prijungimui) | m2 | 14 | 0.38 | 5.32
5. Nuovažos | 5.8 | 4 cm storio asfaltbetonio viršutinio sluoksnio iš mišinio AC 11 VN įrengimas (užleidimas 1,0 m nuo pagrindinio kelio nuovažų prijungimui) | m2 | 14 | 12.19 | 170.66
5. Nuovažos | 5.9 | Kelkraščių viršutinio 3 cm storio sluoksnio įrengimas iš dirvožemio su žolės sėklomis | m2 | 28 | 0.87 | 24.36
5. Nuovažos | 5.10 | 5 cm storio dangos sluoksnio be rišiklių įrengimas | m2 | 78 | 5.1 | 397.8
5. Nuovažos | 5.11 | Nuovažų pažvyravimas 10 cm storio gamtinio žvyro sluoksniu | m2 | 9 | 3.7 | 33.3
5. Nuovažos | 5.12 | Griovių dugno ir šlaitų ties pralaidų galais sutvirtinimas 10 cm storio skaldos mišiniu fr.22/56 | m2 | 3.6 | 7.22 | 25.99 | Iš viso skyriuje 5, Eur be PVM | 5297.91
6. Kelio apstatymas ir saugaus eismo organizavimas. Kelio ženklai | 6.1 | Kelio ženklų vienstiebių metalinių Ø76,1 mm atramų pastatymas ant betoninių pamatų | vnt. | 7 | 151.41 | 1059.87
6. Kelio apstatymas ir saugaus eismo organizavimas. Kelio ženklai | 6.2 | Kelio ženklų dvistiebių metalinių Ø76,1 mm atramų pastatymas ant betoninių pamatų | vnt. | 1 | 354.32 | 354.32
6. Kelio apstatymas ir saugaus eismo organizavimas. Kelio ženklai | 6.3 | Kelio ženklų skydų montavimas prie vienstiebių atramų | vnt. | 15 | 58.61 | 879.15
6. Kelio apstatymas ir saugaus eismo organizavimas. Kelio ženklai | 6.4 | Kelio ženklų skydų montavimas prie dvistiebių atramų | vnt. | 1 | 257.91 | 257.91
6. Kelio apstatymas ir saugaus eismo organizavimas. Apsauginiai kelio atitvarai | 6.5 | Vienpusių metalinių barjerų N2, W4, A įrengimas | m | 204 | 35.02 | 7144.08
6. Kelio apstatymas ir saugaus eismo organizavimas. Apsauginiai kelio atitvarai | 6.6 | Supaprastinto tipo pradinių/galinių komponentų (L=4 m) įrengimas prie vienpusių metalinių barjerų N2, W4, A | vnt. | 3 | 414.68 | 1244.04
6. Kelio apstatymas ir saugaus eismo organizavimas. Signaliniai stulpeliai | 6.7 | Signalinių plastmasinių stulpelių pastatymas | vnt. | 10 | 24.21 | 242.1
6. Kelio apstatymas ir saugaus eismo organizavimas. Dangos ženklinimas | 6.8 | Dangos ženklinimas polimerinėmis medžiagomis | m2 | 83 | 17 | 1411 | Iš viso skyriuje 6, Eur be PVM | 12592.47
[5 empty] | IŠ VISO ŽINIARAŠTYJE 48, EUR BE PVM | 377345.14

## DKŽ_49
Magistralinio kelio A5 Kaunas–Marijampolė–Suvalkai ruožo nuo 56,83 iki 72,50 km rekonstravimas
DARBŲ KIEKIŲ ŽINIARAŠTIS NR. 49 – SUSISIEKIMO DALIS. APJUNGIAMIEJI IR JUNGIAMIEJI KELIAI. Sąnaudų kiekių žiniaraštis (JK14)
Skyrius | Eilės Nr. | Darbo pavadinimas, aprašymas | Mato vnt. | Kiekis | Vieneto kaina, Eur be PVM (pildo Tiekėjas) | Iš viso, Eur be PVM
1. Paruošiamieji darbai | 1.1 | Nužymėjimo darbai | km | 0.251 | 790.22 | 198.35 | Iš viso skyriuje 1, Eur be PVM | 198.35
2. Žemės darbai | 2.1 | Dirvožemio sluoksnio pašalinimas, perstumiant jį mechanizuotai Rangovo pasirinktu atstumu | m3 | 3610 | 0.7 | 2527
2. Žemės darbai | 2.2 | Į krūvas sustumto dirvožemio pakrovimas mechanizuotai į savivarčius ir išvežimas Rangovo pasirinktu atstumu (sandėliavimui) | m3 | 464 | 0.94 | 436.16
2. Žemės darbai | 2.3 | Dirvožemio kasimas ekskavatoriais, pakrovimas į savivarčius, išvežimas Rangovo pasirinktu atstumu ir paskleidimas (Perteklius) | m3 | 3146 | 2.5 | 7865
2. Žemės darbai | 2.4 | Griovių kasimas ekskavatoriais, pakrovimas į savivarčius, pervežimas Rangovo pasirinktu atstumu, paskleidimas ir sutankinimas (žemės sankasos įrengimas) | m3 | 173 | 5.51 | 953.23
2. Žemės darbai | 2.5 | II gr. grunto kasimas ir perstūmimas buldozeriais (žemės sankasos įrengimas) | m3 | 359 | 0.94 | 337.46
2. Žemės darbai | 2.6 | Grunto kasimas ekskavatoriais sąvartoje, pakrovimas į savivarčius, pervežimas Rangovo pasirinktu atstumu, paskleidimas ir sutankinimas (žemės sankasos įrengimas) | m3 | 359 | 4.4 | 1579.6
2. Žemės darbai | 2.7 | II gr. grunto kasimas karjere, pakrovimas į savivarčius, atvežimas Rangovo pasirinktu atstumu, paskleidimas ir sutankinimas (papildomas gruntas sankasos įrengimui) | m3 | 11222 | 15.46 | 173492.12
2. Žemės darbai | 2.8 | Rankiniai žemės darbai, kai gruntas II grupės | m3 | 121 | 13.16 | 1592.36
2. Žemės darbai | 2.9 | Žemės sankasos viršaus planiravimas mechanizuotai, kai gruntas II grupės | m2 | 3250 | 0.1 | 325
2. Žemės darbai | 2.10 | Iškasų ir pylimų viršaus sutankinimas | m3 | 975 | 1.28 | 1248
2. Žemės darbai | 2.11 | Žemės sankasos šlaitų planiravimas mechanizuotai pylimuose, kai gruntas II grupės | m2 | 3018 | 0.2 | 603.6
2. Žemės darbai | 2.12 | Žemės sankasos šlaitų planiravimas mechanizuotai iškasose, kai gruntas II grupės | m2 | 446 | 0.2 | 89.2
2. Žemės darbai | 2.13 | Pakelės plotų planiravimas mechanizuotai, kai gruntas II grupės | m2 | 502 | 0.1 | 50.2
2. Žemės darbai | 2.14 | Griovių dugno planiravimas mechanizuotai | m2 | 250 | 0.21 | 52.5
2. Žemės darbai | 2.15 | Plotų planiravimas rankiniu būdu, kai gruntas I grupės | m2 | 422 | 0.24 | 101.28
2. Žemės darbai | 2.16 | Dirvožemio kasimas ekskavatoriais sąvartoje, pakrovimas į savivarčius, atvežimas Rangovo pasirinktu atstumu (dirvožemis šlaitų, griovio dugno ir pakelės plotų sutvirtinimui) | m3 | 464 | 4.4 | 2041.6
2. Žemės darbai | 2.17 | Šlaitų, griovio dugno ir pakelės plotų tvirtinimas 10 cm storio dirvožemio sluoksniu mechanizuotai, užsėjant žole | m2 | 4216 | 1.49 | 6281.84
2. Žemės darbai | 2.18 | Šlaitų, griovio dugno ir pakelės plotų tvirtinimas 10 cm storio dirvožemio sluoksniu rankiniu būdu, užsėjant žole | m2 | 422 | 1.44 | 607.68
2. Žemės darbai | 2.19 | Eroziją stabdančio natūralaus pluošto demblio įrengimas kelio šlaite | m2 | 2428 | 4.49 | 10901.72 | Iš viso skyriuje 2, Eur be PVM | 211085.55
3. Vandens nuvedimas. Vandens pralaidos | 3.1 | Ø1000 mm metalinių vandens pralaidų įrengimas (1 vnt.) | m | 16 | 261.45 | 4183.2
3. Vandens nuvedimas. Vandens pralaidos | 3.2 | Grunto kasimas ekskavatoriais, pakrovimas į savivarčius, pervežimas Rangovo pasirinktu atstumu ir suvertimas į krūvas (gruntas iškasto silpno grunto tranšėjos užpylimui) | m3 | 49.7 | 2.35 | 116.8
3. Vandens nuvedimas. Vandens pralaidos | 3.3 | Pralaidų lovio dugno planiravimas ir tankinimas | m2 | 28.9 | 0.54 | 15.61
3. Vandens nuvedimas. Vandens pralaidos | 3.4 | Apsauginio šalčiui atsparaus grunto įrengimas | m3 | 17.7 | 34.88 | 617.38
3. Vandens nuvedimas. Vandens pralaidos | 3.5 | Geotekstilės įrengimas | m2 | 168.8 | 1.26 | 212.69
3. Vandens nuvedimas. Vandens pralaidos | 3.6 | Geomembranos įrengimas | m2 | 14.8 | 8.62 | 127.58
3. Vandens nuvedimas. Vandens pralaidos | 3.7 | Antgalių zonų tvirtinimas P1 blokais (49x49x10cm) ant 10 cm storio skaldos fr. 22/32 pagrindo sluoksnio | m2 | 95.6 | 87.46 | 8361.18
3. Vandens nuvedimas. Vandens pralaidos | 3.8 | Cementinis skiedinys S15 (P-1 blokų surišimui) | m3 | 1.9 | 113.64 | 215.92
3. Vandens nuvedimas. Vandens pralaidos | 3.9 | Apkabų įrengimas | vnt. | 2 | 448.41 | 896.82
3. Vandens nuvedimas. Vandens pralaidos | 3.10 | Geotekstilė apkaboms | m2 | 4.3 | 1.26 | 5.42
3. Vandens nuvedimas. Vandens pralaidos | 3.11 | Pralaidų užpilo grunto pagal ST.188710638.07:2004 įrengimas (šalčiui atsparus gruntas, gamtinis smėlis) | m3 | 27.4 | 25.42 | 696.51
3. Vandens nuvedimas. Vandens pralaidos | 3.12 | II gr. grunto kasimas karjere, pakrovimas į savivarčius, atvežimas Rangovo pasirinktu atstumu, paskleidimas ir sutankinimas (gruntas pralaidų tranšėjų užpylimui) | m3 | 4.6 | 16.87 | 77.6 | Iš viso skyriuje 3, Eur be PVM | 15526.71
4. Dangų konstrukcijos. I projektinės kelio dangos konstrukcijos variantas | 4.1 | Grunto kvalifikuotas pagerinimas (įvertintas 25 cm storiu) | m2 | 3250 | 0 | 0 | Pastaba: Rangovas pildo pasirinktinai I arba II projektinės kelio dangos konstrukcijos variantą
4. Dangų konstrukcijos. I projektinės kelio dangos konstrukcijos variantas | 4.2 | Šalčiui nejautraus sluoksnio įrengimas (h=0,41 m ant F2 gruntų) | m3 | 1367 | 0 | 0
4. Dangų konstrukcijos. I projektinės kelio dangos konstrukcijos variantas | 4.3 | 25 cm storio skaldos pagrindo sluoksnio iš nesurištojo mišinio įrengimas (po asfalto danga) | m2 | 1928 | 0 | 0
4. Dangų konstrukcijos. I projektinės kelio dangos konstrukcijos variantas | 4.4 | Išlyginamojo sluoksnio iš skaldos pagrindo įrengimas (kelkraščio apatinio sluoksnio dalis) | m3 | 150 | 0 | 0
4. Dangų konstrukcijos. I projektinės kelio dangos konstrukcijos variantas | 4.5 | 10 cm storio asfaltbetonio pagrindo sluoksnio iš mišinio AC 22 PN įrengimas | m2 | 1915 | 0 | 0
4. Dangų konstrukcijos. I projektinės kelio dangos konstrukcijos variantas | 4.6 | Asfaltbetonio sluoksnių siūlių pagruntavimas bitumu (klojant asfaltbetonio pagrindo sluoksnį) | m | 266.6 | 0 | 0
4. Dangų konstrukcijos. I projektinės kelio dangos konstrukcijos variantas | 4.7 | Asfaltbetonio dangos pagruntavimas bitumine emulsija (prieš klojant viršutinį asfaltbetonio sluoksnį) | m2 | 1902 | 0 | 0
4. Dangų konstrukcijos. I projektinės kelio dangos konstrukcijos variantas | 4.8 | 4 cm storio asfaltbetonio viršutinio sluoksnio iš mišinio AC 11 VN įrengimas | m2 | 1897 | 0 | 0
4. Dangų konstrukcijos. I projektinės kelio dangos konstrukcijos variantas | 4.9 | Asfaltbetonio sluoksnių siūlių pagruntavimas bitumine mase | m | 266.6 | 0 | 0
4. Dangų konstrukcijos. I projektinės kelio dangos konstrukcijos variantas | 4.10 | Asfalto dangos sluoksnio pabarstymas skaldyta mineraline medžiaga (pašiurkštinimas) | m2 | 1894 | 0 | 0
4. Dangų konstrukcijos. I projektinės kelio dangos konstrukcijos variantas | 4.11 | Viražo projektinės asfaltbetonio dangos išorinio krašto nupurškimas bitumine emulsija (pravažiuojant ta pačia vieta 3 kartus) | m | 116 | 0 | 0
4. Dangų konstrukcijos. I projektinės kelio dangos konstrukcijos variantas | 4.12 | Kelkraščių viršutinio sluoksnio įrengimas iš 11 cm storio skaldažolės | m2 | 612 | 0 | 0
4. Dangų konstrukcijos. II projektinės kelio dangos konstrukcijos variantas | 4.1 | Grunto kvalifikuotas pagerinimas (įvertintas 25 cm storiu) | m2 | 3250 | 4.39 | 14267.5
4. Dangų konstrukcijos. II projektinės kelio dangos konstrukcijos variantas | 4.2 | Apsauginio šalčiui atsparaus sluoksnio įrengimas (h=0,46 m ant F2 gruntų) | m3 | 1572 | 25.06 | 39394.32
4. Dangų konstrukcijos. II projektinės kelio dangos konstrukcijos variantas | 4.3 | 20 cm storio skaldos pagrindo sluoksnio iš nesurištojo mišinio įrengimas (po asfalto danga) | m2 | 1928 | 15.26 | 29421.28
4. Dangų konstrukcijos. II projektinės kelio dangos konstrukcijos variantas | 4.4 | Išlyginamojo sluoksnio iš skaldos pagrindo įrengimas (kelkraščio apatinio sluoksnio dalis) | m3 | 120 | 74.47 | 8936.4
4. Dangų konstrukcijos. II projektinės kelio dangos konstrukcijos variantas | 4.5 | 10 cm storio asfaltbetonio pagrindo sluoksnio iš mišinio AC 22 PN įrengimas | m2 | 1915 | 17.76 | 34010.4
4. Dangų konstrukcijos. II projektinės kelio dangos konstrukcijos variantas | 4.6 | Asfaltbetonio sluoksnių siūlių pagruntavimas bitumu (klojant asfaltbetonio pagrindo sluoksnį) | m | 266.6 | 0.95 | 253.27
4. Dangų konstrukcijos. II projektinės kelio dangos konstrukcijos variantas | 4.7 | Asfaltbetonio dangos pagruntavimas bitumine emulsija (prieš klojant viršutinį asfaltbetonio sluoksnį) | m2 | 1902 | 0.38 | 722.76
4. Dangų konstrukcijos. II projektinės kelio dangos konstrukcijos variantas | 4.8 | 4 cm storio asfaltbetonio viršutinio sluoksnio iš mišinio AC 11 VN įrengimas | m2 | 1897 | 9.1 | 17262.7
4. Dangų konstrukcijos. II projektinės kelio dangos konstrukcijos variantas | 4.9 | Asfaltbetonio sluoksnių siūlių pagruntavimas bitumine mase | m | 266.6 | 0.42 | 111.97
4. Dangų konstrukcijos. II projektinės kelio dangos konstrukcijos variantas | 4.10 | Asfalto dangos sluoksnio pabarstymas skaldyta mineraline medžiaga (pašiurkštinimas) | m2 | 1894 | 0.22 | 416.68
4. Dangų konstrukcijos. II projektinės kelio dangos konstrukcijos variantas | 4.11 | Viražo projektinės asfaltbetonio dangos išorinio krašto nupurškimas bitumine emulsija (pravažiuojant ta pačia vieta 3 kartus) | m | 116 | 1.25 | 145
4. Dangų konstrukcijos. II projektinės kelio dangos konstrukcijos variantas | 4.12 | Kelkraščių viršutinio sluoksnio įrengimas iš 11 cm storio skaldažolės | m2 | 612 | 7.02 | 4296.24 | Iš viso skyriuje 4, Eur be PVM | 149238.52
5. Nuovažos | 5.1 | II gr. grunto kasimas 0,40 m3 k.t. ekskavatoriais iškasoje, pakrovimas į savivarčius, pervežimas rangovo pasirinktu atstumu ir paskleidimas (iškasų įrengimas) | m3 | 27 | 5.51 | 148.77
5. Nuovažos | 5.2 | Žemės sankasos viršaus planiravimas mechanizuotai pylimuose | m2 | 175 | 0.2 | 35
5. Nuovažos | 5.3 | 4pv tipo nuovažų su skaldos danga ir Ø0,40 m pralaida įrengimas - 1 vnt. - šalčiui nejautraus sluoksnio įrengimas - 132 m3; - 20 cm storio skaldos pagrindo sluoksnio įrengimas - 14 m2; - 12 cm storio skaldos pagrindo sluoksnio įrengimas - 144 m2; - plastikinės Ø0,40 m vandens pralaidos - 9,2 m; - smėlio pagrindo įrengimas po pralaidomis - 1,0 m3. | kompl. | 1 | 5171.44 | 5171.44
5. Nuovažos | 5.4 | Betoninių apykaklinių antgalių Ø0,40 m pralaidoms įrengimas (visoms nuovažoms) | vnt. | 2 | 76.33 | 152.66
5. Nuovažos | 5.5 | Asfaltbetonio dangos briaunų pagruntavimas bitumo mase | m | 15 | 0.42 | 6.3
5. Nuovažos | 5.6 | 10 cm storio asfaltbetonio pagrindo sluoksnio iš mišinio AC 22 PN įrengimas (užleidimas 1,0 m nuo pagrindinio kelio nuovažų prijungimui ir individualių nuovažų danga) | m2 | 14 | 20.84 | 291.76
5. Nuovažos | 5.7 | Asfaltbetonio dangos pagruntavimas bitumine emulsija (prieš klojant viršutinį asfaltbetonio sluoksnį) (užleidimas 1,0 m nuo pagrindinio kelio nuovažų prijungimui ir individualių nuovažų danga) | m2 | 14 | 0.38 | 5.32
5. Nuovažos | 5.8 | 4 cm storio asfaltbetonio viršutinio sluoksnio iš mišinio AC 11 VN įrengimas (užleidimas 1,0 m nuo pagrindinio kelio nuovažų prijungimui ir individualių nuovažų danga) | m2 | 14 | 12.19 | 170.66
5. Nuovažos | 5.9 | Kelkraščių viršutinio 3 cm storio sluoksnio įrengimas iš dirvožemio su žolės sėklomis | m2 | 36 | 0.87 | 31.32
5. Nuovažos | 5.10 | 5 cm storio dangos sluoksnio be rišiklių įrengimas | m2 | 84 | 5.1 | 428.4
5. Nuovažos | 5.11 | Nuovažų pažvyravimas 10 cm storio gamtinio žvyro sluoksniu | m2 | 9 | 3.7 | 33.3
5. Nuovažos | 5.12 | Griovių dugno ir šlaitų ties pralaidų galais sutvirtinimas 10 cm storio skaldos mišiniu fr.22/56 | m2 | 3.6 | 7.22 | 25.99 | Iš viso skyriuje 5, Eur be PVM | 6500.92
6. Kelio apstatymas ir saugaus eismo organizavimas. Kelio ženklai | 6.1 | Kelio ženklų vienstiebių metalinių Ø76,1 mm atramų pastatymas ant betoninių pamatų | vnt. | 7 | 151.41 | 1059.87
6. Kelio apstatymas ir saugaus eismo organizavimas. Kelio ženklai | 6.2 | Kelio ženklų skydų montavimas prie vienstiebių atramų | vnt. | 14 | 58.71 | 821.94
6. Kelio apstatymas ir saugaus eismo organizavimas. Apsauginiai kelio atitvarai | 6.3 | Vienpusių metalinių barjerų N2, W4, A įrengimas | m | 216 | 35.02 | 7564.32
6. Kelio apstatymas ir saugaus eismo organizavimas. Apsauginiai kelio atitvarai | 6.4 | Supaprastinto tipo pradinių/galinių komponentų (L=4 m) įrengimas prie vienpusių metalinių barjerų N2, W4, A | vnt. | 2 | 414.68 | 829.36
6. Kelio apstatymas ir saugaus eismo organizavimas. Signaliniai stulpeliai | 6.5 | Signalinių plastmasinių stulpelių pastatymas | vnt. | 10 | 24.21 | 242.1
6. Kelio apstatymas ir saugaus eismo organizavimas. Dangos ženklinimas | 6.6 | Dangos ženklinimas polimerinėmis medžiagomis | m2 | 94 | 17 | 1598 | Iš viso skyriuje 6, Eur be PVM | 12115.59
[5 empty] | IŠ VISO ŽINIARAŠTYJE 49, EUR BE PVM | 394665.64

## DKŽ_50
Magistralinio kelio A5 Kaunas–Marijampolė–Suvalkai ruožo nuo 56,83 iki 72,50 km rekonstravimas
DARBŲ KIEKIŲ ŽINIARAŠTIS NR. 50 – SUSISIEKIMO DALIS. APJUNGIAMIEJI IR JUNGIAMIEJI KELIAI. Sąnaudų kiekių žiniaraštis (JK15)
Skyrius | Eilės Nr. | Darbo pavadinimas, aprašymas | Mato vnt. | Kiekis | Vieneto kaina, Eur be PVM (pildo Tiekėjas) | Iš viso, Eur be PVM
1. Paruošiamieji darbai | 1.1 | Nužymėjimo darbai | km | 0.279 | 790.22 | 220.47 | Iš viso skyriuje 1, Eur be PVM | 220.47
2. Žemės darbai | 2.1 | Dirvožemio sluoksnio pašalinimas, perstumiant jį mechanizuotai Rangovo pasirinktu atstumu | m3 | 3755 | 0.7 | 2628.5
2. Žemės darbai | 2.2 | Į krūvas sustumto dirvožemio pakrovimas mechanizuotai į savivarčius ir išvežimas Rangovo pasirinktu atstumu (sandėliavimui) | m3 | 416 | 0.94 | 391.04
2. Žemės darbai | 2.3 | Dirvožemio kasimas ekskavatoriais, pakrovimas į savivarčius, išvežimas Rangovo pasirinktu atstumu ir paskleidimas (Perteklius) | m3 | 3339 | 2.5 | 8347.5
2. Žemės darbai | 2.4 | Griovių kasimas ekskavatoriais, pakrovimas į savivarčius, pervežimas Rangovo pasirinktu atstumu, paskleidimas ir sutankinimas (žemės sankasos įrengimas) | m3 | 459 | 5.51 | 2529.09
2. Žemės darbai | 2.5 | II gr. grunto kasimas ir perstūmimas buldozeriais (žemės sankasos įrengimas) | m3 | 634 | 0.94 | 595.96
2. Žemės darbai | 2.6 | Grunto kasimas ekskavatoriais sąvartoje, pakrovimas į savivarčius, pervežimas Rangovo pasirinktu atstumu, paskleidimas ir sutankinimas (žemės sankasos įrengimas) | m3 | 634 | 4.4 | 2789.6
2. Žemės darbai | 2.7 | II gr. grunto kasimas karjere, pakrovimas į savivarčius, atvežimas Rangovo pasirinktu atstumu, paskleidimas ir sutankinimas (papildomas gruntas sankasos įrengimui) | m3 | 2168 | 15.46 | 33517.28
2. Žemės darbai | 2.8 | Rankiniai žemės darbai, kai gruntas II grupės | m3 | 39 | 13.16 | 513.24
2. Žemės darbai | 2.9 | Žemės sankasos viršaus planiravimas mechanizuotai, kai gruntas II grupės | m2 | 3199 | 0.1 | 319.9
2. Žemės darbai | 2.10 | Iškasų ir pylimų viršaus sutankinimas | m3 | 960 | 1.28 | 1228.8
2. Žemės darbai | 2.11 | Žemės sankasos šlaitų planiravimas mechanizuotai pylimuose, kai gruntas II grupės | m2 | 2364 | 0.2 | 472.8
2. Žemės darbai | 2.12 | Žemės sankasos šlaitų planiravimas mechanizuotai iškasose, kai gruntas II grupės | m2 | 842 | 0.2 | 168.4
2. Žemės darbai | 2.13 | Pakelės plotų planiravimas mechanizuotai, kai gruntas II grupės | m2 | 556 | 0.1 | 55.6
2. Žemės darbai | 2.14 | Griovių dugno planiravimas mechanizuotai | m2 | 282 | 0.21 | 59.22
2. Žemės darbai | 2.15 | Plotų planiravimas rankiniu būdu, kai gruntas I grupės | m2 | 404 | 0.24 | 96.96
2. Žemės darbai | 2.16 | Dirvožemio kasimas ekskavatoriais sąvartoje, pakrovimas į savivarčius, atvežimas Rangovo pasirinktu atstumu (dirvožemis šlaitų, griovio dugno ir pakelės plotų sutvirtinimui) | m3 | 416 | 4.4 | 1830.4
2. Žemės darbai | 2.17 | Šlaitų, griovio dugno ir pakelės plotų tvirtinimas 10 cm storio dirvožemio sluoksniu mechanizuotai, užsėjant žole | m2 | 3756 | 1.49 | 5596.44
2. Žemės darbai | 2.18 | Šlaitų, griovio dugno ir pakelės plotų tvirtinimas 10 cm storio dirvožemio sluoksniu rankiniu būdu, užsėjant žole | m2 | 404 | 1.44 | 581.76
2. Žemės darbai | 2.19 | Pakelės griovių tvirtinimas 10 cm storio užpildo mišiniu | m2 | 234 | 6.99 | 1635.66
2. Žemės darbai | 2.20 | Pakelės griovių tvirtinimas 10 cm storio skaldos mišiniu | m2 | 53 | 7.81 | 413.93
2. Žemės darbai | 2.21 | Eroziją stabdančio natūralaus pluošto demblio įrengimas kelio šlaite | m2 | 398 | 4.49 | 1787.02 | Iš viso skyriuje 2, Eur be PVM | 65559.1
3. Vandens nuvedimas. Vandens pralaidos | 3.1 | Ø1000 mm metalinių vandens pralaidų įrengimas (1 vnt.) | m | 16 | 261.45 | 4183.2
3. Vandens nuvedimas. Vandens pralaidos | 3.2 | Grunto kasimas ekskavatoriais, pakrovimas į savivarčius, pervežimas Rangovo pasirinktu atstumu ir suvertimas į krūvas (gruntas iškasto silpno grunto tranšėjos užpylimui) | m3 | 58.7 | 2.35 | 137.95
3. Vandens nuvedimas. Vandens pralaidos | 3.3 | Pralaidų lovio dugno planiravimas ir tankinimas | m2 | 28.9 | 0.54 | 15.61
3. Vandens nuvedimas. Vandens pralaidos | 3.4 | Apsauginio šalčiui atsparaus grunto įrengimas | m3 | 17.7 | 34.88 | 617.38
3. Vandens nuvedimas. Vandens pralaidos | 3.5 | Geotekstilės įrengimas | m2 | 168.8 | 1.26 | 212.69
3. Vandens nuvedimas. Vandens pralaidos | 3.6 | Geomembranos įrengimas | m2 | 14.8 | 8.62 | 127.58
3. Vandens nuvedimas. Vandens pralaidos | 3.7 | Antgalių zonų tvirtinimas P1 blokais (49x49x10cm) ant 10 cm storio skaldos fr. 22/32 pagrindo sluoksnio | m2 | 92.8 | 87.46 | 8116.29
3. Vandens nuvedimas. Vandens pralaidos | 3.8 | Cementinis skiedinys S15 (P-1 blokų surišimui) | m3 | 1.8 | 113.64 | 204.55
3. Vandens nuvedimas. Vandens pralaidos | 3.9 | Apkabų įrengimas | vnt. | 2 | 448.41 | 896.82
3. Vandens nuvedimas. Vandens pralaidos | 3.10 | Geotekstilė apkaboms | m2 | 4.3 | 1.26 | 5.42
3. Vandens nuvedimas. Vandens pralaidos | 3.11 | Pralaidų užpilo grunto pagal ST.188710638.07:2004 įrengimas (šalčiui atsparus gruntas, gamtinis smėlis) | m3 | 31.9 | 25.42 | 810.9
3. Vandens nuvedimas. Vandens pralaidos | 3.12 | II gr. grunto kasimas karjere, pakrovimas į savivarčius, atvežimas Rangovo pasirinktu atstumu, paskleidimas ir sutankinimas (gruntas pralaidų tranšėjų užpylimui) | m3 | 9.1 | 16.87 | 153.52 | Iš viso skyriuje 3, Eur be PVM | 15481.91
4. Dangų konstrukcijos. I projektinės kelio dangos konstrukcijos variantas | 4.1 | Grunto sustiprinimas (įvertintas 20 cm storiu) | m2 | 3199 | 0 | 0 | Pastaba: Rangovas pildo pasirinktinai I arba II projektinės kelio dangos konstrukcijos variantą
4. Dangų konstrukcijos. I projektinės kelio dangos konstrukcijos variantas | 4.2 | Šalčiui nejautraus sluoksnio įrengimas (h=0,28 m ant F3 gruntų) | m3 | 905 | 0 | 0
4. Dangų konstrukcijos. I projektinės kelio dangos konstrukcijos variantas | 4.3 | 30 cm storio skaldos pagrindo sluoksnio iš nesurištojo mišinio įrengimas | m2 | 1881 | 0 | 0
4. Dangų konstrukcijos. I projektinės kelio dangos konstrukcijos variantas | 4.4 | 10 cm storio asfaltbetonio pagrindo sluoksnio iš mišinio AC 22 PS įrengimas | m2 | 1579 | 0 | 0
4. Dangų konstrukcijos. I projektinės kelio dangos konstrukcijos variantas | 4.5 | Asfaltbetonio sluoksnių siūlių pagruntavimas bitumu (klojant asfaltbetonio pagrindo sluoksnį) | m | 289 | 0 | 0
4. Dangų konstrukcijos. I projektinės kelio dangos konstrukcijos variantas | 4.6 | Asfaltbetonio dangos pagruntavimas bitumine emulsija (prieš klojant apatinį asfaltbetonio sluoksnį) | m2 | 1558 | 0 | 0
4. Dangų konstrukcijos. I projektinės kelio dangos konstrukcijos variantas | 4.7 | 9 cm storio asfaltbetonio apatinio sluoksnio iš mišinio AC 16 AS įrengimas | m2 | 1552 | 0 | 0
4. Dangų konstrukcijos. I projektinės kelio dangos konstrukcijos variantas | 4.8 | Asfaltbetonio sluoksnių siūlių pagruntavimas bitumu (klojant asfaltbetonio apatinį sluoksnį) | m | 289 | 0 | 0
4. Dangų konstrukcijos. I projektinės kelio dangos konstrukcijos variantas | 4.9 | Asfaltbetonio dangos pagruntavimas bitumine emulsija (prieš klojant viršutinį asfaltbetonio sluoksnį) | m2 | 1540 | 0 | 0
4. Dangų konstrukcijos. I projektinės kelio dangos konstrukcijos variantas | 4.10 | 3 cm storio asfalto viršutinio sluoksnio iš mišinio SMA 8 S įrengimas | m2 | 1535 | 0 | 0
4. Dangų konstrukcijos. I projektinės kelio dangos konstrukcijos variantas | 4.11 | Asfaltbetonio sluoksnių siūlių pagruntavimas bitumine mase | m | 289 | 0 | 0
4. Dangų konstrukcijos. I projektinės kelio dangos konstrukcijos variantas | 4.12 | Asfalto dangos sluoksnio pabarstymas skaldyta mineraline medžiaga (pašiurkštinimas) | m2 | 1531 | 0 | 0
4. Dangų konstrukcijos. I projektinės kelio dangos konstrukcijos variantas | 4.13 | Viražo projektinės asfaltbetonio dangos išorinio krašto nupurškimas bitumine emulsija (pravažiuojant ta pačia vieta 3 kartus) | m | 278 | 0 | 0
4. Dangų konstrukcijos. I projektinės kelio dangos konstrukcijos variantas | 4.14 | Kelkraščių užpylimas gruntu (kelkraščio apatinio sluoksnio įrengimas) | m3 | 396 | 0 | 0
4. Dangų konstrukcijos. I projektinės kelio dangos konstrukcijos variantas | 4.15 | Kelkraščių viršutinio sluoksnio įrengimas iš 10 cm storio skaldažolės | m2 | 613 | 0 | 0
4. Dangų konstrukcijos. I projektinės kelio dangos konstrukcijos variantas | 4.16 | 15 cm storio skaldos pagrindo sluoksnio iš nesurištojo mišinio įrengimas (kelkraščio sutvirtinto mineralinėmis medžiagomis su rišikliais įrengimas) | m2 | 259 | 0 | 0
4. Dangų konstrukcijos. I projektinės kelio dangos konstrukcijos variantas | 4.17 | Asfalto sluoksnių siūlių pagruntavimas bitumine mase (tarp pagrindinio kelio dangos ir kelkraščio) (kelkraščio sutvirtinto mineralinėmis medžiagomis su rišikliais įrengimas) | m | 279 | 0 | 0
4. Dangų konstrukcijos. I projektinės kelio dangos konstrukcijos variantas | 4.18 | Sandarinimo juostos įrengimas (tarp latako ir asfaltbetonio dangos) (kelkraščio sutvirtinto mineralinėmis medžiagomis su rišikliais įrengimas) | m | 279 | 0 | 0
4. Dangų konstrukcijos. I projektinės kelio dangos konstrukcijos variantas | 4.19 | Kelkraščių viršutinio sluoksnio įrengimas iš 6 cm storio asfalto pagrindo-dangos sluoksnio iš mišinio AC 16 PD (kelkraščio sutvirtinto mineralinėmis medžiagomis su rišikliais įrengimas) | m2 | 279 | 0 | 0
4. Dangų konstrukcijos. II projektinės kelio dangos konstrukcijos variantas | 4.1 | Grunto sustiprinimas (įvertintas 20 cm storiu) | m2 | 3199 | 4.07 | 13019.93
4. Dangų konstrukcijos. II projektinės kelio dangos konstrukcijos variantas | 4.2 | Apsauginio šalčiui atsparaus sluoksnio įrengimas (h=0,38 m ant F3 gruntų) | m3 | 1131 | 25.21 | 28512.51
4. Dangų konstrukcijos. II projektinės kelio dangos konstrukcijos variantas | 4.3 | 20 cm storio skaldos pagrindo sluoksnio iš nesurištojo mišinio įrengimas (po asfalto danga) | m2 | 1975 | 15.26 | 30138.5
4. Dangų konstrukcijos. II projektinės kelio dangos konstrukcijos variantas | 4.4 | 10 cm storio asfaltbetonio pagrindo sluoksnio iš mišinio AC 22 PS įrengimas | m2 | 1579 | 17.76 | 28043.04
4. Dangų konstrukcijos. II projektinės kelio dangos konstrukcijos variantas | 4.5 | Asfaltbetonio sluoksnių siūlių pagruntavimas bitumu (klojant asfaltbetonio pagrindo sluoksnį) | m | 289 | 0.95 | 274.55
4. Dangų konstrukcijos. II projektinės kelio dangos konstrukcijos variantas | 4.6 | Asfaltbetonio dangos pagruntavimas bitumine emulsija (prieš klojant apatinį asfaltbetonio sluoksnį) | m2 | 1558 | 0.38 | 592.04
4. Dangų konstrukcijos. II projektinės kelio dangos konstrukcijos variantas | 4.7 | 9 cm storio asfaltbetonio apatinio sluoksnio iš mišinio AC 16 AS įrengimas | m2 | 1552 | 20.3 | 31505.6
4. Dangų konstrukcijos. II projektinės kelio dangos konstrukcijos variantas | 4.8 | Asfaltbetonio sluoksnių siūlių pagruntavimas bitumu (klojant asfaltbetonio apatinį sluoksnį) | m | 289 | 0.86 | 248.54
4. Dangų konstrukcijos. II projektinės kelio dangos konstrukcijos variantas | 4.9 | Asfaltbetonio dangos pagruntavimas bitumine emulsija (prieš klojant viršutinį asfaltbetonio sluoksnį) | m2 | 1540 | 0.38 | 585.2
4. Dangų konstrukcijos. II projektinės kelio dangos konstrukcijos variantas | 4.10 | 3 cm storio asfalto viršutinio sluoksnio iš mišinio SMA 8 S įrengimas | m2 | 1535 | 11.92 | 18297.2
4. Dangų konstrukcijos. II projektinės kelio dangos konstrukcijos variantas | 4.11 | Asfaltbetonio sluoksnių siūlių pagruntavimas bitumine mase | m | 289 | 0.42 | 121.38
4. Dangų konstrukcijos. II projektinės kelio dangos konstrukcijos variantas | 4.12 | Asfalto dangos sluoksnio pabarstymas skaldyta mineraline medžiaga (pašiurkštinimas) | m2 | 1531 | 0.22 | 336.82
4. Dangų konstrukcijos. II projektinės kelio dangos konstrukcijos variantas | 4.13 | Viražo projektinės asfaltbetonio dangos išorinio krašto nupurškimas bitumine emulsija (pravažiuojant ta pačia vieta 3 kartus) | m | 278 | 1.25 | 347.5
4. Dangų konstrukcijos. II projektinės kelio dangos konstrukcijos variantas | 4.14 | Kelkraščių užpylimas gruntu (kelkraščio apatinio sluoksnio įrengimas) | m3 | 396 | 15.46 | 6122.16
4. Dangų konstrukcijos. II projektinės kelio dangos konstrukcijos variantas | 4.15 | Kelkraščių viršutinio sluoksnio įrengimas iš 10 cm storio skaldažolės | m2 | 613 | 6.49 | 3978.37
4. Dangų konstrukcijos. II projektinės kelio dangos konstrukcijos variantas | 4.16 | 15 cm storio skaldos pagrindo sluoksnio iš nesurištojo mišinio įrengimas (kelkraščio sutvirtinto mineralinėmis medžiagomis su rišikliais įrengimas) | m2 | 259 | 12.22 | 3164.98
4. Dangų konstrukcijos. II projektinės kelio dangos konstrukcijos variantas | 4.17 | Asfalto sluoksnių siūlių pagruntavimas bitumine mase (tarp pagrindinio kelio dangos ir kelkraščio) (kelkraščio sutvirtinto mineralinėmis medžiagomis su rišikliais įrengimas) | m | 279 | 0.42 | 117.18
4. Dangų konstrukcijos. II projektinės kelio dangos konstrukcijos variantas | 4.18 | Sandarinimo juostos įrengimas (tarp latako ir asfaltbetonio dangos) (kelkraščio sutvirtinto mineralinėmis medžiagomis su rišikliais įrengimas) | m | 279 | 1.99 | 555.21
4. Dangų konstrukcijos. II projektinės kelio dangos konstrukcijos variantas | 4.19 | Kelkraščių viršutinio sluoksnio įrengimas iš 6 cm storio asfalto pagrindo-dangos sluoksnio iš mišinio AC 16 PD (kelkraščio sutvirtinto mineralinėmis medžiagomis su rišikliais įrengimas) | m2 | 279 | 15.62 | 4357.98 | Iš viso skyriuje 4, Eur be PVM | 170318.69
5. Nuovažos | 5.1 | II gr. grunto kasimas 0,40 m3 k.t. ekskavatoriais iškasoje, pakrovimas į savivarčius, pervežimas rangovo pasirinktu atstumu ir paskleidimas (iškasų įrengimas) | m3 | 43 | 5.51 | 236.93
5. Nuovažos | 5.2 | Žemės sankasos viršaus planiravimas mechanizuotai pylimuose | m2 | 160 | 0.2 | 32
5. Nuovažos | 5.3 | 4pv tipo nuovažų su skaldos danga ir Ø0,40 m pralaida įrengimas - 1 vnt. - šalčiui nejautraus sluoksnio įrengimas - 148 m3; - 20 cm storio skaldos pagrindo sluoksnio įrengimas - 14 m2; - 12 cm storio skaldos pagrindo sluoksnio įrengimas - 131 m2; - plastikinės Ø0,40 m vandens pralaidos - 10,7 m; - smėlio pagrindo įrengimas po pralaidomis - 1,2 m3. | kompl. | 1 | 5504.35 | 5504.35
5. Nuovažos | 5.4 | Betoninių apykaklinių antgalių Ø0,40 m pralaidoms įrengimas (visoms nuovažoms) | vnt. | 2 | 76.33 | 152.66
5. Nuovažos | 5.5 | Asfaltbetonio dangos briaunų pagruntavimas bitumo mase | m | 15 | 0.42 | 6.3
5. Nuovažos | 5.6 | 10 cm storio asfaltbetonio pagrindo sluoksnio iš mišinio AC 22 PS įrengimas (užleidimas 1,0 m nuo pagrindinio kelio nuovažų prijungimui) | m2 | 14 | 21.86 | 306.04
5. Nuovažos | 5.7 | Asfaltbetonio dangos pagruntavimas bitumine emulsija (prieš klojant apatinį asfaltbetonio sluoksnį) | m2 | 14 | 0.38 | 5.32
5. Nuovažos | 5.8 | 9 cm storio asfaltbetonio apatinio sluoksnio iš mišinio AC 16 AS įrengimas (užleidimas 1,0 m nuo pagrindinio kelio nuovažų prijungimui) | m2 | 14 | 24.36 | 341.04
5. Nuovažos | 5.9 | Asfaltbetonio dangos pagruntavimas bitumine emulsija (prieš klojant viršutinį asfaltbetonio sluoksnį) | m2 | 14 | 0.38 | 5.32
5. Nuovažos | 5.10 | 3 cm storio asfalto viršutinio sluoksnio iš mišinio SMA 8 S įrengimas (užleidimas 1,0 m nuo pagrindinio kelio nuovažų prijungimui) | m2 | 14 | 16.39 | 229.46
5. Nuovažos | 5.11 | Kelkraščių viršutinio 3 cm storio sluoksnio įrengimas iš dirvožemio su žolės sėklomis | m2 | 30 | 0.87 | 26.1
5. Nuovažos | 5.12 | 5 cm storio dangos sluoksnio be rišiklių įrengimas | m2 | 79 | 5.1 | 402.9
5. Nuovažos | 5.13 | Nuovažų pažvyravimas 10 cm storio gamtinio žvyro sluoksniu | m2 | 9 | 3.7 | 33.3
5. Nuovažos | 5.14 | Griovių dugno ir šlaitų ties pralaidų galais sutvirtinimas 10 cm storio skaldos mišiniu fr.22/56 | m2 | 3.6 | 7.22 | 25.99 | Iš viso skyriuje 5, Eur be PVM | 7307.71
6. Kelio apstatymas ir saugaus eismo organizavimas. Kelio ženklai | 6.1 | Kelio ženklų skydų montavimas prie šviestuvo atramų | vnt. | 4 | 24.21 | 96.84
6. Kelio apstatymas ir saugaus eismo organizavimas. Apsauginiai kelio atitvarai | 6.2 | Vienpusių metalinių barjerų N2, W4, A įrengimas | m | 40 | 35.02 | 1400.8
6. Kelio apstatymas ir saugaus eismo organizavimas. Apsauginiai kelio atitvarai | 6.3 | Vienpusių metalinių barjerų H1, W3, A įrengimas | m | 272 | 37.49 | 10197.28
6. Kelio apstatymas ir saugaus eismo organizavimas. Apsauginiai kelio atitvarai | 6.4 | Supaprastinto tipo pradinių/galinių komponentų (L=4 m) įrengimas prie vienpusių metalinių barjerų N2, W4, A | vnt. | 1 | 414.68 | 414.68
6. Kelio apstatymas ir saugaus eismo organizavimas. Apsauginiai kelio atitvarai | 6.5 | Supaprastinto tipo pradinių/galinių komponentų (L=4 m) įrengimas prie vienpusių metalinių barjerų H1, W3, A | vnt. | 1 | 439.09 | 439.09
6. Kelio apstatymas ir saugaus eismo organizavimas. Apsauginiai kelio atitvarai | 6.6 | Supaprastinto tipo pradinių/galinių komponentų (L=12 m) įrengimas prie vienpusių metalinių barjerų N2, W4, A | vnt. | 1 | 603.99 | 603.99
6. Kelio apstatymas ir saugaus eismo organizavimas. Signaliniai stulpeliai | 6.7 | Signalinių plastmasinių stulpelių pastatymas | vnt. | 11 | 24.21 | 266.31
6. Kelio apstatymas ir saugaus eismo organizavimas. Dangos ženklinimas | 6.8 | Dangos ženklinimas polimerinėmis medžiagomis | m2 | 67 | 17 | 1139 | Iš viso skyriuje 6, Eur be PVM | 14557.99
[5 empty] | IŠ VISO ŽINIARAŠTYJE 50, EUR BE PVM | 273445.87

## DKŽ_51
Magistralinio kelio A5 Kaunas–Marijampolė–Suvalkai ruožo nuo 56,83 iki 72,50 km rekonstravimas
DARBŲ KIEKIŲ ŽINIARAŠTIS NR. 51 – SUSISIEKIMO DALIS. APJUNGIAMIEJI IR JUNGIAMIEJI KELIAI. Sąnaudų kiekių žiniaraštis (JK16)
Skyrius | Eilės Nr. | Darbo pavadinimas, aprašymas | Mato vnt. | Kiekis | Vieneto kaina, Eur be PVM (pildo Tiekėjas) | Iš viso, Eur be PVM
1. Paruošiamieji darbai | 1.1 | Nužymėjimo darbai | km | 0.195 | 790.22 | 154.09 | Iš viso skyriuje 1, Eur be PVM | 154.09
2. Žemės darbai | 2.1 | Dirvožemio sluoksnio pašalinimas, perstumiant jį mechanizuotai Rangovo pasirinktu atstumu | m3 | 961 | 0.7 | 672.7
2. Žemės darbai | 2.2 | Į krūvas sustumto dirvožemio pakrovimas mechanizuotai į savivarčius ir išvežimas Rangovo pasirinktu atstumu (sandėliavimui) | m3 | 248 | 0.94 | 233.12
2. Žemės darbai | 2.3 | Dirvožemio kasimas ekskavatoriais, pakrovimas į savivarčius, išvežimas Rangovo pasirinktu atstumu ir paskleidimas (Perteklius) | m3 | 713 | 2.5 | 1782.5
2. Žemės darbai | 2.4 | Griovių kasimas ekskavatoriais, pakrovimas į savivarčius, pervežimas Rangovo pasirinktu atstumu, paskleidimas ir sutankinimas (žemės sankasos įrengimas) | m3 | 386 | 5.51 | 2126.86
2. Žemės darbai | 2.5 | II gr. grunto kasimas ir perstūmimas buldozeriais (žemės sankasos įrengimas) | m3 | 1139 | 0.94 | 1070.66
2. Žemės darbai | 2.6 | Grunto kasimas ekskavatoriais sąvartoje, pakrovimas į savivarčius, pervežimas Rangovo pasirinktu atstumu, paskleidimas ir sutankinimas (žemės sankasos įrengimas) | m3 | 1139 | 4.4 | 5011.6
2. Žemės darbai | 2.7 | Rankiniai žemės darbai, kai gruntas II grupės | m3 | 27 | 13.16 | 355.32
2. Žemės darbai | 2.8 | Grunto kasimas ekskavatoriais sąvartoje, pakrovimas į savivarčius, išvežimas Rangovo pasirinktu atstumu ir paskleidimas (gruntas iškasto silpno grunto tranšėjos užpylimui) | m3 | 694 | 4.4 | 3053.6
2. Žemės darbai | 2.9 | Žemės sankasos viršaus planiravimas mechanizuotai, kai gruntas II grupės | m2 | 2340 | 0.1 | 234
2. Žemės darbai | 2.10 | Iškasų ir pylimų viršaus sutankinimas | m3 | 702 | 1.28 | 898.56
2. Žemės darbai | 2.11 | Žemės sankasos šlaitų planiravimas mechanizuotai pylimuose, kai gruntas II grupės | m2 | 1493 | 0.2 | 298.6
2. Žemės darbai | 2.12 | Žemės sankasos šlaitų planiravimas mechanizuotai iškasose, kai gruntas II grupės | m2 | 476 | 0.2 | 95.2
2. Žemės darbai | 2.13 | Pakelės plotų planiravimas mechanizuotai, kai gruntas II grupės | m2 | 390 | 0.1 | 39
2. Žemės darbai | 2.14 | Griovių dugno planiravimas mechanizuotai | m2 | 170 | 0.21 | 35.7
2. Žemės darbai | 2.15 | Plotų planiravimas rankiniu būdu, kai gruntas I grupės | m2 | 253 | 0.24 | 60.72
2. Žemės darbai | 2.16 | Dirvožemio kasimas ekskavatoriais sąvartoje, pakrovimas į savivarčius, atvežimas Rangovo pasirinktu atstumu (dirvožemis šlaitų, griovio dugno ir pakelės plotų sutvirtinimui) | m3 | 248 | 4.4 | 1091.2
2. Žemės darbai | 2.17 | Šlaitų, griovio dugno ir pakelės plotų tvirtinimas 10 cm storio dirvožemio sluoksniu mechanizuotai, užsėjant žole | m2 | 2230 | 1.49 | 3322.7
2. Žemės darbai | 2.18 | Šlaitų, griovio dugno ir pakelės plotų tvirtinimas 10 cm storio dirvožemio sluoksniu rankiniu būdu, užsėjant žole | m2 | 253 | 1.44 | 364.32
2. Žemės darbai | 2.19 | Pakelės griovių tvirtinimas 10 cm storio užpildo mišiniu | m2 | 130 | 7.91 | 1028.3
2. Žemės darbai | 2.20 | Pakelės griovių tvirtinimas 10 cm storio skaldos mišiniu | m2 | 169 | 7.81 | 1319.89
2. Žemės darbai | 2.21 | Eroziją stabdančio natūralaus pluošto demblio įrengimas kelio šlaite | m2 | 833 | 4.49 | 3740.17 | Iš viso skyriuje 2, Eur be PVM | 26834.72
3. Vandens nuvedimas. Vandens pralaidos | 3.1 | Ø1000 mm metalinių vandens pralaidų įrengimas (1 vnt.) | m | 16 | 261.45 | 4183.2
3. Vandens nuvedimas. Vandens pralaidos | 3.2 | Grunto kasimas ekskavatoriais, pakrovimas į savivarčius, pervežimas Rangovo pasirinktu atstumu ir suvertimas į krūvas (gruntas iškasto silpno grunto tranšėjos užpylimui) | m3 | 55.4 | 2.35 | 130.19
3. Vandens nuvedimas. Vandens pralaidos | 3.3 | Pralaidų lovio dugno planiravimas ir tankinimas | m2 | 28.9 | 0.54 | 15.61
3. Vandens nuvedimas. Vandens pralaidos | 3.4 | Apsauginio šalčiui atsparaus grunto įrengimas | m3 | 17.6 | 34.88 | 613.89
3. Vandens nuvedimas. Vandens pralaidos | 3.5 | Geotekstilės įrengimas | m2 | 168.8 | 1.26 | 212.69
3. Vandens nuvedimas. Vandens pralaidos | 3.6 | Geomembranos įrengimas | m2 | 14.8 | 8.62 | 127.58
3. Vandens nuvedimas. Vandens pralaidos | 3.7 | Antgalių zonų tvirtinimas P1 blokais (49x49x10cm) ant 10 cm storio skaldos fr. 22/32 pagrindo sluoksnio | m2 | 81.1 | 87.46 | 7093.01
3. Vandens nuvedimas. Vandens pralaidos | 3.8 | Cementinis skiedinys S15 (P-1 blokų surišimui) | m3 | 1.1 | 113.64 | 125
3. Vandens nuvedimas. Vandens pralaidos | 3.9 | Apkabų įrengimas | vnt. | 2 | 448.41 | 896.82
3. Vandens nuvedimas. Vandens pralaidos | 3.10 | Geotekstilė apkaboms | m2 | 4.3 | 1.26 | 5.42
3. Vandens nuvedimas. Vandens pralaidos | 3.11 | Pralaidų užpilo grunto pagal ST.188710638.07:2004 įrengimas (šalčiui atsparus gruntas, gamtinis smėlis) | m3 | 30.2 | 25.42 | 767.68
3. Vandens nuvedimas. Vandens pralaidos | 3.12 | II gr. grunto kasimas karjere, pakrovimas į savivarčius, atvežimas Rangovo pasirinktu atstumu, paskleidimas ir sutankinimas (gruntas pralaidų tranšėjų užpylimui) | m3 | 7.6 | 16.87 | 128.21 | Iš viso skyriuje 3, Eur be PVM | 14299.3
4. Dangų konstrukcijos. I projektinės kelio dangos konstrukcijos variantas | 4.1 | Grunto sustiprinimas (įvertintas 20 cm storiu) | m2 | 2340 | 0 | 0 | Pastaba: Rangovas pildo pasirinktinai I arba II projektinės kelio dangos konstrukcijos variantą
4. Dangų konstrukcijos. I projektinės kelio dangos konstrukcijos variantas | 4.2 | Šalčiui nejautraus sluoksnio įrengimas (h=0,28 m ant F3 gruntų) | m3 | 641 | 0 | 0
4. Dangų konstrukcijos. I projektinės kelio dangos konstrukcijos variantas | 4.3 | 30 cm storio skaldos pagrindo sluoksnio iš nesurištojo mišinio įrengimas | m2 | 1552 | 0 | 0
4. Dangų konstrukcijos. I projektinės kelio dangos konstrukcijos variantas | 4.4 | 10 cm storio asfaltbetonio pagrindo sluoksnio iš mišinio AC 22 PS įrengimas | m2 | 1342 | 0 | 0
4. Dangų konstrukcijos. I projektinės kelio dangos konstrukcijos variantas | 4.5 | Asfaltbetonio sluoksnių siūlių pagruntavimas bitumu (klojant asfaltbetonio pagrindo sluoksnį) | m | 247 | 0 | 0
4. Dangų konstrukcijos. I projektinės kelio dangos konstrukcijos variantas | 4.6 | Asfaltbetonio dangos pagruntavimas bitumine emulsija (prieš klojant apatinį asfaltbetonio sluoksnį) | m2 | 1324 | 0 | 0
4. Dangų konstrukcijos. I projektinės kelio dangos konstrukcijos variantas | 4.7 | 9 cm storio asfaltbetonio apatinio sluoksnio iš mišinio AC 16 AS įrengimas | m2 | 1324 | 0 | 0
4. Dangų konstrukcijos. I projektinės kelio dangos konstrukcijos variantas | 4.8 | Asfaltbetonio sluoksnių siūlių pagruntavimas bitumu (klojant asfaltbetonio apatinį sluoksnį) | m | 247 | 0 | 0
4. Dangų konstrukcijos. I projektinės kelio dangos konstrukcijos variantas | 4.9 | Asfaltbetonio dangos pagruntavimas bitumine emulsija (prieš klojant viršutinį asfaltbetonio sluoksnį) | m2 | 1313 | 0 | 0
4. Dangų konstrukcijos. I projektinės kelio dangos konstrukcijos variantas | 4.10 | 3 cm storio asfalto viršutinio sluoksnio iš mišinio SMA 8 S įrengimas | m2 | 1313 | 0 | 0
4. Dangų konstrukcijos. I projektinės kelio dangos konstrukcijos variantas | 4.11 | Asfaltbetonio sluoksnių siūlių pagruntavimas bitumine mase | m | 247 | 0 | 0
4. Dangų konstrukcijos. I projektinės kelio dangos konstrukcijos variantas | 4.12 | Asfalto dangos sluoksnio pabarstymas skaldyta mineraline medžiaga (pašiurkštinimas) | m2 | 1310 | 0 | 0
4. Dangų konstrukcijos. I projektinės kelio dangos konstrukcijos variantas | 4.13 | Viražo projektinės asfaltbetonio dangos išorinio krašto nupurškimas bitumine emulsija (pravažiuojant ta pačia vieta 3 kartus) | m | 102 | 0 | 0
4. Dangų konstrukcijos. I projektinės kelio dangos konstrukcijos variantas | 4.14 | Kelkraščių užpylimas gruntu (kelkraščio apatinio sluoksnio įrengimas) | m3 | 169 | 0 | 0
4. Dangų konstrukcijos. I projektinės kelio dangos konstrukcijos variantas | 4.15 | Kelkraščių viršutinio sluoksnio įrengimas iš 10 cm storio skaldažolės | m2 | 1051 | 0 | 0
4. Dangų konstrukcijos. II projektinės kelio dangos konstrukcijos variantas | 4.1 | Grunto sustiprinimas (įvertintas 20 cm storiu) | m2 | 2340 | 4.07 | 9523.8
4. Dangų konstrukcijos. II projektinės kelio dangos konstrukcijos variantas | 4.2 | Apsauginio šalčiui atsparaus sluoksnio įrengimas (h=0,38 m ant F3 gruntų) | m3 | 802 | 25.21 | 20218.42
4. Dangų konstrukcijos. II projektinės kelio dangos konstrukcijos variantas | 4.3 | 20 cm storio skaldos pagrindo sluoksnio iš nesurištojo mišinio įrengimas (po asfalto danga) | m2 | 1629 | 15.26 | 24858.54
4. Dangų konstrukcijos. II projektinės kelio dangos konstrukcijos variantas | 4.4 | 10 cm storio asfaltbetonio pagrindo sluoksnio iš mišinio AC 22 PS įrengimas | m2 | 1342 | 17.76 | 23833.92
4. Dangų konstrukcijos. II projektinės kelio dangos konstrukcijos variantas | 4.5 | Asfaltbetonio sluoksnių siūlių pagruntavimas bitumu (klojant asfaltbetonio pagrindo sluoksnį) | m | 247 | 0.95 | 234.65
4. Dangų konstrukcijos. II projektinės kelio dangos konstrukcijos variantas | 4.6 | Asfaltbetonio dangos pagruntavimas bitumine emulsija (prieš klojant apatinį asfaltbetonio sluoksnį) | m2 | 1324 | 0.38 | 503.12
4. Dangų konstrukcijos. II projektinės kelio dangos konstrukcijos variantas | 4.7 | 9 cm storio asfaltbetonio apatinio sluoksnio iš mišinio AC 16 AS įrengimas | m2 | 1324 | 20.3 | 26877.2
4. Dangų konstrukcijos. II projektinės kelio dangos konstrukcijos variantas | 4.8 | Asfaltbetonio sluoksnių siūlių pagruntavimas bitumu (klojant asfaltbetonio apatinį sluoksnį) | m | 247 | 0.86 | 212.42
4. Dangų konstrukcijos. II projektinės kelio dangos konstrukcijos variantas | 4.9 | Asfaltbetonio dangos pagruntavimas bitumine emulsija (prieš klojant viršutinį asfaltbetonio sluoksnį) | m2 | 1313 | 0.38 | 498.94
4. Dangų konstrukcijos. II projektinės kelio dangos konstrukcijos variantas | 4.10 | 3 cm storio asfalto viršutinio sluoksnio iš mišinio SMA 8 S įrengimas | m2 | 1313 | 11.92 | 15650.96
4. Dangų konstrukcijos. II projektinės kelio dangos konstrukcijos variantas | 4.11 | Asfaltbetonio sluoksnių siūlių pagruntavimas bitumine mase | m | 247 | 0.42 | 103.74
4. Dangų konstrukcijos. II projektinės kelio dangos konstrukcijos variantas | 4.12 | Asfalto dangos sluoksnio pabarstymas skaldyta mineraline medžiaga (pašiurkštinimas) | m2 | 1310 | 0.22 | 288.2
4. Dangų konstrukcijos. II projektinės kelio dangos konstrukcijos variantas | 4.13 | Viražo projektinės asfaltbetonio dangos išorinio krašto nupurškimas bitumine emulsija (pravažiuojant ta pačia vieta 3 kartus) | m | 102 | 1.25 | 127.5
4. Dangų konstrukcijos. II projektinės kelio dangos konstrukcijos variantas | 4.14 | Kelkraščių užpylimas gruntu (kelkraščio apatinio sluoksnio įrengimas) | m3 | 169 | 15.46 | 2612.74
4. Dangų konstrukcijos. II projektinės kelio dangos konstrukcijos variantas | 4.15 | Kelkraščių viršutinio sluoksnio įrengimas iš 10 cm storio skaldažolės | m2 | 1051 | 6.49 | 6820.99 | Iš viso skyriuje 4, Eur be PVM | 132365.14
5. Nuovažos | 5.1 | II gr. grunto kasimas 0,40 m3 k.t. ekskavatoriais iškasoje, pakrovimas į savivarčius, pervežimas rangovo pasirinktu atstumu ir paskleidimas (iškasų įrengimas) | m3 | 156 | 5.51 | 859.56
5. Nuovažos | 5.2 | Žemės sankasos viršaus planiravimas mechanizuotai pylimuose | m2 | 289 | 0.2 | 57.8
5. Nuovažos | 5.3 | 3v tipo nuovažų su skaldos danga ir Ø0,40 m pralaida įrengimas - 1 vnt. - šalčiui nejautraus sluoksnio įrengimas - 265 m3; - 20 cm storio skaldos pagrindo sluoksnio įrengimas - 21 m2; - 12 cm storio skaldos pagrindo sluoksnio įrengimas - 242 m2; - plastikinės Ø0,40 m vandens pralaidos - 14,0 m; - smėlio pagrindo įrengimas po pralaidomis - 1,5 m3. | kompl. | 1 | 9579.66 | 9579.66
5. Nuovažos | 5.4 | Betoninių apykaklinių antgalių Ø0,40 m pralaidoms įrengimas (visoms nuovažoms) | vnt. | 2 | 76.33 | 152.66
5. Nuovažos | 5.5 | Asfaltbetonio dangos briaunų pagruntavimas bitumo mase | m | 22 | 0.42 | 9.24
5. Nuovažos | 5.6 | 10 cm storio asfaltbetonio pagrindo sluoksnio iš mišinio AC 22 PS įrengimas (užleidimas 1,0 m nuo pagrindinio kelio nuovažų prijungimui) | m2 | 21 | 21.86 | 459.06
5. Nuovažos | 5.7 | Asfaltbetonio dangos pagruntavimas bitumine emulsija (prieš klojant apatinį asfaltbetonio sluoksnį) | m2 | 21 | 0.38 | 7.98
5. Nuovažos | 5.8 | 9 cm storio asfaltbetonio apatinio sluoksnio iš mišinio AC 16 AS įrengimas (užleidimas 1,0 m nuo pagrindinio kelio nuovažų prijungimui) | m2 | 21 | 24.36 | 511.56
5. Nuovažos | 5.9 | Asfaltbetonio dangos pagruntavimas bitumine emulsija (prieš klojant viršutinį asfaltbetonio sluoksnį) | m2 | 21 | 0.38 | 7.98
5. Nuovažos | 5.10 | 3 cm storio asfalto viršutinio sluoksnio iš mišinio SMA 8 S įrengimas (užleidimas 1,0 m nuo pagrindinio kelio nuovažų prijungimui) | m2 | 21 | 16.39 | 344.19
5. Nuovažos | 5.11 | Kelkraščių viršutinio 3 cm storio sluoksnio įrengimas iš dirvožemio su žolės sėklomis | m2 | 40 | 0.87 | 34.8
5. Nuovažos | 5.12 | 5 cm storio dangos sluoksnio be rišiklių įrengimas | m2 | 161 | 5.1 | 821.1
5. Nuovažos | 5.13 | Nuovažų pažvyravimas 10 cm storio gamtinio žvyro sluoksniu | m2 | 18 | 3.7 | 66.6
5. Nuovažos | 5.14 | Griovių dugno ir šlaitų ties pralaidų galais sutvirtinimas 10 cm storio skaldos mišiniu fr.22/56 | m2 | 3.6 | 7.22 | 25.99 | Iš viso skyriuje 5, Eur be PVM | 12938.18
6. Kelio apstatymas ir saugaus eismo organizavimas. Kelio ženklai | 6.1 | Kelio ženklų vienstiebių metalinių Ø76,1 mm atramų pastatymas ant betoninių pamatų | vnt. | 7 | 112.37 | 786.59
6. Kelio apstatymas ir saugaus eismo organizavimas. Kelio ženklai | 6.2 | Kelio ženklų skydų montavimas prie vienstiebių atramų | vnt. | 7 | 61.29 | 429.03
6. Kelio apstatymas ir saugaus eismo organizavimas. Kelio ženklai | 6.3 | Ženklinimas 2.3 „Horizontalios juodos ir baltos juostos“ | vnt. | 1 | 82.09 | 82.09
6. Kelio apstatymas ir saugaus eismo organizavimas. Apsauginiai kelio atitvarai | 6.4 | Vienpusių metalinių barjerų N2, W4, A įrengimas | m | 48 | 35.02 | 1680.96
6. Kelio apstatymas ir saugaus eismo organizavimas. Apsauginiai kelio atitvarai | 6.5 | Vienpusių metalinių barjerų H2, W3, A įrengimas | m | 144 | 63.24 | 9106.56
6. Kelio apstatymas ir saugaus eismo organizavimas. Apsauginiai kelio atitvarai | 6.6 | Vienpusių metalinių barjerų H2, W4, A įrengimas | m | 56 | 58.4 | 3270.4
6. Kelio apstatymas ir saugaus eismo organizavimas. Apsauginiai kelio atitvarai | 6.7 | Supaprastinto tipo pradinių/galinių komponentų (L=4 m) įrengimas prie vienpusių metalinių barjerų N2, W4, A | vnt. | 1 | 414.68 | 414.68
6. Kelio apstatymas ir saugaus eismo organizavimas. Apsauginiai kelio atitvarai | 6.8 | Supaprastinto tipo pradinių/galinių komponentų (L=4 m) įrengimas prie vienpusių metalinių barjerų H2, W3, A | vnt. | 2 | 475.86 | 951.72
6. Kelio apstatymas ir saugaus eismo organizavimas. Apsauginiai kelio atitvarai | 6.9 | Supaprastinto tipo pradinių/galinių komponentų (L=4 m) įrengimas prie vienpusių metalinių barjerų H2, W4, A | vnt. | 1 | 451.35 | 451.35
6. Kelio apstatymas ir saugaus eismo organizavimas. Apsauginiai kelio atitvarai | 6.10 | Supaprastinto tipo pradinių/galinių komponentų (L=12 m) įrengimas prie vienpusių metalinių barjerų H2, W4, A | vnt. | 1 | 763.13 | 763.13
6. Kelio apstatymas ir saugaus eismo organizavimas. Signaliniai stulpeliai | 6.11 | Signalinių plastmasinių stulpelių pastatymas | vnt. | 15 | 24.21 | 363.15
6. Kelio apstatymas ir saugaus eismo organizavimas. Dangos ženklinimas | 6.12 | Dangos ženklinimas polimerinėmis medžiagomis | m2 | 76.5 | 17 | 1300.5 | Iš viso skyriuje 6, Eur be PVM | 19600.16
[5 empty] | IŠ VISO ŽINIARAŠTYJE 51, EUR BE PVM | 206191.59

## DKŽ_52
Magistralinio kelio A5 Kaunas–Marijampolė–Suvalkai ruožo nuo 56,83 iki 72,50 km rekonstravimas
DARBŲ KIEKIŲ ŽINIARAŠTIS NR. 52 – SUSISIEKIMO DALIS. APJUNGIAMIEJI IR JUNGIAMIEJI KELIAI. Sąnaudų kiekių žiniaraštis (JK16A)
Skyrius | Eilės Nr. | Darbo pavadinimas, aprašymas | Mato vnt. | Kiekis | Vieneto kaina, Eur be PVM (pildo Tiekėjas) | Iš viso, Eur be PVM
1. Paruošiamieji darbai | 1.1 | Nužymėjimo darbai | km | 0.086 | 790.22 | 67.96 | Iš viso skyriuje 1, Eur be PVM | 67.96
2. Žemės darbai | 2.1 | Dirvožemio sluoksnio pašalinimas, perstumiant jį mechanizuotai Rangovo pasirinktu atstumu | m3 | 468 | 0.7 | 327.6
2. Žemės darbai | 2.2 | Į krūvas sustumto dirvožemio pakrovimas mechanizuotai į savivarčius ir išvežimas Rangovo pasirinktu atstumu (sandėliavimui) | m3 | 95 | 0.94 | 89.3
2. Žemės darbai | 2.3 | Dirvožemio kasimas ekskavatoriais, pakrovimas į savivarčius, išvežimas Rangovo pasirinktu atstumu ir paskleidimas (Perteklius) | m3 | 373 | 2.5 | 932.5
2. Žemės darbai | 2.4 | Griovių kasimas ekskavatoriais, pakrovimas į savivarčius, pervežimas Rangovo pasirinktu atstumu, paskleidimas ir sutankinimas (žemės sankasos įrengimas) | m3 | 511 | 5.51 | 2815.61
2. Žemės darbai | 2.5 | II gr. grunto kasimas ir perstūmimas buldozeriais (žemės sankasos įrengimas) | m3 | 892 | 0.94 | 838.48
2. Žemės darbai | 2.6 | Grunto kasimas ekskavatoriais sąvartoje, pakrovimas į savivarčius, pervežimas Rangovo pasirinktu atstumu, paskleidimas ir sutankinimas (žemės sankasos įrengimas) | m3 | 892 | 4.4 | 3924.8
2. Žemės darbai | 2.7 | Rankiniai žemės darbai, kai gruntas II grupės | m3 | 23 | 13.16 | 302.68
2. Žemės darbai | 2.8 | Grunto kasimas ekskavatoriais sąvartoje, pakrovimas į savivarčius, išvežimas Rangovo pasirinktu atstumu ir paskleidimas (į išlykius) | m3 | 1393 | 4.4 | 6129.2
2. Žemės darbai | 2.9 | Žemės sankasos viršaus planiravimas mechanizuotai, kai gruntas II grupės | m2 | 952 | 0.1 | 95.2
2. Žemės darbai | 2.10 | Iškasų ir pylimų viršaus sutankinimas | m3 | 286 | 1.28 | 366.08
2. Žemės darbai | 2.11 | Žemės sankasos šlaitų planiravimas mechanizuotai pylimuose, kai gruntas II grupės | m2 | 457 | 0.2 | 91.4
2. Žemės darbai | 2.12 | Žemės sankasos šlaitų planiravimas mechanizuotai iškasose, kai gruntas II grupės | m2 | 260 | 0.2 | 52
2. Žemės darbai | 2.13 | Pakelės plotų planiravimas mechanizuotai, kai gruntas II grupės | m2 | 172 | 0.1 | 17.2
2. Žemės darbai | 2.14 | Griovių dugno planiravimas mechanizuotai | m2 | 68 | 0.21 | 14.28
2. Žemės darbai | 2.15 | Plotų planiravimas rankiniu būdu, kai gruntas I grupės | m2 | 96 | 0.24 | 23.04
2. Žemės darbai | 2.16 | Dirvožemio kasimas ekskavatoriais sąvartoje, pakrovimas į savivarčius, atvežimas Rangovo pasirinktu atstumu (dirvožemis šlaitų, griovio dugno ir pakelės plotų sutvirtinimui) | m3 | 95 | 4.4 | 418
2. Žemės darbai | 2.17 | Šlaitų, griovio dugno ir pakelės plotų tvirtinimas 10 cm storio dirvožemio sluoksniu mechanizuotai, užsėjant žole | m2 | 857 | 1.49 | 1276.93
2. Žemės darbai | 2.18 | Šlaitų, griovio dugno ir pakelės plotų tvirtinimas 10 cm storio dirvožemio sluoksniu rankiniu būdu, užsėjant žole | m2 | 96 | 1.44 | 138.24
2. Žemės darbai | 2.19 | Pakelės griovių tvirtinimas 10 cm storio skaldos mišiniu | m2 | 100 | 7.81 | 781 | Iš viso skyriuje 2, Eur be PVM | 18633.54
3. Vandens nuvedimas. Vandens pralaidos | 3.1 | Ø1000 mm metalinių vandens pralaidų įrengimas (1 vnt.) | m | 16 | 261.45 | 4183.2
3. Vandens nuvedimas. Vandens pralaidos | 3.2 | Grunto kasimas ekskavatoriais, pakrovimas į savivarčius, pervežimas Rangovo pasirinktu atstumu ir suvertimas į krūvas (gruntas iškasto silpno grunto tranšėjos užpylimui) | m3 | 52.7 | 2.35 | 123.85
3. Vandens nuvedimas. Vandens pralaidos | 3.3 | Pralaidų lovio dugno planiravimas ir tankinimas | m2 | 28.9 | 0.54 | 15.61
3. Vandens nuvedimas. Vandens pralaidos | 3.4 | Apsauginio šalčiui atsparaus grunto įrengimas | m3 | 17.6 | 34.88 | 613.89
3. Vandens nuvedimas. Vandens pralaidos | 3.5 | Geotekstilės įrengimas | m2 | 168.8 | 1.26 | 212.69
3. Vandens nuvedimas. Vandens pralaidos | 3.6 | Geomembranos įrengimas | m2 | 14.8 | 8.62 | 127.58
3. Vandens nuvedimas. Vandens pralaidos | 3.7 | Antgalių zonų tvirtinimas P1 blokais (49x49x10cm) ant 10 cm storio skaldos fr. 22/32 pagrindo sluoksnio | m2 | 89 | 87.46 | 7783.94
3. Vandens nuvedimas. Vandens pralaidos | 3.8 | Cementinis skiedinys S15 (P-1 blokų surišimui) | m3 | 1.2 | 113.64 | 136.37
3. Vandens nuvedimas. Vandens pralaidos | 3.9 | Apkabų įrengimas | vnt. | 2 | 448.41 | 896.82
3. Vandens nuvedimas. Vandens pralaidos | 3.10 | Geotekstilė apkaboms | m2 | 4.3 | 1.26 | 5.42
3. Vandens nuvedimas. Vandens pralaidos | 3.11 | Pralaidų užpilo grunto pagal ST.188710638.07:2004 įrengimas (šalčiui atsparus gruntas, gamtinis smėlis) | m3 | 28.8 | 25.42 | 732.1
3. Vandens nuvedimas. Vandens pralaidos | 3.12 | II gr. grunto kasimas karjere, pakrovimas į savivarčius, atvežimas Rangovo pasirinktu atstumu, paskleidimas ir sutankinimas (gruntas pralaidų tranšėjų užpylimui) | m3 | 6.4 | 16.87 | 107.97 | Iš viso skyriuje 3, Eur be PVM | 14939.44
4. Dangų konstrukcijos. I projektinės kelio dangos konstrukcijos variantas | 4.1 | Grunto sustiprinimas (įvertintas 20 cm storiu) | m2 | 952 | 0 | 0 | Pastaba: Rangovas pildo pasirinktinai I arba II projektinės kelio dangos konstrukcijos variantą
4. Dangų konstrukcijos. I projektinės kelio dangos konstrukcijos variantas | 4.2 | Šalčiui nejautraus sluoksnio įrengimas (h=0,28 m ant F3 gruntų) | m3 | 258 | 0 | 0
4. Dangų konstrukcijos. I projektinės kelio dangos konstrukcijos variantas | 4.3 | 30 cm storio skaldos pagrindo sluoksnio iš nesurištojo mišinio įrengimas | m2 | 575 | 0 | 0
4. Dangų konstrukcijos. I projektinės kelio dangos konstrukcijos variantas | 4.4 | 10 cm storio asfaltbetonio pagrindo sluoksnio iš mišinio AC 22 PS įrengimas | m2 | 482 | 0 | 0
4. Dangų konstrukcijos. I projektinės kelio dangos konstrukcijos variantas | 4.5 | Asfaltbetonio sluoksnių siūlių pagruntavimas bitumu (klojant asfaltbetonio pagrindo sluoksnį) | m | 105 | 0 | 0
4. Dangų konstrukcijos. I projektinės kelio dangos konstrukcijos variantas | 4.6 | Asfaltbetonio dangos pagruntavimas bitumine emulsija (prieš klojant apatinį asfaltbetonio sluoksnį) | m2 | 476 | 0 | 0
4. Dangų konstrukcijos. I projektinės kelio dangos konstrukcijos variantas | 4.7 | 9 cm storio asfaltbetonio apatinio sluoksnio iš mišinio AC 16 AS įrengimas | m2 | 474 | 0 | 0
4. Dangų konstrukcijos. I projektinės kelio dangos konstrukcijos variantas | 4.8 | Asfaltbetonio sluoksnių siūlių pagruntavimas bitumu (klojant asfaltbetonio apatinį sluoksnį) | m | 105 | 0 | 0
4. Dangų konstrukcijos. I projektinės kelio dangos konstrukcijos variantas | 4.9 | Asfaltbetonio dangos pagruntavimas bitumine emulsija (prieš klojant viršutinį asfaltbetonio sluoksnį) | m2 | 470 | 0 | 0
4. Dangų konstrukcijos. I projektinės kelio dangos konstrukcijos variantas | 4.10 | 3 cm storio asfalto viršutinio sluoksnio iš mišinio SMA 8 S įrengimas | m2 | 469 | 0 | 0
4. Dangų konstrukcijos. I projektinės kelio dangos konstrukcijos variantas | 4.11 | Asfaltbetonio sluoksnių siūlių pagruntavimas bitumine mase | m | 105 | 0 | 0
4. Dangų konstrukcijos. I projektinės kelio dangos konstrukcijos variantas | 4.12 | Asfalto dangos sluoksnio pabarstymas skaldyta mineraline medžiaga (pašiurkštinimas) | m2 | 470 | 0 | 0
4. Dangų konstrukcijos. I projektinės kelio dangos konstrukcijos variantas | 4.13 | Viražo projektinės asfaltbetonio dangos išorinio krašto nupurškimas bitumine emulsija (pravažiuojant ta pačia vieta 3 kartus) | m | 86 | 0 | 0
4. Dangų konstrukcijos. I projektinės kelio dangos konstrukcijos variantas | 4.14 | Kelkraščių užpylimas gruntu (kelkraščio apatinio sluoksnio įrengimas) | m3 | 87 | 0 | 0
4. Dangų konstrukcijos. I projektinės kelio dangos konstrukcijos variantas | 4.15 | Kelkraščių viršutinio sluoksnio įrengimas iš 10 cm storio skaldažolės | m2 | 505 | 0 | 0
4. Dangų konstrukcijos. I projektinės kelio dangos konstrukcijos variantas | 4.16 | 15 cm storio skaldos pagrindo sluoksnio iš nesurištojo mišinio įrengimas (kelkraščio sutvirtinto mineralinėmis medžiagomis su rišikliais įrengimas) | m2 | 14 | 0 | 0
4. Dangų konstrukcijos. I projektinės kelio dangos konstrukcijos variantas | 4.17 | Asfalto sluoksnių siūlių pagruntavimas bitumine mase (tarp pagrindinio kelio dangos ir kelkraščio) (kelkraščio sutvirtinto mineralinėmis medžiagomis su rišikliais įrengimas) | m | 15 | 0 | 0
4. Dangų konstrukcijos. I projektinės kelio dangos konstrukcijos variantas | 4.18 | Sandarinimo juostos įrengimas (tarp latako ir asfaltbetonio dangos) (kelkraščio sutvirtinto mineralinėmis medžiagomis su rišikliais įrengimas) | m | 15 | 0 | 0
4. Dangų konstrukcijos. I projektinės kelio dangos konstrukcijos variantas | 4.19 | Kelkraščių viršutinio sluoksnio įrengimas iš 6 cm storio asfalto pagrindo-dangos sluoksnio iš mišinio AC 16 PD (kelkraščio sutvirtinto mineralinėmis medžiagomis su rišikliais įrengimas) | m2 | 15 | 0 | 0
4. Dangų konstrukcijos. II projektinės kelio dangos konstrukcijos variantas | 4.1 | Grunto sustiprinimas (įvertintas 20 cm storiu) | m2 | 952 | 4.07 | 3874.64
4. Dangų konstrukcijos. II projektinės kelio dangos konstrukcijos variantas | 4.2 | Apsauginio šalčiui atsparaus sluoksnio įrengimas (h=0,38 m ant F3 gruntų) | m3 | 322 | 25.21 | 8117.62
4. Dangų konstrukcijos. II projektinės kelio dangos konstrukcijos variantas | 4.3 | 20 cm storio skaldos pagrindo sluoksnio iš nesurištojo mišinio įrengimas (po asfalto danga) | m2 | 603 | 15.26 | 9201.78
4. Dangų konstrukcijos. II projektinės kelio dangos konstrukcijos variantas | 4.4 | 10 cm storio asfaltbetonio pagrindo sluoksnio iš mišinio AC 22 PS įrengimas | m2 | 482 | 17.76 | 8560.32
4. Dangų konstrukcijos. II projektinės kelio dangos konstrukcijos variantas | 4.5 | Asfaltbetonio sluoksnių siūlių pagruntavimas bitumu (klojant asfaltbetonio pagrindo sluoksnį) | m | 105 | 0.95 | 99.75
4. Dangų konstrukcijos. II projektinės kelio dangos konstrukcijos variantas | 4.6 | Asfaltbetonio dangos pagruntavimas bitumine emulsija (prieš klojant apatinį asfaltbetonio sluoksnį) | m2 | 476 | 0.38 | 180.88
4. Dangų konstrukcijos. II projektinės kelio dangos konstrukcijos variantas | 4.7 | 9 cm storio asfaltbetonio apatinio sluoksnio iš mišinio AC 16 AS įrengimas | m2 | 474 | 20.3 | 9622.2
4. Dangų konstrukcijos. II projektinės kelio dangos konstrukcijos variantas | 4.8 | Asfaltbetonio sluoksnių siūlių pagruntavimas bitumu (klojant asfaltbetonio apatinį sluoksnį) | m | 105 | 0.86 | 90.3
4. Dangų konstrukcijos. II projektinės kelio dangos konstrukcijos variantas | 4.9 | Asfaltbetonio dangos pagruntavimas bitumine emulsija (prieš klojant viršutinį asfaltbetonio sluoksnį) | m2 | 470 | 0.38 | 178.6
4. Dangų konstrukcijos. II projektinės kelio dangos konstrukcijos variantas | 4.10 | 3 cm storio asfalto viršutinio sluoksnio iš mišinio SMA 8 S įrengimas | m2 | 469 | 11.92 | 5590.48
4. Dangų konstrukcijos. II projektinės kelio dangos konstrukcijos variantas | 4.11 | Asfaltbetonio sluoksnių siūlių pagruntavimas bitumine mase | m | 105 | 0.42 | 44.1
4. Dangų konstrukcijos. II projektinės kelio dangos konstrukcijos variantas | 4.12 | Asfalto dangos sluoksnio pabarstymas skaldyta mineraline medžiaga (pašiurkštinimas) | m2 | 470 | 0.22 | 103.4
4. Dangų konstrukcijos. II projektinės kelio dangos konstrukcijos variantas | 4.13 | Viražo projektinės asfaltbetonio dangos išorinio krašto nupurškimas bitumine emulsija (pravažiuojant ta pačia vieta 3 kartus) | m | 86 | 1.25 | 107.5
4. Dangų konstrukcijos. II projektinės kelio dangos konstrukcijos variantas | 4.14 | Kelkraščių užpylimas gruntu (kelkraščio apatinio sluoksnio įrengimas) | m3 | 87 | 15.46 | 1345.02
4. Dangų konstrukcijos. II projektinės kelio dangos konstrukcijos variantas | 4.15 | Kelkraščių viršutinio sluoksnio įrengimas iš 10 cm storio skaldažolės | m2 | 505 | 6.49 | 3277.45
4. Dangų konstrukcijos. II projektinės kelio dangos konstrukcijos variantas | 4.16 | 15 cm storio skaldos pagrindo sluoksnio iš nesurištojo mišinio įrengimas (kelkraščio sutvirtinto mineralinėmis medžiagomis su rišikliais įrengimas) | m2 | 14 | 12.22 | 171.08
4. Dangų konstrukcijos. II projektinės kelio dangos konstrukcijos variantas | 4.17 | Asfalto sluoksnių siūlių pagruntavimas bitumine mase (tarp pagrindinio kelio dangos ir kelkraščio) (kelkraščio sutvirtinto mineralinėmis medžiagomis su rišikliais įrengimas) | m | 15 | 0.42 | 6.3
4. Dangų konstrukcijos. II projektinės kelio dangos konstrukcijos variantas | 4.18 | Sandarinimo juostos įrengimas (tarp latako ir asfaltbetonio dangos) (kelkraščio sutvirtinto mineralinėmis medžiagomis su rišikliais įrengimas) | m | 15 | 1.99 | 29.85
4. Dangų konstrukcijos. II projektinės kelio dangos konstrukcijos variantas | 4.19 | Kelkraščių viršutinio sluoksnio įrengimas iš 6 cm storio asfalto pagrindo-dangos sluoksnio iš mišinio AC 16 PD (kelkraščio sutvirtinto mineralinėmis medžiagomis su rišikliais įrengimas) | m2 | 15 | 15.62 | 234.3 | Iš viso skyriuje 4, Eur be PVM | 50835.57
5. Kelio apstatymas ir saugaus eismo organizavimas. Kelio ženklai | 5.1 | Kelio ženklų skydų montavimas prie šviestuvo atramų | vnt. | 2 | 138.43 | 276.86
5. Kelio apstatymas ir saugaus eismo organizavimas. Apsauginiai kelio atitvarai | 5.2 | Vienpusių metalinių barjerų H1, W3, A įrengimas | m | 16 | 37.49 | 599.84
5. Kelio apstatymas ir saugaus eismo organizavimas. Apsauginiai kelio atitvarai | 5.3 | Vienpusių metalinių barjerų H2, W3, A įrengimas | m | 68 | 63.24 | 4300.32
5. Kelio apstatymas ir saugaus eismo organizavimas. Signaliniai stulpeliai | 5.4 | Signalinių plastmasinių stulpelių pastatymas | vnt. | 6 | 24.21 | 145.26
5. Kelio apstatymas ir saugaus eismo organizavimas. Dangos ženklinimas | 5.5 | Dangos ženklinimas polimerinėmis medžiagomis | m2 | 20.5 | 17 | 348.5 | Iš viso skyriuje 5, Eur be PVM | 5670.78
[5 empty] | IŠ VISO ŽINIARAŠTYJE 52, EUR BE PVM | 90147.29

## DKŽ_53
Magistralinio kelio A5 Kaunas–Marijampolė–Suvalkai ruožo nuo 56,83 iki 72,50 km rekonstravimas
DARBŲ KIEKIŲ ŽINIARAŠTIS NR. 53 – SUSISIEKIMO DALIS. APJUNGIAMIEJI IR JUNGIAMIEJI KELIAI. Sąnaudų kiekių žiniaraštis (JK17)
Skyrius | Eilės Nr. | Darbo pavadinimas, aprašymas | Mato vnt. | Kiekis | Vieneto kaina, Eur be PVM (pildo Tiekėjas) | Iš viso, Eur be PVM
1. Paruošiamieji darbai | 1.1 | Nužymėjimo darbai | km | 0.168 | 790.22 | 132.76 | Iš viso skyriuje 1, Eur be PVM | 132.76
2. Žemės darbai | 2.1 | Dirvožemio sluoksnio pašalinimas, perstumiant jį mechanizuotai Rangovo pasirinktu atstumu | m3 | 1621 | 0.7 | 1134.7
2. Žemės darbai | 2.2 | Į krūvas sustumto dirvožemio pakrovimas mechanizuotai į savivarčius ir išvežimas Rangovo pasirinktu atstumu (sandėliavimui) | m3 | 280 | 0.94 | 263.2
2. Žemės darbai | 2.3 | Dirvožemio kasimas ekskavatoriais, pakrovimas į savivarčius, išvežimas Rangovo pasirinktu atstumu ir paskleidimas (Perteklius) | m3 | 1341 | 2.5 | 3352.5
2. Žemės darbai | 2.4 | Griovių kasimas ekskavatoriais, pakrovimas į savivarčius, pervežimas Rangovo pasirinktu atstumu, paskleidimas ir sutankinimas (žemės sankasos įrengimas) | m3 | 681 | 5.51 | 3752.31
2. Žemės darbai | 2.5 | II gr. grunto kasimas ir perstūmimas buldozeriais (žemės sankasos įrengimas) | m3 | 1034 | 0.94 | 971.96
2. Žemės darbai | 2.6 | Grunto kasimas ekskavatoriais sąvartoje, pakrovimas į savivarčius, pervežimas Rangovo pasirinktu atstumu, paskleidimas ir sutankinimas (žemės sankasos įrengimas) | m3 | 1034 | 4.4 | 4549.6
2. Žemės darbai | 2.7 | II gr. grunto kasimas karjere, pakrovimas į savivarčius, atvežimas Rangovo pasirinktu atstumu, paskleidimas ir sutankinimas (papildomas gruntas sankasos įrengimui) | m3 | 728 | 15.46 | 11254.88
2. Žemės darbai | 2.8 | Rankiniai žemės darbai, kai gruntas II grupės | m3 | 35 | 13.16 | 460.6
2. Žemės darbai | 2.9 | Žemės sankasos viršaus planiravimas mechanizuotai, kai gruntas II grupės | m2 | 1908 | 0.1 | 190.8
2. Žemės darbai | 2.10 | Iškasų ir pylimų viršaus sutankinimas | m3 | 573 | 1.28 | 733.44
2. Žemės darbai | 2.11 | Žemės sankasos šlaitų planiravimas mechanizuotai pylimuose, kai gruntas II grupės | m2 | 1567 | 0.2 | 313.4
2. Žemės darbai | 2.12 | Žemės sankasos šlaitų planiravimas mechanizuotai iškasose, kai gruntas II grupės | m2 | 728 | 0.2 | 145.6
2. Žemės darbai | 2.13 | Pakelės plotų planiravimas mechanizuotai, kai gruntas II grupės | m2 | 336 | 0.1 | 33.6
2. Žemės darbai | 2.14 | Griovių dugno planiravimas mechanizuotai | m2 | 150 | 0.21 | 31.5
2. Žemės darbai | 2.15 | Plotų planiravimas rankiniu būdu, kai gruntas I grupės | m2 | 278 | 0.24 | 66.72
2. Žemės darbai | 2.16 | Dirvožemio kasimas ekskavatoriais sąvartoje, pakrovimas į savivarčius, atvežimas Rangovo pasirinktu atstumu (dirvožemis šlaitų, griovio dugno ir pakelės plotų sutvirtinimui) | m3 | 280 | 4.4 | 1232
2. Žemės darbai | 2.17 | Šlaitų, griovio dugno ir pakelės plotų tvirtinimas 10 cm storio dirvožemio sluoksniu mechanizuotai, užsėjant žole | m2 | 2525 | 1.49 | 3762.25
2. Žemės darbai | 2.18 | Šlaitų, griovio dugno ir pakelės plotų tvirtinimas 10 cm storio dirvožemio sluoksniu rankiniu būdu, užsėjant žole | m2 | 278 | 1.44 | 400.32
2. Žemės darbai | 2.19 | Pakelės griovių tvirtinimas 10 cm storio užpildo mišiniu | m2 | 118 | 7.91 | 933.38
2. Žemės darbai | 2.20 | Pakelės griovių tvirtinimas 10 cm storio skaldos mišiniu | m2 | 138 | 7.81 | 1077.78
2. Žemės darbai | 2.21 | Eroziją stabdančio natūralaus pluošto demblio įrengimas kelio šlaite | m2 | 939 | 4.49 | 4216.11 | Iš viso skyriuje 2, Eur be PVM | 38876.65
3. Vandens nuvedimas. Vandens pralaidos | 3.1 | Ø1000 mm metalinių vandens pralaidų įrengimas (1 vnt.) | m | 16.5 | 261.45 | 4313.93
3. Vandens nuvedimas. Vandens pralaidos | 3.2 | Grunto kasimas ekskavatoriais, pakrovimas į savivarčius, pervežimas Rangovo pasirinktu atstumu ir suvertimas į krūvas (gruntas iškasto silpno grunto tranšėjos užpylimui) | m3 | 62.9 | 2.35 | 147.82
3. Vandens nuvedimas. Vandens pralaidos | 3.3 | Pralaidų lovio dugno planiravimas ir tankinimas | m2 | 29.6 | 0.54 | 15.98
3. Vandens nuvedimas. Vandens pralaidos | 3.4 | Apsauginio šalčiui atsparaus grunto įrengimas | m3 | 17.8 | 34.88 | 620.86
3. Vandens nuvedimas. Vandens pralaidos | 3.5 | Geotekstilės įrengimas | m2 | 172.6 | 1.26 | 217.48
3. Vandens nuvedimas. Vandens pralaidos | 3.6 | Geomembranos įrengimas | m2 | 14.8 | 8.62 | 127.58
3. Vandens nuvedimas. Vandens pralaidos | 3.7 | Antgalių zonų tvirtinimas P1 blokais (49x49x10cm) ant 10 cm storio skaldos fr. 22/32 pagrindo sluoksnio | m2 | 100.6 | 87.46 | 8798.48
3. Vandens nuvedimas. Vandens pralaidos | 3.8 | Cementinis skiedinys S15 (P-1 blokų surišimui) | m3 | 2 | 113.64 | 227.28
3. Vandens nuvedimas. Vandens pralaidos | 3.9 | Apkabų įrengimas | vnt. | 2 | 448.41 | 896.82
3. Vandens nuvedimas. Vandens pralaidos | 3.10 | Geotekstilė apkaboms | m2 | 4.3 | 1.26 | 5.42
3. Vandens nuvedimas. Vandens pralaidos | 3.11 | Pralaidų užpilo grunto pagal ST.188710638.07:2004 įrengimas (šalčiui atsparus gruntas, gamtinis smėlis) | m3 | 33.8 | 25.42 | 859.2
3. Vandens nuvedimas. Vandens pralaidos | 3.12 | II gr. grunto kasimas karjere, pakrovimas į savivarčius, atvežimas Rangovo pasirinktu atstumu, paskleidimas ir sutankinimas (gruntas pralaidų tranšėjų užpylimui) | m3 | 11.3 | 16.87 | 190.63 | Iš viso skyriuje 3, Eur be PVM | 16421.48
4. Dangų konstrukcijos. I projektinės kelio dangos konstrukcijos variantas | 4.1 | Grunto sustiprinimas (įvertintas 20 cm storiu) | m2 | 1908 | 0 | 0 | Pastaba: Rangovas pildo pasirinktinai I arba II projektinės kelio dangos konstrukcijos variantą
4. Dangų konstrukcijos. I projektinės kelio dangos konstrukcijos variantas | 4.2 | Šalčiui nejautraus sluoksnio įrengimas (h=0,28 m ant F3 gruntų) | m3 | 512 | 0 | 0
4. Dangų konstrukcijos. I projektinės kelio dangos konstrukcijos variantas | 4.3 | 30 cm storio skaldos pagrindo sluoksnio iš nesurištojo mišinio įrengimas | m2 | 1162 | 0 | 0
4. Dangų konstrukcijos. I projektinės kelio dangos konstrukcijos variantas | 4.4 | 10 cm storio asfaltbetonio pagrindo sluoksnio iš mišinio AC 22 PS įrengimas | m2 | 957 | 0 | 0
4. Dangų konstrukcijos. I projektinės kelio dangos konstrukcijos variantas | 4.5 | Asfaltbetonio sluoksnių siūlių pagruntavimas bitumu (klojant asfaltbetonio pagrindo sluoksnį) | m | 179 | 0 | 0
4. Dangų konstrukcijos. I projektinės kelio dangos konstrukcijos variantas | 4.6 | Asfaltbetonio dangos pagruntavimas bitumine emulsija (prieš klojant apatinį asfaltbetonio sluoksnį) | m2 | 944 | 0 | 0
4. Dangų konstrukcijos. I projektinės kelio dangos konstrukcijos variantas | 4.7 | 9 cm storio asfaltbetonio apatinio sluoksnio iš mišinio AC 16 AS įrengimas | m2 | 940 | 0 | 0
4. Dangų konstrukcijos. I projektinės kelio dangos konstrukcijos variantas | 4.8 | Asfaltbetonio sluoksnių siūlių pagruntavimas bitumu (klojant asfaltbetonio apatinį sluoksnį) | m | 179 | 0 | 0
4. Dangų konstrukcijos. I projektinės kelio dangos konstrukcijos variantas | 4.9 | Asfaltbetonio dangos pagruntavimas bitumine emulsija (prieš klojant viršutinį asfaltbetonio sluoksnį) | m2 | 933 | 0 | 0
4. Dangų konstrukcijos. I projektinės kelio dangos konstrukcijos variantas | 4.10 | 3 cm storio asfalto viršutinio sluoksnio iš mišinio SMA 8 S įrengimas | m2 | 930 | 0 | 0
4. Dangų konstrukcijos. I projektinės kelio dangos konstrukcijos variantas | 4.11 | Asfaltbetonio sluoksnių siūlių pagruntavimas bitumine mase | m | 179 | 0 | 0
4. Dangų konstrukcijos. I projektinės kelio dangos konstrukcijos variantas | 4.12 | Asfalto dangos sluoksnio pabarstymas skaldyta mineraline medžiaga (pašiurkštinimas) | m2 | 923 | 0 | 0
4. Dangų konstrukcijos. I projektinės kelio dangos konstrukcijos variantas | 4.13 | Viražo projektinės asfaltbetonio dangos išorinio krašto nupurškimas bitumine emulsija (pravažiuojant ta pačia vieta 3 kartus) | m | 168 | 0 | 0
4. Dangų konstrukcijos. I projektinės kelio dangos konstrukcijos variantas | 4.14 | Kelkraščių užpylimas gruntu (kelkraščio apatinio sluoksnio įrengimas) | m3 | 209 | 0 | 0
4. Dangų konstrukcijos. I projektinės kelio dangos konstrukcijos variantas | 4.15 | Kelkraščių viršutinio sluoksnio įrengimas iš 10 cm storio skaldažolės | m2 | 497 | 0 | 0
4. Dangų konstrukcijos. II projektinės kelio dangos konstrukcijos variantas | 4.1 | Grunto sustiprinimas (įvertintas 20 cm storiu) | m2 | 1908 | 4.07 | 7765.56
4. Dangų konstrukcijos. II projektinės kelio dangos konstrukcijos variantas | 4.2 | Apsauginio šalčiui atsparaus sluoksnio įrengimas (h=0,38 m ant F3 gruntų) | m3 | 640 | 25.21 | 16134.4
4. Dangų konstrukcijos. II projektinės kelio dangos konstrukcijos variantas | 4.3 | 20 cm storio skaldos pagrindo sluoksnio iš nesurištojo mišinio įrengimas (po asfalto danga) | m2 | 1139 | 15.26 | 17381.14
4. Dangų konstrukcijos. II projektinės kelio dangos konstrukcijos variantas | 4.4 | 10 cm storio asfaltbetonio pagrindo sluoksnio iš mišinio AC 22 PS įrengimas | m2 | 957 | 17.76 | 16996.32
4. Dangų konstrukcijos. II projektinės kelio dangos konstrukcijos variantas | 4.5 | Asfaltbetonio sluoksnių siūlių pagruntavimas bitumu (klojant asfaltbetonio pagrindo sluoksnį) | m | 179 | 0.95 | 170.05
4. Dangų konstrukcijos. II projektinės kelio dangos konstrukcijos variantas | 4.6 | Asfaltbetonio dangos pagruntavimas bitumine emulsija (prieš klojant apatinį asfaltbetonio sluoksnį) | m2 | 944 | 0.38 | 358.72
4. Dangų konstrukcijos. II projektinės kelio dangos konstrukcijos variantas | 4.7 | 9 cm storio asfaltbetonio apatinio sluoksnio iš mišinio AC 16 AS įrengimas | m2 | 940 | 20.3 | 19082
4. Dangų konstrukcijos. II projektinės kelio dangos konstrukcijos variantas | 4.8 | Asfaltbetonio sluoksnių siūlių pagruntavimas bitumu (klojant asfaltbetonio apatinį sluoksnį) | m | 179 | 0.86 | 153.94
4. Dangų konstrukcijos. II projektinės kelio dangos konstrukcijos variantas | 4.9 | Asfaltbetonio dangos pagruntavimas bitumine emulsija (prieš klojant viršutinį asfaltbetonio sluoksnį) | m2 | 933 | 0.38 | 354.54
4. Dangų konstrukcijos. II projektinės kelio dangos konstrukcijos variantas | 4.10 | 3 cm storio asfalto viršutinio sluoksnio iš mišinio SMA 8 S įrengimas | m2 | 930 | 11.92 | 11085.6
4. Dangų konstrukcijos. II projektinės kelio dangos konstrukcijos variantas | 4.11 | Asfaltbetonio sluoksnių siūlių pagruntavimas bitumine mase | m | 179 | 0.42 | 75.18
4. Dangų konstrukcijos. II projektinės kelio dangos konstrukcijos variantas | 4.12 | Asfalto dangos sluoksnio pabarstymas skaldyta mineraline medžiaga (pašiurkštinimas) | m2 | 923 | 0.22 | 203.06
4. Dangų konstrukcijos. II projektinės kelio dangos konstrukcijos variantas | 4.13 | Viražo projektinės asfaltbetonio dangos išorinio krašto nupurškimas bitumine emulsija (pravažiuojant ta pačia vieta 3 kartus) | m | 168 | 1.25 | 210
4. Dangų konstrukcijos. II projektinės kelio dangos konstrukcijos variantas | 4.14 | Kelkraščių užpylimas gruntu (kelkraščio apatinio sluoksnio įrengimas) | m3 | 209 | 15.46 | 3231.14
4. Dangų konstrukcijos. II projektinės kelio dangos konstrukcijos variantas | 4.15 | Kelkraščių viršutinio sluoksnio įrengimas iš 10 cm storio skaldažolės | m2 | 497 | 6.49 | 3225.53 | Iš viso skyriuje 4, Eur be PVM | 96427.18
5. Nuovažos | 5.1 | II gr. grunto kasimas 0,40 m3 k.t. ekskavatoriais iškasoje, pakrovimas į savivarčius, pervežimas rangovo pasirinktu atstumu ir paskleidimas (iškasų įrengimas) | m3 | 91 | 5.51 | 501.41
5. Nuovažos | 5.2 | Žemės sankasos viršaus planiravimas mechanizuotai pylimuose | m2 | 257 | 0.2 | 51.4
5. Nuovažos | 5.3 | 3v tipo nuovažų su skaldos danga ir Ø0,40 m pralaida įrengimas - 1 vnt. - šalčiui nejautraus sluoksnio įrengimas - 236 m3; - 20 cm storio skaldos pagrindo sluoksnio įrengimas - 21 m2; - 12 cm storio skaldos pagrindo sluoksnio įrengimas - 212 m2; - plastikinės Ø0,40 m vandens pralaidos - 15,8 m; - smėlio pagrindo įrengimas po pralaidomis - 1,8 m3. | kompl. | 1 | 8718.3 | 8718.3
5. Nuovažos | 5.4 | Betoninių apykaklinių antgalių Ø0,40 m pralaidoms įrengimas (visoms nuovažoms) | vnt. | 2 | 76.33 | 152.66
5. Nuovažos | 5.5 | Asfaltbetonio dangos briaunų pagruntavimas bitumo mase | m | 22 | 0.42 | 9.24
5. Nuovažos | 5.6 | 10 cm storio asfaltbetonio pagrindo sluoksnio iš mišinio AC 22 PS įrengimas (1,0 m užleidimas nuovažose priežiūrai) | m2 | 21 | 21.86 | 459.06
5. Nuovažos | 5.7 | Asfaltbetonio dangos pagruntavimas bitumine emulsija (prieš klojant apatinį asfaltbetonio sluoksnį) | m2 | 21 | 0.38 | 7.98
5. Nuovažos | 5.8 | 9 cm storio asfaltbetonio apatinio sluoksnio iš mišinio AC 16 AS įrengimas (1,0 m užleidimas nuovažose priežiūrai) | m2 | 21 | 24.36 | 511.56
5. Nuovažos | 5.9 | Asfaltbetonio dangos pagruntavimas bitumine emulsija (prieš klojant viršutinį asfaltbetonio sluoksnį) | m2 | 21 | 0.38 | 7.98
5. Nuovažos | 5.10 | 3 cm storio asfalto viršutinio sluoksnio iš mišinio SMA 8 S įrengimas (1,0 m užleidimas nuovažose priežiūrai) | m2 | 21 | 16.39 | 344.19
5. Nuovažos | 5.11 | Kelkraščių viršutinio 3 cm storio sluoksnio įrengimas iš dirvožemio su žolės sėklomis | m2 | 34 | 0.87 | 29.58
5. Nuovažos | 5.12 | 5 cm storio dangos sluoksnio be rišiklių įrengimas | m2 | 142 | 5.1 | 724.2
5. Nuovažos | 5.13 | Griovių dugno ir šlaitų ties pralaidų galais sutvirtinimas 10 cm storio skaldos mišiniu fr.22/56 | m2 | 3.6 | 7.93 | 28.55 | Iš viso skyriuje 5, Eur be PVM | 11546.11
6. Kelio apstatymas ir saugaus eismo organizavimas. Kelio ženklai | 6.1 | Kelio ženklų skydų montavimas prie šviestuvo atramų | vnt. | 2 | 138.43 | 276.86
6. Kelio apstatymas ir saugaus eismo organizavimas. Apsauginiai kelio atitvarai | 6.2 | Vienpusių metalinių barjerų N2, W3, A įrengimas | m | 44 | 41.1 | 1808.4
6. Kelio apstatymas ir saugaus eismo organizavimas. Apsauginiai kelio atitvarai | 6.3 | Vienpusių metalinių barjerų N2, W4, A įrengimas | m | 64 | 35.02 | 2241.28
6. Kelio apstatymas ir saugaus eismo organizavimas. Apsauginiai kelio atitvarai | 6.4 | Supaprastinto tipo pradinių/galinių komponentų (L=4 m) įrengimas prie vienpusių metalinių barjerų N2, W4, A | vnt. | 1 | 414.68 | 414.68
6. Kelio apstatymas ir saugaus eismo organizavimas. Apsauginiai kelio atitvarai | 6.5 | Supaprastinto tipo pradinių/galinių komponentų (L=4 m) įrengimas prie vienpusių metalinių barjerų N2, W3, A | vnt. | 2 | 439.09 | 878.18
6. Kelio apstatymas ir saugaus eismo organizavimas. Signaliniai stulpeliai | 6.6 | Signalinių plastmasinių stulpelių pastatymas | vnt. | 16 | 24.21 | 387.36
6. Kelio apstatymas ir saugaus eismo organizavimas. Dangos ženklinimas | 6.7 | Dangos ženklinimas polimerinėmis medžiagomis | m2 | 40.2 | 17 | 683.4 | Iš viso skyriuje 6, Eur be PVM | 6690.16
[5 empty] | IŠ VISO ŽINIARAŠTYJE 53, EUR BE PVM | 170094.34

## DKŽ_54
Magistralinio kelio A5 Kaunas–Marijampolė–Suvalkai ruožo nuo 56,83 iki 72,50 km rekonstravimas
DARBŲ KIEKIŲ ŽINIARAŠTIS NR. 54 – SUSISIEKIMO DALIS. APJUNGIAMIEJI IR JUNGIAMIEJI KELIAI. Sąnaudų kiekių žiniaraštis (JK18)
Skyrius | Eilės Nr. | Darbo pavadinimas, aprašymas | Mato vnt. | Kiekis | Vieneto kaina, Eur be PVM (pildo Tiekėjas) | Iš viso, Eur be PVM
1. Paruošiamieji darbai | 1.1 | Nužymėjimo darbai | km | 0.111 | 790.22 | 87.71 | Iš viso skyriuje 1, Eur be PVM | 87.71
2. Žemės darbai | 2.1 | Dirvožemio sluoksnio pašalinimas, perstumiant jį mechanizuotai Rangovo pasirinktu atstumu | m3 | 1299 | 0.7 | 909.3
2. Žemės darbai | 2.2 | Į krūvas sustumto dirvožemio pakrovimas mechanizuotai į savivarčius ir išvežimas Rangovo pasirinktu atstumu (sandėliavimui) | m3 | 153 | 0.94 | 143.82
2. Žemės darbai | 2.3 | Dirvožemio kasimas ekskavatoriais, pakrovimas į savivarčius, išvežimas Rangovo pasirinktu atstumu ir paskleidimas (Perteklius) | m3 | 1146 | 2.5 | 2865
2. Žemės darbai | 2.4 | Griovių kasimas ekskavatoriais, pakrovimas į savivarčius, pervežimas Rangovo pasirinktu atstumu, paskleidimas ir sutankinimas (žemės sankasos įrengimas) | m3 | 26 | 5.51 | 143.26
2. Žemės darbai | 2.5 | II gr. grunto kasimas ir perstūmimas buldozeriais (žemės sankasos įrengimas) | m3 | 14 | 0.94 | 13.16
2. Žemės darbai | 2.6 | Grunto kasimas ekskavatoriais sąvartoje, pakrovimas į savivarčius, pervežimas Rangovo pasirinktu atstumu, paskleidimas ir sutankinimas (žemės sankasos įrengimas) | m3 | 14 | 4.4 | 61.6
2. Žemės darbai | 2.7 | II gr. grunto kasimas karjere, pakrovimas į savivarčius, atvežimas Rangovo pasirinktu atstumu, paskleidimas ir sutankinimas (papildomas gruntas sankasos įrengimui) | m3 | 3706 | 15.46 | 57294.76
2. Žemės darbai | 2.8 | Rankiniai žemės darbai, kai gruntas II grupės | m3 | 38 | 13.16 | 500.08
2. Žemės darbai | 2.9 | Žemės sankasos viršaus planiravimas mechanizuotai, kai gruntas II grupės | m2 | 1544 | 0.1 | 154.4
2. Žemės darbai | 2.10 | Iškasų ir pylimų viršaus sutankinimas | m3 | 464 | 1.28 | 593.92
2. Žemės darbai | 2.11 | Žemės sankasos šlaitų planiravimas mechanizuotai pylimuose, kai gruntas II grupės | m2 | 1098 | 0.2 | 219.6
2. Žemės darbai | 2.12 | Žemės sankasos šlaitų planiravimas mechanizuotai iškasose, kai gruntas II grupės | m2 | 126 | 0.2 | 25.2
2. Žemės darbai | 2.13 | Pakelės plotų planiravimas mechanizuotai, kai gruntas II grupės | m2 | 222 | 0.1 | 22.2
2. Žemės darbai | 2.14 | Griovių dugno planiravimas mechanizuotai | m2 | 157 | 0.21 | 32.97
2. Žemės darbai | 2.15 | Plotų planiravimas rankiniu būdu, kai gruntas I grupės | m2 | 160 | 0.24 | 38.4
2. Žemės darbai | 2.16 | Dirvožemio kasimas ekskavatoriais sąvartoje, pakrovimas į savivarčius, atvežimas Rangovo pasirinktu atstumu (dirvožemis šlaitų, griovio dugno ir pakelės plotų sutvirtinimui) | m3 | 153 | 4.4 | 673.2
2. Žemės darbai | 2.17 | Šlaitų, griovio dugno ir pakelės plotų tvirtinimas 10 cm storio dirvožemio sluoksniu mechanizuotai, užsėjant žole | m2 | 1372 | 1.49 | 2044.28
2. Žemės darbai | 2.18 | Šlaitų, griovio dugno ir pakelės plotų tvirtinimas 10 cm storio dirvožemio sluoksniu rankiniu būdu, užsėjant žole | m2 | 160 | 1.44 | 230.4
2. Žemės darbai | 2.19 | Pakelės griovių tvirtinimas 10 cm storio užpildo mišiniu | m2 | 231 | 7.91 | 1827.21 | Iš viso skyriuje 2, Eur be PVM | 67792.76
3. Vandens nuvedimas. Vandens pralaidos | 3.1 | Ø1000 mm metalinių vandens pralaidų įrengimas (1 vnt.) | m | 20.5 | 261.45 | 5359.73
3. Vandens nuvedimas. Vandens pralaidos | 3.2 | Grunto kasimas ekskavatoriais, pakrovimas į savivarčius, pervežimas Rangovo pasirinktu atstumu ir suvertimas į krūvas (gruntas iškasto silpno grunto tranšėjos užpylimui) | m3 | 123.3 | 2.35 | 289.76
3. Vandens nuvedimas. Vandens pralaidos | 3.3 | Pralaidų lovio dugno planiravimas ir tankinimas | m2 | 34.9 | 0.54 | 18.85
3. Vandens nuvedimas. Vandens pralaidos | 3.4 | Apsauginio šalčiui atsparaus grunto įrengimas | m3 | 18.6 | 34.88 | 648.77
3. Vandens nuvedimas. Vandens pralaidos | 3.5 | Geotekstilės įrengimas | m2 | 203.4 | 1.26 | 256.28
3. Vandens nuvedimas. Vandens pralaidos | 3.6 | Geomembranos įrengimas | m2 | 14.8 | 8.62 | 127.58
3. Vandens nuvedimas. Vandens pralaidos | 3.7 | Antgalių zonų tvirtinimas P1 blokais (49x49x10cm) ant 10 cm storio skaldos fr. 22/32 pagrindo sluoksnio | m2 | 66.5 | 87.46 | 5816.09
3. Vandens nuvedimas. Vandens pralaidos | 3.8 | Cementinis skiedinys S15 (P-1 blokų surišimui) | m3 | 1.3 | 113.64 | 147.73
3. Vandens nuvedimas. Vandens pralaidos | 3.9 | Apkabų įrengimas | vnt. | 3 | 448.41 | 1345.23
3. Vandens nuvedimas. Vandens pralaidos | 3.10 | Geotekstilė apkaboms | m2 | 6.4 | 1.26 | 8.06
3. Vandens nuvedimas. Vandens pralaidos | 3.11 | Pralaidų užpilo grunto pagal ST.188710638.07:2004 įrengimas (šalčiui atsparus gruntas, gamtinis smėlis) | m3 | 46 | 25.42 | 1169.32
3. Vandens nuvedimas. Vandens pralaidos | 3.12 | II gr. grunto kasimas karjere, pakrovimas į savivarčius, atvežimas Rangovo pasirinktu atstumu, paskleidimas ir sutankinimas (gruntas pralaidų tranšėjų užpylimui) | m3 | 58.7 | 16.87 | 990.27 | Iš viso skyriuje 3, Eur be PVM | 16177.67
4. Dangų konstrukcijos. I projektinės kelio dangos konstrukcijos variantas | 4.1 | Grunto sustiprinimas (įvertintas 20 cm storiu) | m2 | 1544 | 0 | 0 | Pastaba: Rangovas pildo pasirinktinai I arba II projektinės kelio dangos konstrukcijos variantą
4. Dangų konstrukcijos. I projektinės kelio dangos konstrukcijos variantas | 4.2 | Šalčiui nejautraus sluoksnio įrengimas (h=0,33 m ant F3 gruntų) | m3 | 530 | 0 | 0
4. Dangų konstrukcijos. I projektinės kelio dangos konstrukcijos variantas | 4.3 | 30 cm storio skaldos pagrindo sluoksnio iš nesurištojo mišinio įrengimas | m2 | 965 | 0 | 0
4. Dangų konstrukcijos. I projektinės kelio dangos konstrukcijos variantas | 4.4 | Išlyginamojo sluoksnio iš skaldos pagrindo įrengimas (kelkraščio apatinio sluoksnio dalis) | m3 | 83 | 0 | 0
4. Dangų konstrukcijos. I projektinės kelio dangos konstrukcijos variantas | 4.5 | 10 cm storio asfaltbetonio pagrindo sluoksnio iš mišinio AC 22 PS įrengimas | m2 | 960 | 0 | 0
4. Dangų konstrukcijos. I projektinės kelio dangos konstrukcijos variantas | 4.6 | Asfaltbetonio sluoksnių siūlių pagruntavimas bitumu (klojant asfaltbetonio pagrindo sluoksnį) | m | 135 | 0 | 0
4. Dangų konstrukcijos. I projektinės kelio dangos konstrukcijos variantas | 4.7 | Asfaltbetonio dangos pagruntavimas bitumine emulsija (prieš klojant apatinį asfaltbetonio sluoksnį) | m2 | 951 | 0 | 0
4. Dangų konstrukcijos. I projektinės kelio dangos konstrukcijos variantas | 4.8 | 9 cm storio asfaltbetonio apatinio sluoksnio iš mišinio AC 16 AS įrengimas | m2 | 949 | 0 | 0
4. Dangų konstrukcijos. I projektinės kelio dangos konstrukcijos variantas | 4.9 | Asfaltbetonio sluoksnių siūlių pagruntavimas bitumu (klojant asfaltbetonio apatinį sluoksnį) | m | 135 | 0 | 0
4. Dangų konstrukcijos. I projektinės kelio dangos konstrukcijos variantas | 4.10 | Asfaltbetonio dangos pagruntavimas bitumine emulsija (prieš klojant viršutinį asfaltbetonio sluoksnį) | m2 | 944 | 0 | 0
4. Dangų konstrukcijos. I projektinės kelio dangos konstrukcijos variantas | 4.11 | 3 cm storio asfalto viršutinio sluoksnio iš mišinio SMA 8 S įrengimas | m2 | 942 | 0 | 0
4. Dangų konstrukcijos. I projektinės kelio dangos konstrukcijos variantas | 4.12 | Asfaltbetonio sluoksnių siūlių pagruntavimas bitumine mase | m | 135 | 0 | 0
4. Dangų konstrukcijos. I projektinės kelio dangos konstrukcijos variantas | 4.13 | Asfalto dangos sluoksnio pabarstymas skaldyta mineraline medžiaga (pašiurkštinimas) | m2 | 941 | 0 | 0
4. Dangų konstrukcijos. I projektinės kelio dangos konstrukcijos variantas | 4.14 | Kelkraščių viršutinio sluoksnio įrengimas iš 19 cm storio skaldažolės | m2 | 225 | 0 | 0
4. Dangų konstrukcijos. II projektinės kelio dangos konstrukcijos variantas | 4.1 | Grunto sustiprinimas (įvertintas 20 cm storiu) | m2 | 1544 | 4.07 | 6284.08
4. Dangų konstrukcijos. II projektinės kelio dangos konstrukcijos variantas | 4.2 | Apsauginio šalčiui atsparaus sluoksnio įrengimas (h=0,43 m ant F3 gruntų) | m3 | 663 | 25.11 | 16647.93
4. Dangų konstrukcijos. II projektinės kelio dangos konstrukcijos variantas | 4.3 | 20 cm storio skaldos pagrindo sluoksnio iš nesurištojo mišinio įrengimas (po asfalto danga) | m2 | 965 | 15.26 | 14725.9
4. Dangų konstrukcijos. II projektinės kelio dangos konstrukcijos variantas | 4.4 | Išlyginamojo sluoksnio iš skaldos pagrindo įrengimas (kelkraščio apatinio sluoksnio dalis) | m3 | 68 | 74.47 | 5063.96
4. Dangų konstrukcijos. II projektinės kelio dangos konstrukcijos variantas | 4.5 | 10 cm storio asfaltbetonio pagrindo sluoksnio iš mišinio AC 22 PS įrengimas | m2 | 960 | 17.76 | 17049.6
4. Dangų konstrukcijos. II projektinės kelio dangos konstrukcijos variantas | 4.6 | Asfaltbetonio sluoksnių siūlių pagruntavimas bitumu (klojant asfaltbetonio pagrindo sluoksnį) | m | 135 | 0.95 | 128.25
4. Dangų konstrukcijos. II projektinės kelio dangos konstrukcijos variantas | 4.7 | Asfaltbetonio dangos pagruntavimas bitumine emulsija (prieš klojant apatinį asfaltbetonio sluoksnį) | m2 | 951 | 0.38 | 361.38
4. Dangų konstrukcijos. II projektinės kelio dangos konstrukcijos variantas | 4.8 | 9 cm storio asfaltbetonio apatinio sluoksnio iš mišinio AC 16 AS įrengimas | m2 | 949 | 20.3 | 19264.7
4. Dangų konstrukcijos. II projektinės kelio dangos konstrukcijos variantas | 4.9 | Asfaltbetonio sluoksnių siūlių pagruntavimas bitumu (klojant asfaltbetonio apatinį sluoksnį) | m | 135 | 0.86 | 116.1
4. Dangų konstrukcijos. II projektinės kelio dangos konstrukcijos variantas | 4.10 | Asfaltbetonio dangos pagruntavimas bitumine emulsija (prieš klojant viršutinį asfaltbetonio sluoksnį) | m2 | 944 | 0.38 | 358.72
4. Dangų konstrukcijos. II projektinės kelio dangos konstrukcijos variantas | 4.11 | 3 cm storio asfalto viršutinio sluoksnio iš mišinio SMA 8 S įrengimas | m2 | 942 | 11.92 | 11228.64
4. Dangų konstrukcijos. II projektinės kelio dangos konstrukcijos variantas | 4.12 | Asfaltbetonio sluoksnių siūlių pagruntavimas bitumine mase | m | 135 | 0.42 | 56.7
4. Dangų konstrukcijos. II projektinės kelio dangos konstrukcijos variantas | 4.13 | Asfalto dangos sluoksnio pabarstymas skaldyta mineraline medžiaga (pašiurkštinimas) | m2 | 941 | 0.22 | 207.02
4. Dangų konstrukcijos. II projektinės kelio dangos konstrukcijos variantas | 4.14 | Kelkraščių viršutinio sluoksnio įrengimas iš 19 cm storio skaldažolės | m2 | 225 | 11.58 | 2605.5 | Iš viso skyriuje 4, Eur be PVM | 94098.48
5. Nuovažos | 5.1 | II gr. grunto kasimas 0,40 m3 k.t. ekskavatoriais iškasoje, pakrovimas į savivarčius, pervežimas rangovo pasirinktu atstumu ir paskleidimas (iškasų įrengimas) | m3 | 65 | 5.51 | 358.15
5. Nuovažos | 5.2 | II gr. grunto kasimas 0,40 m3 k.t. ekskavatoriais iškasoje, pakrovimas į savivarčius, pervežimas rangovo pasirinktu atstumu, paskleidimas ir sutankinimas (pylimų įrengimas) | m3 | 73 | 5.51 | 402.23
5. Nuovažos | 5.3 | Žemės sankasos viršaus planiravimas mechanizuotai pylimuose | m2 | 315 | 0.2 | 63
5. Nuovažos | 5.4 | 4pv tipo nuovažų su skaldos danga ir Ø0,40 m pralaida įrengimas - 2 vnt. - šalčiui nejautraus sluoksnio įrengimas - 310 m3; - 20 cm storio skaldos pagrindo sluoksnio įrengimas - 28 m2; - 12 cm storio skaldos pagrindo sluoksnio įrengimas 257 m2; - plastikinės Ø0,40 m vandens pralaidos - 25,7 m; - smėlio pagrindo įrengimas po pralaidomis - 2,8 m3. | kompl. | 1 | 11521.09 | 11521.09
5. Nuovažos | 5.5 | Betoninių apykaklinių antgalių Ø0,40 m pralaidoms įrengimas (visoms nuovažoms) | vnt. | 4 | 76.33 | 305.32
5. Nuovažos | 5.6 | Asfaltbetonio dangos briaunų pagruntavimas bitumo mase | m | 31 | 0.42 | 13.02
5. Nuovažos | 5.7 | 10 cm storio asfaltbetonio pagrindo sluoksnio iš mišinio AC 22 PS įrengimas (1,0 m užleidimas nuovažose priežiūrai) | m2 | 14 | 21.86 | 306.04
5. Nuovažos | 5.8 | Asfaltbetonio dangos pagruntavimas bitumine emulsija (prieš klojant apatinį asfaltbetonio sluoksnį) | m2 | 14 | 0.38 | 5.32
5. Nuovažos | 5.9 | 9 cm storio asfaltbetonio apatinio sluoksnio iš mišinio AC 16 AS įrengimas (1,0 m užleidimas nuovažose priežiūrai) | m2 | 14 | 24.36 | 341.04
5. Nuovažos | 5.10 | Asfaltbetonio dangos pagruntavimas bitumine emulsija (prieš klojant viršutinį asfaltbetonio sluoksnį) | m2 | 14 | 0.38 | 5.32
5. Nuovažos | 5.11 | 3 cm storio asfalto viršutinio sluoksnio iš mišinio SMA 8 S įrengimas (1,0 m užleidimas nuovažose priežiūrai) | m2 | 14 | 16.27 | 227.78
5. Nuovažos | 5.12 | Kelkraščių viršutinio 3 cm storio sluoksnio įrengimas iš dirvožemio su žolės sėklomis | m2 | 64 | 0.87 | 55.68
5. Nuovažos | 5.13 | 5 cm storio dangos sluoksnio be rišiklių įrengimas | m2 | 150 | 5.1 | 765
5. Nuovažos | 5.14 | Griovių dugno ir šlaitų ties pralaidų galais sutvirtinimas 10 cm storio skaldos mišiniu fr.22/56 | m2 | 7.2 | 7.93 | 57.1 | Iš viso skyriuje 5, Eur be PVM | 14426.09
6. Kelio apstatymas ir saugaus eismo organizavimas. Kelio ženklai | 6.1 | Kelio ženklų skydų montavimas prie šviestuvo atramų | vnt. | 1 | 124.94 | 124.94
6. Kelio apstatymas ir saugaus eismo organizavimas. Signaliniai stulpeliai | 6.2 | Signalinių plastmasinių stulpelių pastatymas | vnt. | 12 | 24.21 | 290.52
6. Kelio apstatymas ir saugaus eismo organizavimas. Dangos ženklinimas | 6.3 | Dangos ženklinimas polimerinėmis medžiagomis | m2 | 69 | 17 | 1173 | Iš viso skyriuje 6, Eur be PVM | 1588.46
[5 empty] | IŠ VISO ŽINIARAŠTYJE 54, EUR BE PVM | 194171.17

## DKŽ_55
Magistralinio kelio A5 Kaunas–Marijampolė–Suvalkai ruožo nuo 56,83 iki 72,50 km rekonstravimas
DARBŲ KIEKIŲ ŽINIARAŠTIS NR. 55 – SUSISIEKIMO DALIS. APJUNGIAMIEJI IR JUNGIAMIEJI KELIAI. Sąnaudų kiekių žiniaraštis (JK19)
Skyrius | Eilės Nr. | Darbo pavadinimas, aprašymas | Mato vnt. | Kiekis | Vieneto kaina, Eur be PVM (pildo Tiekėjas) | Iš viso, Eur be PVM
1. Paruošiamieji darbai | 1.1 | Nužymėjimo darbai | km | 0.03 | 790.22 | 23.71 | Iš viso skyriuje 1, Eur be PVM | 23.71
2. Žemės darbai | 2.1 | Dirvožemio sluoksnio pašalinimas, perstumiant jį mechanizuotai Rangovo pasirinktu atstumu | m3 | 279 | 0.7 | 195.3
2. Žemės darbai | 2.2 | Į krūvas sustumto dirvožemio pakrovimas mechanizuotai į savivarčius ir išvežimas Rangovo pasirinktu atstumu (sandėliavimui) | m3 | 40 | 0.94 | 37.6
2. Žemės darbai | 2.3 | Dirvožemio kasimas ekskavatoriais, pakrovimas į savivarčius, išvežimas Rangovo pasirinktu atstumu ir paskleidimas (Perteklius) | m3 | 239 | 2.5 | 597.5
2. Žemės darbai | 2.4 | Griovių kasimas ekskavatoriais, pakrovimas į savivarčius, pervežimas Rangovo pasirinktu atstumu, paskleidimas ir sutankinimas (žemės sankasos įrengimas) | m3 | 34 | 5.51 | 187.34
2. Žemės darbai | 2.5 | II gr. grunto kasimas ir perstūmimas buldozeriais (žemės sankasos įrengimas) | m3 | 21 | 0.94 | 19.74
2. Žemės darbai | 2.6 | Grunto kasimas ekskavatoriais sąvartoje, pakrovimas į savivarčius, pervežimas Rangovo pasirinktu atstumu, paskleidimas ir sutankinimas (žemės sankasos įrengimas) | m3 | 21 | 4.4 | 92.4
2. Žemės darbai | 2.7 | II gr. grunto kasimas karjere, pakrovimas į savivarčius, atvežimas Rangovo pasirinktu atstumu, paskleidimas ir sutankinimas (papildomas gruntas sankasos įrengimui) | m3 | 396 | 15.46 | 6122.16
2. Žemės darbai | 2.8 | Rankiniai žemės darbai, kai gruntas II grupės | m3 | 5 | 13.16 | 65.8
2. Žemės darbai | 2.9 | Žemės sankasos viršaus planiravimas mechanizuotai, kai gruntas II grupės | m2 | 309 | 0.1 | 30.9
2. Žemės darbai | 2.10 | Iškasų ir pylimų viršaus sutankinimas | m3 | 93 | 1.28 | 119.04
2. Žemės darbai | 2.11 | Žemės sankasos šlaitų planiravimas mechanizuotai pylimuose, kai gruntas II grupės | m2 | 217 | 0.2 | 43.4
2. Žemės darbai | 2.12 | Žemės sankasos šlaitų planiravimas mechanizuotai iškasose, kai gruntas II grupės | m2 | 62 | 0.2 | 12.4
2. Žemės darbai | 2.13 | Pakelės plotų planiravimas mechanizuotai, kai gruntas II grupės | m2 | 60 | 0.1 | 6
2. Žemės darbai | 2.14 | Griovių dugno planiravimas mechanizuotai | m2 | 28 | 0.21 | 5.88
2. Žemės darbai | 2.15 | Plotų planiravimas rankiniu būdu, kai gruntas I grupės | m2 | 37 | 0.24 | 8.88
2. Žemės darbai | 2.16 | Dirvožemio kasimas ekskavatoriais sąvartoje, pakrovimas į savivarčius, atvežimas Rangovo pasirinktu atstumu (dirvožemis šlaitų, griovio dugno ir pakelės plotų sutvirtinimui) | m3 | 40 | 4.4 | 176
2. Žemės darbai | 2.17 | Šlaitų, griovio dugno ir pakelės plotų tvirtinimas 10 cm storio dirvožemio sluoksniu mechanizuotai, užsėjant žole | m2 | 368 | 1.49 | 548.32
2. Žemės darbai | 2.18 | Šlaitų, griovio dugno ir pakelės plotų tvirtinimas 10 cm storio dirvožemio sluoksniu rankiniu būdu, užsėjant žole | m2 | 37 | 1.44 | 53.28 | Iš viso skyriuje 2, Eur be PVM | 8321.94
3. Vandens nuvedimas. Vandens pralaidos | 3.1 | Ø1000 mm metalinių vandens pralaidų įrengimas (1 vnt.) | m | 18 | 261.45 | 4706.1
3. Vandens nuvedimas. Vandens pralaidos | 3.2 | Grunto kasimas ekskavatoriais, pakrovimas į savivarčius, pervežimas Rangovo pasirinktu atstumu ir suvertimas į krūvas (gruntas iškasto silpno grunto tranšėjos užpylimui) | m3 | 107.8 | 2.35 | 253.33
3. Vandens nuvedimas. Vandens pralaidos | 3.3 | Pralaidų lovio dugno planiravimas ir tankinimas | m2 | 30.5 | 0.54 | 16.47
3. Vandens nuvedimas. Vandens pralaidos | 3.4 | Apsauginio šalčiui atsparaus grunto įrengimas | m3 | 16.5 | 34.88 | 575.52
3. Vandens nuvedimas. Vandens pralaidos | 3.5 | Geotekstilės įrengimas | m2 | 184.2 | 1.26 | 232.09
3. Vandens nuvedimas. Vandens pralaidos | 3.6 | Geomembranos įrengimas | m2 | 14.8 | 8.62 | 127.58
3. Vandens nuvedimas. Vandens pralaidos | 3.7 | Antgalių zonų tvirtinimas P1 blokais (49x49x10cm) ant 10 cm storio skaldos fr. 22/32 pagrindo sluoksnio | m2 | 91 | 87.46 | 7958.86
3. Vandens nuvedimas. Vandens pralaidos | 3.8 | Cementinis skiedinys S15 (P-1 blokų surišimui) | m3 | 1.1 | 113.64 | 125
3. Vandens nuvedimas. Vandens pralaidos | 3.9 | Apkabų įrengimas | vnt. | 2 | 448.41 | 896.82
3. Vandens nuvedimas. Vandens pralaidos | 3.10 | Geotekstilė apkaboms | m2 | 4.3 | 1.26 | 5.42
3. Vandens nuvedimas. Vandens pralaidos | 3.11 | Pralaidų užpilo grunto pagal ST.188710638.07:2004 įrengimas (šalčiui atsparus gruntas, gamtinis smėlis) | m3 | 39.8 | 25.42 | 1011.72
3. Vandens nuvedimas. Vandens pralaidos | 3.12 | II gr. grunto kasimas karjere, pakrovimas į savivarčius, atvežimas Rangovo pasirinktu atstumu, paskleidimas ir sutankinimas (gruntas pralaidų tranšėjų užpylimui) | m3 | 51.5 | 16.87 | 868.81 | Iš viso skyriuje 3, Eur be PVM | 16777.72
4. Dangų konstrukcijos. I projektinės kelio dangos konstrukcijos variantas | 4.1 | Grunto kvalifikuotas pagerinimas (įvertintas 25 cm storiu) | m2 | 309 | 0 | 0 | Pastaba: Rangovas pildo pasirinktinai I arba II projektinės kelio dangos konstrukcijos variantą
4. Dangų konstrukcijos. I projektinės kelio dangos konstrukcijos variantas | 4.2 | Šalčiui nejautraus sluoksnio įrengimas (h=0,36 m ant F2 gruntų) | m3 | 101 | 0 | 0
4. Dangų konstrukcijos. I projektinės kelio dangos konstrukcijos variantas | 4.3 | 25 cm storio skaldos pagrindo sluoksnio iš nesurištojo mišinio įrengimas | m2 | 206 | 0 | 0
4. Dangų konstrukcijos. I projektinės kelio dangos konstrukcijos variantas | 4.4 | 10 cm storio asfaltbetonio pagrindo sluoksnio iš mišinio AC 22 PN įrengimas | m2 | 172 | 0 | 0
4. Dangų konstrukcijos. I projektinės kelio dangos konstrukcijos variantas | 4.5 | Asfaltbetonio sluoksnių siūlių pagruntavimas bitumu (klojant asfaltbetonio pagrindo sluoksnį) | m | 41 | 0 | 0
4. Dangų konstrukcijos. I projektinės kelio dangos konstrukcijos variantas | 4.6 | Asfaltbetonio dangos pagruntavimas bitumine emulsija (prieš klojant viršutinį asfaltbetonio sluoksnį) | m2 | 170 | 0 | 0
4. Dangų konstrukcijos. I projektinės kelio dangos konstrukcijos variantas | 4.7 | 4 cm storio asfaltbetonio viršutinio sluoksnio iš mišinio AC 11 VN įrengimas | m2 | 169 | 0 | 0
4. Dangų konstrukcijos. I projektinės kelio dangos konstrukcijos variantas | 4.8 | Asfaltbetonio sluoksnių siūlių pagruntavimas bitumine mase | m | 41 | 0 | 0
4. Dangų konstrukcijos. I projektinės kelio dangos konstrukcijos variantas | 4.9 | Asfalto dangos sluoksnio pabarstymas skaldyta mineraline medžiaga (pašiurkštinimas) | m2 | 167 | 0 | 0
4. Dangų konstrukcijos. I projektinės kelio dangos konstrukcijos variantas | 4.10 | Viražo projektinės asfaltbetonio dangos išorinio krašto nupurškimas bitumine emulsija (pravažiuojant ta pačia vieta 3 kartus) | m | 30 | 0 | 0
4. Dangų konstrukcijos. I projektinės kelio dangos konstrukcijos variantas | 4.11 | Kelkraščių užpylimas gruntu (kelkraščio apatinio sluoksnio įrengimas) | m3 | 22 | 0 | 0
4. Dangų konstrukcijos. I projektinės kelio dangos konstrukcijos variantas | 4.12 | Kelkraščių viršutinio sluoksnio įrengimas iš 11 cm storio skaldažolės | m2 | 56 | 0 | 0
4. Dangų konstrukcijos. I projektinės kelio dangos konstrukcijos variantas | 4.13 | 15 cm storio skaldos pagrindo sluoksnio iš nesurištojo mišinio įrengimas (kelkraščio sutvirtinto mineralinėmis medžiagomis su rišikliais įrengimas) | m2 | 28 | 0 | 0
4. Dangų konstrukcijos. I projektinės kelio dangos konstrukcijos variantas | 4.14 | Asfalto sluoksnių siūlių pagruntavimas bitumine mase (tarp pagrindinio kelio dangos ir kelkraščio) (kelkraščio sutvirtinto mineralinėmis medžiagomis su rišikliais įrengimas) | m | 30 | 0 | 0
4. Dangų konstrukcijos. I projektinės kelio dangos konstrukcijos variantas | 4.15 | Sandarinimo juostos įrengimas (tarp latako ir asfaltbetonio dangos) (kelkraščio sutvirtinto mineralinėmis medžiagomis su rišikliais įrengimas) | m | 30 | 0 | 0
4. Dangų konstrukcijos. I projektinės kelio dangos konstrukcijos variantas | 4.16 | Kelkraščių viršutinio sluoksnio įrengimas iš 6 cm storio asfalto pagrindo-dangos sluoksnio iš mišinio AC 16 PD (kelkraščio sutvirtinto mineralinėmis medžiagomis su rišikliais įrengimas) | m2 | 30 | 0 | 0
4. Dangų konstrukcijos. II projektinės kelio dangos konstrukcijos variantas | 4.1 | Grunto kvalifikuotas pagerinimas (įvertintas 25 cm storiu) | m2 | 309 | 4.39 | 1356.51
4. Dangų konstrukcijos. II projektinės kelio dangos konstrukcijos variantas | 4.2 | Apsauginio šalčiui atsparaus sluoksnio įrengimas (h=0,41 m ant F2 gruntų) | m3 | 111 | 24.76 | 2748.36
4. Dangų konstrukcijos. II projektinės kelio dangos konstrukcijos variantas | 4.3 | 20 cm storio skaldos pagrindo sluoksnio iš nesurištojo mišinio įrengimas | m2 | 204 | 15.26 | 3113.04
4. Dangų konstrukcijos. II projektinės kelio dangos konstrukcijos variantas | 4.4 | 10 cm storio asfaltbetonio pagrindo sluoksnio iš mišinio AC 22 PN įrengimas | m2 | 172 | 17.76 | 3054.72
4. Dangų konstrukcijos. II projektinės kelio dangos konstrukcijos variantas | 4.5 | Asfaltbetonio sluoksnių siūlių pagruntavimas bitumu (klojant asfaltbetonio pagrindo sluoksnį) | m | 41 | 0.95 | 38.95
4. Dangų konstrukcijos. II projektinės kelio dangos konstrukcijos variantas | 4.6 | Asfaltbetonio dangos pagruntavimas bitumine emulsija (prieš klojant viršutinį asfaltbetonio sluoksnį) | m2 | 170 | 0.38 | 64.6
4. Dangų konstrukcijos. II projektinės kelio dangos konstrukcijos variantas | 4.7 | 4 cm storio asfaltbetonio viršutinio sluoksnio iš mišinio AC 11 VN įrengimas | m2 | 169 | 9.1 | 1537.9
4. Dangų konstrukcijos. II projektinės kelio dangos konstrukcijos variantas | 4.8 | Asfaltbetonio sluoksnių siūlių pagruntavimas bitumine mase | m | 41 | 0.42 | 17.22
4. Dangų konstrukcijos. II projektinės kelio dangos konstrukcijos variantas | 4.9 | Asfalto dangos sluoksnio pabarstymas skaldyta mineraline medžiaga (pašiurkštinimas) | m2 | 167 | 0.22 | 36.74
4. Dangų konstrukcijos. II projektinės kelio dangos konstrukcijos variantas | 4.10 | Viražo projektinės asfaltbetonio dangos išorinio krašto nupurškimas bitumine emulsija (pravažiuojant ta pačia vieta 3 kartus) | m | 30 | 1.25 | 37.5
4. Dangų konstrukcijos. II projektinės kelio dangos konstrukcijos variantas | 4.11 | Kelkraščių užpylimas gruntu (kelkraščio apatinio sluoksnio įrengimas) | m3 | 22 | 15.46 | 340.12
4. Dangų konstrukcijos. II projektinės kelio dangos konstrukcijos variantas | 4.12 | Kelkraščių viršutinio sluoksnio įrengimas iš 11 cm storio skaldažolės | m2 | 56 | 7.02 | 393.12
4. Dangų konstrukcijos. II projektinės kelio dangos konstrukcijos variantas | 4.13 | 15 cm storio skaldos pagrindo sluoksnio iš nesurištojo mišinio įrengimas (kelkraščio sutvirtinto mineralinėmis medžiagomis su rišikliais įrengimas) | m2 | 28 | 12.22 | 342.16
4. Dangų konstrukcijos. II projektinės kelio dangos konstrukcijos variantas | 4.14 | Asfalto sluoksnių siūlių pagruntavimas bitumine mase (tarp pagrindinio kelio dangos ir kelkraščio) (kelkraščio sutvirtinto mineralinėmis medžiagomis su rišikliais įrengimas) | m | 30 | 0.42 | 12.6
4. Dangų konstrukcijos. II projektinės kelio dangos konstrukcijos variantas | 4.15 | Sandarinimo juostos įrengimas (tarp latako ir asfaltbetonio dangos) (kelkraščio sutvirtinto mineralinėmis medžiagomis su rišikliais įrengimas) | m | 30 | 1.99 | 59.7
4. Dangų konstrukcijos. II projektinės kelio dangos konstrukcijos variantas | 4.16 | Kelkraščių viršutinio sluoksnio įrengimas iš 6 cm storio asfalto pagrindo-dangos sluoksnio iš mišinio AC 16 PD (kelkraščio sutvirtinto mineralinėmis medžiagomis su rišikliais įrengimas) | m2 | 30 | 15.62 | 468.6 | Iš viso skyriuje 4, Eur be PVM | 13621.84
5. Kelio apstatymas ir saugaus eismo organizavimas. Kelio ženklai | 5.1 | Kelio ženklų vienstiebių metalinių Ø76,1 mm atramų pastatymas ant betoninių pamatų | vnt. | 1 | 151.41 | 151.41
5. Kelio apstatymas ir saugaus eismo organizavimas. Kelio ženklai | 5.2 | Kelio ženklų skydų montavimas prie vienstiebių atramų | vnt. | 1 | 110.42 | 110.42
5. Kelio apstatymas ir saugaus eismo organizavimas. Apsauginiai kelio atitvarai | 5.3 | Vienpusių metalinių barjerų H1, W3, A įrengimas | m | 40 | 37.49 | 1499.6
5. Kelio apstatymas ir saugaus eismo organizavimas. Apsauginiai kelio atitvarai | 5.4 | Supaprastinto tipo pradinių/galinių komponentų (L=4 m) įrengimas prie vienpusių metalinių barjerų H1, W3, A | vnt. | 2 | 439.09 | 878.18
5. Kelio apstatymas ir saugaus eismo organizavimas. Signaliniai stulpeliai | 5.5 | Signalinių plastmasinių stulpelių pastatymas | vnt. | 3 | 24.21 | 72.63
5. Kelio apstatymas ir saugaus eismo organizavimas. Dangos ženklinimas | 5.6 | Dangos ženklinimas polimerinėmis medžiagomis | m2 | 7.3 | 17 | 124.1 | Iš viso skyriuje 5, Eur be PVM | 2836.34
[5 empty] | IŠ VISO ŽINIARAŠTYJE 55, EUR BE PVM | 41581.55

## DKŽ_56
Magistralinio kelio A5 Kaunas–Marijampolė–Suvalkai ruožo nuo 56,83 iki 72,50 km rekonstravimas
DARBŲ KIEKIŲ ŽINIARAŠTIS NR. 56 – SUSISIEKIMO DALIS. APJUNGIAMIEJI IR JUNGIAMIEJI KELIAI. Sąnaudų kiekių žiniaraštis (JK20)
Skyrius | Eilės Nr. | Darbo pavadinimas, aprašymas | Mato vnt. | Kiekis | Vieneto kaina, Eur be PVM (pildo Tiekėjas) | Iš viso, Eur be PVM
1. Paruošiamieji darbai | 1.1 | Nužymėjimo darbai | km | 0.229 | 790.22 | 180.96 | Iš viso skyriuje 1, Eur be PVM | 180.96
2. Žemės darbai | 2.1 | Dirvožemio sluoksnio pašalinimas, perstumiant jį mechanizuotai Rangovo pasirinktu atstumu | m3 | 1426 | 0.7 | 998.2
2. Žemės darbai | 2.2 | Į krūvas sustumto dirvožemio pakrovimas mechanizuotai į savivarčius ir išvežimas Rangovo pasirinktu atstumu (sandėliavimui) | m3 | 244 | 0.94 | 229.36
2. Žemės darbai | 2.3 | Dirvožemio kasimas ekskavatoriais, pakrovimas į savivarčius, išvežimas Rangovo pasirinktu atstumu ir paskleidimas (Perteklius) | m3 | 1182 | 2.5 | 2955
2. Žemės darbai | 2.4 | Griovių kasimas ekskavatoriais, pakrovimas į savivarčius, pervežimas Rangovo pasirinktu atstumu, paskleidimas ir sutankinimas (žemės sankasos įrengimas) | m3 | 631 | 5.51 | 3476.81
2. Žemės darbai | 2.5 | II gr. grunto kasimas ir perstūmimas buldozeriais (žemės sankasos įrengimas) | m3 | 1957 | 0.94 | 1839.58
2. Žemės darbai | 2.6 | Grunto kasimas ekskavatoriais sąvartoje, pakrovimas į savivarčius, pervežimas Rangovo pasirinktu atstumu, paskleidimas ir sutankinimas (žemės sankasos įrengimas) | m3 | 1957 | 4.4 | 8610.8
2. Žemės darbai | 2.7 | Rankiniai žemės darbai, kai gruntas II grupės | m3 | 45 | 13.16 | 592.2
2. Žemės darbai | 2.8 | Grunto kasimas ekskavatoriais sąvartoje, pakrovimas į savivarčius, išvežimas Rangovo pasirinktu atstumu ir paskleidimas (gruntas iškasto silpno grunto tranšėjos užpylimui) | m3 | 2495 | 4.4 | 10978
2. Žemės darbai | 2.9 | Žemės sankasos viršaus planiravimas mechanizuotai, kai gruntas II grupės | m2 | 2524 | 0.1 | 252.4
2. Žemės darbai | 2.10 | Iškasų ir pylimų viršaus sutankinimas | m3 | 758 | 1.28 | 970.24
2. Žemės darbai | 2.11 | Žemės sankasos šlaitų planiravimas mechanizuotai pylimuose, kai gruntas II grupės | m2 | 806 | 0.2 | 161.2
2. Žemės darbai | 2.12 | Žemės sankasos šlaitų planiravimas mechanizuotai iškasose, kai gruntas II grupės | m2 | 839 | 0.2 | 167.8
2. Žemės darbai | 2.13 | Pakelės plotų planiravimas mechanizuotai, kai gruntas II grupės | m2 | 458 | 0.1 | 45.8
2. Žemės darbai | 2.14 | Griovių dugno planiravimas mechanizuotai | m2 | 249 | 0.21 | 52.29
2. Žemės darbai | 2.15 | Plotų planiravimas rankiniu būdu, kai gruntas I grupės | m2 | 235 | 0.24 | 56.4
2. Žemės darbai | 2.16 | Dirvožemio kasimas ekskavatoriais sąvartoje, pakrovimas į savivarčius, atvežimas Rangovo pasirinktu atstumu (dirvožemis šlaitų, griovio dugno ir pakelės plotų sutvirtinimui) | m3 | 244 | 4.4 | 1073.6
2. Žemės darbai | 2.17 | Šlaitų, griovio dugno ir pakelės plotų tvirtinimas 10 cm storio dirvožemio sluoksniu mechanizuotai, užsėjant žole | m2 | 2202 | 1.49 | 3280.98
2. Žemės darbai | 2.18 | Šlaitų, griovio dugno ir pakelės plotų tvirtinimas 10 cm storio dirvožemio sluoksniu rankiniu būdu, užsėjant žole | m2 | 235 | 1.44 | 338.4
2. Žemės darbai | 2.19 | Pakelės griovių tvirtinimas 10 cm storio užpildo mišiniu | m2 | 47 | 7.91 | 371.77
2. Žemės darbai | 2.20 | Pakelės griovių tvirtinimas 10 cm storio skaldos mišiniu | m2 | 103 | 7.81 | 804.43 | Iš viso skyriuje 2, Eur be PVM | 37255.26
3. Vandens nuvedimas. Vandens pralaidos | 3.1 | Ø800 mm metalinių vandens pralaidų įrengimas (1 vnt.) | m | 13.5 | 250.85 | 3386.48
3. Vandens nuvedimas. Vandens pralaidos | 3.2 | Grunto kasimas ekskavatoriais, pakrovimas į savivarčius, pervežimas Rangovo pasirinktu atstumu ir suvertimas į krūvas (gruntas iškasto silpno grunto tranšėjos užpylimui) | m3 | 43.7 | 2.35 | 102.7
3. Vandens nuvedimas. Vandens pralaidos | 3.3 | Pralaidų lovio dugno planiravimas ir tankinimas | m2 | 20.2 | 0.54 | 10.91
3. Vandens nuvedimas. Vandens pralaidos | 3.4 | Apsauginio šalčiui atsparaus grunto įrengimas | m3 | 12.7 | 34.88 | 442.98
3. Vandens nuvedimas. Vandens pralaidos | 3.5 | Geotekstilės įrengimas | m2 | 96.5 | 1.26 | 121.59
3. Vandens nuvedimas. Vandens pralaidos | 3.6 | Geomembranos įrengimas | m2 | 11.9 | 8.62 | 102.58
3. Vandens nuvedimas. Vandens pralaidos | 3.7 | Antgalių zonų tvirtinimas P1 blokais (49x49x10cm) ant 10 cm storio skaldos fr. 22/32 pagrindo sluoksnio | m2 | 42 | 87.46 | 3673.32
3. Vandens nuvedimas. Vandens pralaidos | 3.8 | Cementinis skiedinys S15 (P-1 blokų surišimui) | m3 | 0.8 | 113.64 | 90.91
3. Vandens nuvedimas. Vandens pralaidos | 3.9 | Pralaidų užpilo grunto pagal ST.188710638.07:2004 įrengimas (šalčiui atsparus gruntas, gamtinis smėlis) | m3 | 23.8 | 25.42 | 605
3. Vandens nuvedimas. Vandens pralaidos | 3.10 | II gr. grunto kasimas karjere, pakrovimas į savivarčius, atvežimas Rangovo pasirinktu atstumu, paskleidimas ir sutankinimas (gruntas pralaidų tranšėjų užpylimui) | m3 | 7.2 | 16.87 | 121.46 | Iš viso skyriuje 3, Eur be PVM | 8657.93
4. Dangų konstrukcijos. I projektinės kelio dangos konstrukcijos variantas | 4.1 | Kvalifikuotas gruntų pagerinimas (įvertintas 25 cm storio kvalifikuotas gruntų pagerinimas) | m2 | 2524 | 0 | 0 | Pastaba: Rangovas pildo pasirinktinai I arba II projektinės kelio dangos konstrukcijos variantą
4. Dangų konstrukcijos. I projektinės kelio dangos konstrukcijos variantas | 4.2 | Šalčiui nejautraus sluoksnio įrengimas (h=0,27 m ant F2 gruntų) | m3 | 732 | 0 | 0
4. Dangų konstrukcijos. I projektinės kelio dangos konstrukcijos variantas | 4.3 | 25 cm storio skaldos pagrindo sluoksnio iš nesurištojo mišinio įrengimas (po asfalto danga) | m2 | 1684 | 0 | 0
4. Dangų konstrukcijos. I projektinės kelio dangos konstrukcijos variantas | 4.4 | Išlyginamojo sluoksnio iš skaldos pagrindo įrengimas (kelkraščio apatinio sluoksnio dalis) | m3 | 116 | 0 | 0
4. Dangų konstrukcijos. I projektinės kelio dangos konstrukcijos variantas | 4.5 | 8 cm storio asfaltbetonio pagrindo-dangos įrengimas iš mišinio AC 16 PD | m2 | 1674 | 0 | 0
4. Dangų konstrukcijos. I projektinės kelio dangos konstrukcijos variantas | 4.6 | Asfaltbetonio sluoksnių siūlių pagruntavimas bitumine mase | m | 243 | 0 | 0
4. Dangų konstrukcijos. I projektinės kelio dangos konstrukcijos variantas | 4.7 | Asfalto dangos sluoksnio pabarstymas skaldyta mineraline medžiaga (pašiurkštinimas) | m2 | 1666 | 0 | 0
4. Dangų konstrukcijos. I projektinės kelio dangos konstrukcijos variantas | 4.8 | Viražo projektinės asfaltbetonio dangos išorinio krašto nupurškimas bitumine emulsija (pravažiuojant ta pačia vieta 3 kartus) | m | 72 | 0 | 0
4. Dangų konstrukcijos. I projektinės kelio dangos konstrukcijos variantas | 4.9 | Kelkraščių viršutinio sluoksnio įrengimas iš 6 cm storio skaldažolės | m2 | 383 | 0 | 0
4. Dangų konstrukcijos. II projektinės kelio dangos konstrukcijos variantas | 4.1 | Kvalifikuotas gruntų pagerinimas (įvertintas 25 cm storio kvalifikuotas gruntų pagerinimas) | m2 | 2524 | 4.39 | 11080.36
4. Dangų konstrukcijos. II projektinės kelio dangos konstrukcijos variantas | 4.2 | Apsauginio šalčiui atsparaus sluoksnio įrengimas (h=0,32 m ant F2 gruntų) | m3 | 841 | 24.87 | 20915.67
4. Dangų konstrukcijos. II projektinės kelio dangos konstrukcijos variantas | 4.3 | 20 cm storio skaldos pagrindo sluoksnio iš nesurištojo mišinio įrengimas (po asfalto danga) | m2 | 1684 | 15.26 | 25697.84
4. Dangų konstrukcijos. II projektinės kelio dangos konstrukcijos variantas | 4.4 | Išlyginamojo sluoksnio iš skaldos pagrindo įrengimas (kelkraščio apatinio sluoksnio dalis) | m3 | 93 | 74.47 | 6925.71
4. Dangų konstrukcijos. II projektinės kelio dangos konstrukcijos variantas | 4.5 | 8 cm storio asfaltbetonio pagrindo-dangos įrengimas iš mišinio AC 16 PD | m2 | 1674 | 15.86 | 26549.64
4. Dangų konstrukcijos. II projektinės kelio dangos konstrukcijos variantas | 4.6 | Asfaltbetonio sluoksnių siūlių pagruntavimas bitumine mase | m | 243 | 0.95 | 230.85
4. Dangų konstrukcijos. II projektinės kelio dangos konstrukcijos variantas | 4.7 | Asfalto dangos sluoksnio pabarstymas skaldyta mineraline medžiaga (pašiurkštinimas) | m2 | 1666 | 0.22 | 366.52
4. Dangų konstrukcijos. II projektinės kelio dangos konstrukcijos variantas | 4.8 | Viražo projektinės asfaltbetonio dangos išorinio krašto nupurškimas bitumine emulsija (pravažiuojant ta pačia vieta 3 kartus) | m | 72 | 1.25 | 90
4. Dangų konstrukcijos. II projektinės kelio dangos konstrukcijos variantas | 4.9 | Kelkraščių viršutinio sluoksnio įrengimas iš 6 cm storio skaldažolės | m2 | 383 | 4.35 | 1666.05 | Iš viso skyriuje 4, Eur be PVM | 93522.64
5. Nuovažos | 5.1 | II gr. grunto kasimas 0,40 m3 k.t. ekskavatoriais iškasoje, pakrovimas į savivarčius, pervežimas rangovo pasirinktu atstumu ir paskleidimas (iškasų įrengimas) | m3 | 150 | 5.51 | 826.5
5. Nuovažos | 5.2 | Žemės sankasos viršaus planiravimas mechanizuotai pylimuose | m2 | 390 | 0.2 | 78
5. Nuovažos | 5.3 | 3sv tipo nuovažų su skaldos danga ir Ø0,40 m pralaida įrengimas - 1 vnt. - šalčiui nejautraus sluoksnio įrengimas - 58 m3; - 20 cm storio skaldos pagrindo sluoksnio įrengimas - 135 m2; - plastikinės Ø0,40 m vandens pralaidos - 17,4 m; - smėlio pagrindo įrengimas po pralaidomis - 1,9 m3. | kompl. | 1 | 4366.53 | 4366.53
5. Nuovažos | 5.4 | 4pv tipo nuovažų su skaldos danga ir Ø0,40 m pralaida įrengimas - 2 vnt. - šalčiui nejautraus sluoksnio įrengimas - 98 m3; - 20 cm storio skaldos pagrindo sluoksnio įrengimas - 92 m2; - 12 cm storio skaldos pagrindo sluoksnio įrengimas - 98 m2; - plastikinės Ø0,40 m vandens pralaidos - 20,1 m; - smėlio pagrindo įrengimas po pralaidomis - 2,2 m3. | kompl. | 1 | 5726.18 | 5726.18
5. Nuovažos | 5.5 | Betoninių apykaklinių antgalių Ø0,40 m pralaidoms įrengimas (visoms nuovažoms) | vnt. | 6 | 76.33 | 457.98
5. Nuovažos | 5.6 | Asfaltbetonio dangos briaunų pagruntavimas bitumo mase | m | 51 | 0.42 | 21.42
5. Nuovažos | 5.7 | 6 cm storio asfaltbetonio pagrindo-dangos įrengimas iš mišinio AC 16 PD (visoms nuovažoms) | m2 | 103 | 15.62 | 1608.86
5. Nuovažos | 5.8 | 8 cm storio asfaltbetonio pagrindo-dangos įrengimas iš mišinio AC 16 PD (užleidimas 20 cm nuo pagrindinio kelio nuovažų prijungimui ir 1,0 m užleidimas nuovažose priežiūrai) | m2 | 22 | 19.12 | 420.64
5. Nuovažos | 5.9 | Kelkraščių viršutinio 3 cm storio sluoksnio įrengimas iš dirvožemio su žolės sėklomis | m2 | 55 | 0.87 | 47.85
5. Nuovažos | 5.10 | 5 cm storio dangos sluoksnio be rišiklių įrengimas | m2 | 61 | 4.46 | 272.06
5. Nuovažos | 5.11 | Nuovažų pažvyravimas 10 cm storio gamtinio žvyro sluoksniu | m2 | 30 | 3.7 | 111
5. Nuovažos | 5.12 | Griovių dugno ir šlaitų ties pralaidų galais sutvirtinimas 10 cm storio skaldos mišiniu fr.22/56 | m2 | 10.8 | 7.22 | 77.98 | Iš viso skyriuje 5, Eur be PVM | 14015
6. Kelio apstatymas ir saugaus eismo organizavimas. Kelio ženklai | 6.1 | Kelio ženklų vienstiebių metalinių Ø76,1 mm atramų pastatymas ant betoninių pamatų | vnt. | 2 | 151.41 | 302.82
6. Kelio apstatymas ir saugaus eismo organizavimas. Kelio ženklai | 6.2 | Kelio ženklų dvistiebių metalinių Ø76,1 mm atramų pastatymas ant betoninių pamatų | vnt. | 1 | 354.32 | 354.32
6. Kelio apstatymas ir saugaus eismo organizavimas. Kelio ženklai | 6.3 | Kelio ženklų skydų montavimas prie vienstiebių atramų | vnt. | 4 | 62.62 | 250.48
6. Kelio apstatymas ir saugaus eismo organizavimas. Kelio ženklai | 6.4 | Kelio ženklų skydų montavimas prie dvistiebių atramų | vnt. | 1 | 167.27 | 167.27
6. Kelio apstatymas ir saugaus eismo organizavimas. Signaliniai stulpeliai | 6.5 | Signalinių plastmasinių stulpelių pastatymas | vnt. | 10 | 24.21 | 242.1
6. Kelio apstatymas ir saugaus eismo organizavimas. Dangos ženklinimas | 6.6 | Dangos ženklinimas polimerinėmis medžiagomis | m2 | 52 | 17 | 884 | Iš viso skyriuje 6, Eur be PVM | 2200.99
[5 empty] | IŠ VISO ŽINIARAŠTYJE 56, EUR BE PVM | 155832.78

## DKŽ_57
Magistralinio kelio A5 Kaunas–Marijampolė–Suvalkai ruožo nuo 56,83 iki 72,50 km rekonstravimas
DARBŲ KIEKIŲ ŽINIARAŠTIS NR. 57 – SUSISIEKIMO DALIS. APJUNGIAMIEJI IR JUNGIAMIEJI KELIAI. Sąnaudų kiekių žiniaraštis (JK21)
Skyrius | Eilės Nr. | Darbo pavadinimas, aprašymas | Mato vnt. | Kiekis | Vieneto kaina, Eur be PVM (pildo Tiekėjas) | Iš viso, Eur be PVM
1. Paruošiamieji darbai | 1.1 | Nužymėjimo darbai | km | 0.287 | 790.22 | 226.79 | Iš viso skyriuje 1, Eur be PVM | 226.79
2. Žemės darbai | 2.1 | Dirvožemio sluoksnio pašalinimas, perstumiant jį mechanizuotai Rangovo pasirinktu atstumu | m3 | 1252 | 0.7 | 876.4
2. Žemės darbai | 2.2 | Į krūvas sustumto dirvožemio pakrovimas mechanizuotai į savivarčius ir išvežimas Rangovo pasirinktu atstumu (sandėliavimui) | m3 | 195 | 0.94 | 183.3
2. Žemės darbai | 2.3 | Dirvožemio kasimas ekskavatoriais, pakrovimas į savivarčius, išvežimas Rangovo pasirinktu atstumu ir paskleidimas (Perteklius) | m3 | 1057 | 2.5 | 2642.5
2. Žemės darbai | 2.4 | Griovių kasimas ekskavatoriais, pakrovimas į savivarčius, pervežimas Rangovo pasirinktu atstumu, paskleidimas ir sutankinimas (žemės sankasos įrengimas) | m3 | 282 | 5.51 | 1553.82
2. Žemės darbai | 2.5 | II gr. grunto kasimas ir perstūmimas buldozeriais (žemės sankasos įrengimas) | m3 | 1561 | 0.94 | 1467.34
2. Žemės darbai | 2.6 | Grunto kasimas ekskavatoriais sąvartoje, pakrovimas į savivarčius, pervežimas Rangovo pasirinktu atstumu, paskleidimas ir sutankinimas (žemės sankasos įrengimas) | m3 | 1561 | 4.4 | 6868.4
2. Žemės darbai | 2.7 | Rankiniai žemės darbai, kai gruntas II grupės | m3 | 34 | 13.16 | 447.44
2. Žemės darbai | 2.8 | Grunto kasimas ekskavatoriais sąvartoje, pakrovimas į savivarčius, išvežimas Rangovo pasirinktu atstumu ir paskleidimas (gruntas iškasto silpno grunto tranšėjos užpylimui) | m3 | 1747 | 4.4 | 7686.8
2. Žemės darbai | 2.9 | Žemės sankasos viršaus planiravimas mechanizuotai, kai gruntas II grupės | m2 | 3101 | 0.1 | 310.1
2. Žemės darbai | 2.10 | Iškasų ir pylimų viršaus sutankinimas | m3 | 931 | 1.28 | 1191.68
2. Žemės darbai | 2.11 | Žemės sankasos šlaitų planiravimas mechanizuotai pylimuose, kai gruntas II grupės | m2 | 770 | 0.2 | 154
2. Žemės darbai | 2.12 | Žemės sankasos šlaitų planiravimas mechanizuotai iškasose, kai gruntas II grupės | m2 | 530 | 0.2 | 106
2. Žemės darbai | 2.13 | Pakelės plotų planiravimas mechanizuotai, kai gruntas II grupės | m2 | 574 | 0.1 | 57.4
2. Žemės darbai | 2.14 | Griovių dugno planiravimas mechanizuotai | m2 | 287 | 0.21 | 60.27
2. Žemės darbai | 2.15 | Plotų planiravimas rankiniu būdu, kai gruntas I grupės | m2 | 216 | 0.24 | 51.84
2. Žemės darbai | 2.16 | Dirvožemio kasimas ekskavatoriais sąvartoje, pakrovimas į savivarčius, atvežimas Rangovo pasirinktu atstumu (dirvožemis šlaitų, griovio dugno ir pakelės plotų sutvirtinimui) | m3 | 195 | 4.4 | 858
2. Žemės darbai | 2.17 | Šlaitų, griovio dugno ir pakelės plotų tvirtinimas 10 cm storio dirvožemio sluoksniu mechanizuotai, užsėjant žole | m2 | 1730 | 1.49 | 2577.7
2. Žemės darbai | 2.18 | Šlaitų, griovio dugno ir pakelės plotų tvirtinimas 10 cm storio dirvožemio sluoksniu rankiniu būdu, užsėjant žole | m2 | 216 | 1.44 | 311.04
2. Žemės darbai | 2.19 | Pakelės griovių tvirtinimas 10 cm storio užpildo mišiniu | m2 | 326 | 7.91 | 2578.66
2. Žemės darbai | 2.20 | Pakelės griovių tvirtinimas 10 cm storio skaldos mišiniu | m2 | 104 | 7.81 | 812.24
2. Žemės darbai. Kanalizuoto griovio įrengimas | 2.21 | Smėlio pagrindo įrengimas po pralaidomis | m3 | 2 | 30.95 | 61.9
2. Žemės darbai. Kanalizuoto griovio įrengimas | 2.22 | Plastikinės Ø0,60 m vandens pralaidos įrengimas (1 vnt.) | m | 13 | 105.47 | 1371.11
2. Žemės darbai. Kanalizuoto griovio įrengimas | 2.23 | Grunto kasimas ekskavatoriais, pakrovimas į savivarčius, pervežimas Rangovo pasirinktu atstumu, paskleidimas ir sutankinimas (pralaidų tranšėjų užpylimas) | m3 | 18 | 12.24 | 220.32
2. Žemės darbai. Kanalizuoto griovio įrengimas | 2.24 | Betoninių apykaklinių antgalių Ø0,60 m pralaidoms įrengimas | vnt. | 2 | 152.55 | 305.1
2. Žemės darbai. Kanalizuoto griovio įrengimas | 2.25 | Griovių dugno ir šlaitų ties pralaidų galais sutvirtinimas 10 cm storio skaldos mišiniu fr.22/56 | m2 | 3.6 | 7.22 | 25.99 | Iš viso skyriuje 2, Eur be PVM | 32779.35
3. Vandens nuvedimas. Vandens pralaidos | 3.1 | Ø800 mm metalinių vandens pralaidų įrengimas (1 vnt.) | m | 14 | 198.41 | 2777.74
3. Vandens nuvedimas. Vandens pralaidos | 3.2 | Grunto kasimas ekskavatoriais, pakrovimas į savivarčius, pervežimas Rangovo pasirinktu atstumu ir suvertimas į krūvas (gruntas iškasto silpno grunto tranšėjos užpylimui) | m3 | 40.8 | 2.35 | 95.88
3. Vandens nuvedimas. Vandens pralaidos | 3.3 | Pralaidų lovio dugno planiravimas ir tankinimas | m2 | 20.7 | 0.54 | 11.18
3. Vandens nuvedimas. Vandens pralaidos | 3.4 | Apsauginio šalčiui atsparaus grunto įrengimas | m3 | 12.7 | 34.88 | 442.98
3. Vandens nuvedimas. Vandens pralaidos | 3.5 | Geotekstilės įrengimas | m2 | 138.3 | 1.26 | 174.26
3. Vandens nuvedimas. Vandens pralaidos | 3.6 | Geomembranos įrengimas | m2 | 14 | 8.62 | 120.68
3. Vandens nuvedimas. Vandens pralaidos | 3.7 | Antgalių zonų tvirtinimas P1 blokais (49x49x10cm) ant 10 cm storio skaldos fr. 22/32 pagrindo sluoksnio | m2 | 43.1 | 87.46 | 3769.53
3. Vandens nuvedimas. Vandens pralaidos | 3.8 | Cementinis skiedinys S15 (P-1 blokų surišimui) | m3 | 0.8 | 113.64 | 90.91
3. Vandens nuvedimas. Vandens pralaidos | 3.9 | Apkabų įrengimas | vnt. | 2 | 380.21 | 760.42
3. Vandens nuvedimas. Vandens pralaidos | 3.10 | Geotekstilė apkaboms | m2 | 2.8 | 1.26 | 3.53
3. Vandens nuvedimas. Vandens pralaidos | 3.11 | Pralaidų užpilo grunto pagal ST.188710638.07:2004 įrengimas (šalčiui atsparus gruntas, gamtinis smėlis) | m3 | 22.5 | 25.42 | 571.95
3. Vandens nuvedimas. Vandens pralaidos | 3.12 | II gr. grunto kasimas karjere, pakrovimas į savivarčius, atvežimas Rangovo pasirinktu atstumu, paskleidimas ir sutankinimas (gruntas pralaidų tranšėjų užpylimui) | m3 | 5.6 | 16.87 | 94.47 | Iš viso skyriuje 3, Eur be PVM | 8913.53
4. Dangų konstrukcijos. I projektinės kelio dangos konstrukcijos variantas | 4.1 | Kvalifikuotas gruntų pagerinimas (įvertintas 25 cm storio kvalifikuotas gruntų pagerinimas) | m2 | 3101 | 0 | 0 | Pastaba: Rangovas pildo pasirinktinai I arba II projektinės kelio dangos konstrukcijos variantą
4. Dangų konstrukcijos. I projektinės kelio dangos konstrukcijos variantas | 4.2 | Šalčiui nejautraus sluoksnio įrengimas (h=0,28 m ant F3 gruntų) | m3 | 911 | 0 | 0
4. Dangų konstrukcijos. I projektinės kelio dangos konstrukcijos variantas | 4.3 | 25 cm storio skaldos pagrindo sluoksnio iš nesurištojo mišinio įrengimas (po asfalto danga) | m2 | 2028 | 0 | 0
4. Dangų konstrukcijos. I projektinės kelio dangos konstrukcijos variantas | 4.4 | Išlyginamojo sluoksnio iš skaldos pagrindo įrengimas (kelkraščio apatinio sluoksnio dalis) | m3 | 138 | 0 | 0
4. Dangų konstrukcijos. I projektinės kelio dangos konstrukcijos variantas | 4.5 | 8 cm storio asfaltbetonio pagrindo sluoksnio iš mišinio AC 22 PN įrengimas | m2 | 2015 | 0 | 0
4. Dangų konstrukcijos. I projektinės kelio dangos konstrukcijos variantas | 4.6 | Asfaltbetonio sluoksnių siūlių pagruntavimas bitumu (klojant asfaltbetonio pagrindo sluoksnį) | m | 294 | 0 | 0
4. Dangų konstrukcijos. I projektinės kelio dangos konstrukcijos variantas | 4.7 | Asfaltbetonio dangos pagruntavimas bitumine emulsija (prieš klojant viršutinį asfaltbetonio sluoksnį) | m2 | 2003 | 0 | 0
4. Dangų konstrukcijos. I projektinės kelio dangos konstrukcijos variantas | 4.8 | 4 cm storio asfaltbetonio viršutinio sluoksnio iš mišinio AC 11 VN įrengimas | m2 | 1998 | 0 | 0
4. Dangų konstrukcijos. I projektinės kelio dangos konstrukcijos variantas | 4.9 | Asfaltbetonio sluoksnių siūlių pagruntavimas bitumine mase | m | 294 | 0 | 0
4. Dangų konstrukcijos. I projektinės kelio dangos konstrukcijos variantas | 4.10 | Asfalto dangos sluoksnio pabarstymas skaldyta mineraline medžiaga (pašiurkštinimas) | m2 | 1994 | 0 | 0
4. Dangų konstrukcijos. I projektinės kelio dangos konstrukcijos variantas | 4.11 | Kelkraščių viršutinio sluoksnio įrengimas iš 9 cm storio skaldažolės | m2 | 458 | 0 | 0
4. Dangų konstrukcijos. II projektinės kelio dangos konstrukcijos variantas | 4.1 | Kvalifikuotas gruntų pagerinimas (įvertintas 25 cm storio kvalifikuotas gruntų pagerinimas) | m2 | 3101 | 4.39 | 13613.39
4. Dangų konstrukcijos. II projektinės kelio dangos konstrukcijos variantas | 4.2 | Apsauginio šalčiui atsparaus sluoksnio įrengimas (h=0,33 m ant F2 gruntų) | m3 | 1048 | 24.87 | 26063.76
4. Dangų konstrukcijos. II projektinės kelio dangos konstrukcijos variantas | 4.3 | 20 cm storio skaldos pagrindo sluoksnio iš nesurištojo mišinio įrengimas (po asfalto danga) | m2 | 2028 | 15.26 | 30947.28
4. Dangų konstrukcijos. II projektinės kelio dangos konstrukcijos variantas | 4.4 | Išlyginamojo sluoksnio iš skaldos pagrindo įrengimas (kelkraščio apatinio sluoksnio dalis) | m3 | 110 | 74.47 | 8191.7
4. Dangų konstrukcijos. II projektinės kelio dangos konstrukcijos variantas | 4.5 | 8 cm storio asfaltbetonio pagrindo sluoksnio iš mišinio AC 22 PN įrengimas | m2 | 2015 | 14.57 | 29358.55
4. Dangų konstrukcijos. II projektinės kelio dangos konstrukcijos variantas | 4.6 | Asfaltbetonio sluoksnių siūlių pagruntavimas bitumu (klojant asfaltbetonio pagrindo sluoksnį) | m | 294 | 0.77 | 226.38
4. Dangų konstrukcijos. II projektinės kelio dangos konstrukcijos variantas | 4.7 | Asfaltbetonio dangos pagruntavimas bitumine emulsija (prieš klojant viršutinį asfaltbetonio sluoksnį) | m2 | 2003 | 0.38 | 761.14
4. Dangų konstrukcijos. II projektinės kelio dangos konstrukcijos variantas | 4.8 | 4 cm storio asfaltbetonio viršutinio sluoksnio iš mišinio AC 11 VN įrengimas | m2 | 1998 | 9.1 | 18181.8
4. Dangų konstrukcijos. II projektinės kelio dangos konstrukcijos variantas | 4.9 | Asfaltbetonio sluoksnių siūlių pagruntavimas bitumine mase | m | 294 | 0.42 | 123.48
4. Dangų konstrukcijos. II projektinės kelio dangos konstrukcijos variantas | 4.10 | Asfalto dangos sluoksnio pabarstymas skaldyta mineraline medžiaga (pašiurkštinimas) | m2 | 1994 | 0.22 | 438.68
4. Dangų konstrukcijos. II projektinės kelio dangos konstrukcijos variantas | 4.11 | Kelkraščių viršutinio sluoksnio įrengimas iš 9 cm storio skaldažolės | m2 | 458 | 5.95 | 2725.1 | Iš viso skyriuje 4, Eur be PVM | 130631.26
5. Nuovažos | 5.1 | II gr. grunto kasimas 0,40 m3 k.t. ekskavatoriais iškasoje, pakrovimas į savivarčius, pervežimas rangovo pasirinktu atstumu ir paskleidimas (iškasų įrengimas) | m3 | 252 | 5.51 | 1388.52
5. Nuovažos | 5.2 | Žemės sankasos viršaus planiravimas mechanizuotai pylimuose | m2 | 715 | 0.2 | 143
5. Nuovažos | 5.3 | 3s tipo nuovažų su skaldos danga įrengimas - 1 vnt. - šalčiui nejautraus sluoksnio įrengimas - 60 m3; - 20 cm storio skaldos pagrindo sluoksnio įrengimas - 122 m2. | kompl. | 1 | 3262.72 | 3262.72
5. Nuovažos | 5.4 | 4v tipo nuovažų su skaldos danga ir Ø0,40 m pralaida įrengimas - 7 vnt. - šalčiui nejautraus sluoksnio įrengimas - 178 m3; - 20 cm storio skaldos pagrindo sluoksnio įrengimas - 336 m2; - plastikinės Ø0,40 m vandens pralaidos - 63,3 m; - smėlio pagrindo įrengimas po pralaidomis - 7,0 m3. | kompl. | 1 | 12750.13 | 12750.13
5. Nuovažos | 5.5 | 4pv tipo nuovažų su skaldos danga ir Ø0,40 m pralaida įrengimas - 1 vnt. - šalčiui nejautraus sluoksnio įrengimas - 74 m3; - 20 cm storio skaldos pagrindo sluoksnio įrengimas - 17 m2; - 12 cm storio skaldos pagrindo sluoksnio įrengimas - 108 m2; - plastikinės Ø0,40 m vandens pralaidos - 8,5 m; - smėlio pagrindo įrengimas po pralaidomis - 0,9 m3. | kompl. | 1 | 3480.81 | 3480.81
5. Nuovažos | 5.6 | Betoninių apykaklinių antgalių Ø0,40 m pralaidoms įrengimas (visoms nuovažoms) | vnt. | 16 | 76.33 | 1221.28
5. Nuovažos | 5.7 | Asfaltbetonio dangos briaunų pagruntavimas bitumo mase | m | 107 | 0.42 | 44.94
5. Nuovažos | 5.8 | 6 cm storio asfaltbetonio pagrindo-dangos įrengimas iš mišinio AC 16 PD (visoms nuovažoms) | m2 | 256 | 15.62 | 3998.72
5. Nuovažos | 5.9 | 8 cm storio asfaltbetonio pagrindo sluoksnio iš mišinio AC 22 PN įrengimas (užleidimas 20 cm nuo pagrindinio kelio nuovažų prijungimui ir 1,0 m užleidimas nuovažose priežiūrai) | m2 | 37 | 17.56 | 649.72
5. Nuovažos | 5.10 | Asfaltbetonio dangos pagruntavimas bitumine emulsija (prieš klojant viršutinį asfaltbetonio sluoksnį) (užleidimas 20 cm nuo pagrindinio kelio nuovažų prijungimui ir 1,0 m užleidimas nuovažose priežiūrai) | m2 | 37 | 0.38 | 14.06
5. Nuovažos | 5.11 | 4 cm storio asfaltbetonio viršutinio sluoksnio iš mišinio AC 11 VN įrengimas (užleidimas 20 cm nuo pagrindinio kelio nuovažų prijungimui ir 1,0 m užleidimas nuovažose priežiūrai) | m2 | 37 | 12.19 | 451.03
5. Nuovažos | 5.12 | Kelkraščių viršutinio 3 cm storio sluoksnio įrengimas iš dirvožemio su žolės sėklomis | m2 | 137 | 0.87 | 119.19
5. Nuovažos | 5.13 | 5 cm storio dangos sluoksnio be rišiklių įrengimas | m2 | 62 | 4.46 | 276.52
5. Nuovažos | 5.14 | Nuovažų pažvyravimas 10 cm storio gamtinio žvyro sluoksniu | m2 | 84 | 3.7 | 310.8
5. Nuovažos | 5.15 | Griovių dugno ir šlaitų ties pralaidų galais sutvirtinimas 10 cm storio skaldos mišiniu fr.22/56 | m2 | 28.8 | 7.22 | 207.94 | Iš viso skyriuje 5, Eur be PVM | 28319.38
6. Kelio apstatymas ir saugaus eismo organizavimas. Kelio ženklai | 6.1 | Kelio ženklų vienstiebių metalinių Ø76,1 mm atramų pastatymas ant betoninių pamatų | vnt. | 4 | 151.41 | 605.64
6. Kelio apstatymas ir saugaus eismo organizavimas. Kelio ženklai | 6.2 | Kelio ženklų skydų montavimas prie vienstiebių atramų | vnt. | 4 | 354.32 | 1417.28
6. Kelio apstatymas ir saugaus eismo organizavimas. Apsauginiai kelio atitvarai | 6.3 | Vienpusių metalinių barjerų H1, W4, A įrengimas | m | 8 | 62.62 | 500.96
6. Kelio apstatymas ir saugaus eismo organizavimas. Apsauginiai kelio atitvarai | 6.4 | Supaprastinto tipo pradinių/galinių komponentų (L=4 m) įrengimas prie vienpusių metalinių barjerų H1, W4, A | vnt. | 1 | 167.27 | 167.27
6. Kelio apstatymas ir saugaus eismo organizavimas. Signaliniai stulpeliai | 6.5 | Signalinių plastmasinių stulpelių pastatymas | vnt. | 26 | 24.21 | 629.46
6. Kelio apstatymas ir saugaus eismo organizavimas. Dangos ženklinimas | 6.6 | Dangos ženklinimas polimerinėmis medžiagomis | m2 | 66 | 17 | 1122 | Iš viso skyriuje 6, Eur be PVM | 4442.61
[5 empty] | IŠ VISO ŽINIARAŠTYJE 57, EUR BE PVM | 205312.92

## DKŽ_58
Magistralinio kelio A5 Kaunas–Marijampolė–Suvalkai ruožo nuo 56,83 iki 72,50 km rekonstravimas
DARBŲ KIEKIŲ ŽINIARAŠTIS NR. 58 – SUSISIEKIMO DALIS. APJUNGIAMIEJI IR JUNGIAMIEJI KELIAI. Sąnaudų kiekių žiniaraštis (JK22)
Skyrius | Eilės Nr. | Darbo pavadinimas, aprašymas | Mato vnt. | Kiekis | Vieneto kaina, Eur be PVM (pildo Tiekėjas) | Iš viso, Eur be PVM
1. Paruošiamieji darbai | 1.1 | Nužymėjimo darbai | km | 0.673 | 790.22 | 531.82 | Iš viso skyriuje 1, Eur be PVM | 531.82
2. Žemės darbai | 2.1 | Dirvožemio sluoksnio pašalinimas, perstumiant jį mechanizuotai Rangovo pasirinktu atstumu | m3 | 6089 | 0.7 | 4262.3
2. Žemės darbai | 2.2 | Į krūvas sustumto dirvožemio pakrovimas mechanizuotai į savivarčius ir išvežimas Rangovo pasirinktu atstumu (sandėliavimui) | m3 | 964 | 0.94 | 906.16
2. Žemės darbai | 2.3 | Dirvožemio kasimas ekskavatoriais, pakrovimas į savivarčius, išvežimas Rangovo pasirinktu atstumu ir paskleidimas (Perteklius) | m3 | 5125 | 2.5 | 12812.5
2. Žemės darbai | 2.4 | Griovių kasimas ekskavatoriais, pakrovimas į savivarčius, pervežimas Rangovo pasirinktu atstumu, paskleidimas ir sutankinimas (žemės sankasos įrengimas) | m3 | 1279 | 5.51 | 7047.29
2. Žemės darbai | 2.5 | II gr. grunto kasimas ir perstūmimas buldozeriais (žemės sankasos įrengimas) | m3 | 1454 | 0.94 | 1366.76
2. Žemės darbai | 2.6 | Grunto kasimas ekskavatoriais sąvartoje, pakrovimas į savivarčius, pervežimas Rangovo pasirinktu atstumu, paskleidimas ir sutankinimas (žemės sankasos įrengimas) | m3 | 1454 | 4.4 | 6397.6
2. Žemės darbai | 2.7 | II gr. grunto kasimas karjere, pakrovimas į savivarčius, atvežimas Rangovo pasirinktu atstumu, paskleidimas ir sutankinimas (papildomas gruntas sankasos įrengimui) | m3 | 741 | 15.46 | 11455.86
2. Žemės darbai | 2.8 | Rankiniai žemės darbai, kai gruntas II grupės | m3 | 49 | 13.16 | 644.84
2. Žemės darbai | 2.9 | Žemės sankasos viršaus planiravimas mechanizuotai, kai gruntas II grupės | m2 | 7356 | 0.1 | 735.6
2. Žemės darbai | 2.10 | Iškasų ir pylimų viršaus sutankinimas | m3 | 2207 | 1.28 | 2824.96
2. Žemės darbai | 2.11 | Žemės sankasos šlaitų planiravimas mechanizuotai pylimuose, kai gruntas II grupės | m2 | 4824 | 0.2 | 964.8
2. Žemės darbai | 2.12 | Žemės sankasos šlaitų planiravimas mechanizuotai iškasose, kai gruntas II grupės | m2 | 2058 | 0.2 | 411.6
2. Žemės darbai | 2.13 | Pakelės plotų planiravimas mechanizuotai, kai gruntas II grupės | m2 | 1346 | 0.1 | 134.6
2. Žemės darbai | 2.14 | Griovių dugno planiravimas mechanizuotai | m2 | 607 | 0.21 | 127.47
2. Žemės darbai | 2.15 | Plotų planiravimas rankiniu būdu, kai gruntas I grupės | m2 | 883 | 0.24 | 211.92
2. Žemės darbai | 2.16 | Dirvožemio kasimas ekskavatoriais sąvartoje, pakrovimas į savivarčius, atvežimas Rangovo pasirinktu atstumu (dirvožemis šlaitų, griovio dugno ir pakelės plotų sutvirtinimui) | m3 | 964 | 4.4 | 4241.6
2. Žemės darbai | 2.17 | Šlaitų, griovio dugno ir pakelės plotų tvirtinimas 10 cm storio dirvožemio sluoksniu mechanizuotai, užsėjant žole | m2 | 8753 | 1.49 | 13041.97
2. Žemės darbai | 2.18 | Šlaitų, griovio dugno ir pakelės plotų tvirtinimas 10 cm storio dirvožemio sluoksniu rankiniu būdu, užsėjant žole | m2 | 883 | 1.44 | 1271.52
2. Žemės darbai | 2.19 | Pakelės griovių tvirtinimas 10 cm storio užpildo mišiniu | m2 | 81 | 7.91 | 640.71
2. Žemės darbai | 2.20 | Betoninių latakų (šlaitiniai latakai) įrengimas ant betono pagrindo | vnt. | 22 | 80.34 | 1767.48 | Iš viso skyriuje 2, Eur be PVM | 71267.54
3. Vandens nuvedimas. Vandens pralaidos | 3.1 | Ø1000 mm metalinių vandens pralaidų įrengimas (1 vnt.) | m | 15.5 | 261.45 | 4052.48
3. Vandens nuvedimas. Vandens pralaidos | 3.2 | Grunto kasimas ekskavatoriais, pakrovimas į savivarčius, pervežimas Rangovo pasirinktu atstumu ir suvertimas į krūvas (gruntas iškasto silpno grunto tranšėjos užpylimui) | m3 | 57.6 | 2.35 | 135.36
3. Vandens nuvedimas. Vandens pralaidos | 3.3 | Pralaidų lovio dugno planiravimas ir tankinimas | m2 | 28.2 | 0.54 | 15.23
3. Vandens nuvedimas. Vandens pralaidos | 3.4 | Apsauginio šalčiui atsparaus grunto įrengimas | m3 | 17.6 | 34.88 | 613.89
3. Vandens nuvedimas. Vandens pralaidos | 3.5 | Geotekstilės įrengimas | m2 | 165 | 1.26 | 207.9
3. Vandens nuvedimas. Vandens pralaidos | 3.6 | Geomembranos įrengimas | m2 | 14.8 | 8.62 | 127.58
3. Vandens nuvedimas. Vandens pralaidos | 3.7 | Antgalių zonų tvirtinimas P1 blokais (49x49x10cm) ant 10 cm storio skaldos fr. 22/32 pagrindo sluoksnio | m2 | 95.5 | 87.46 | 8352.43
3. Vandens nuvedimas. Vandens pralaidos | 3.8 | Cementinis skiedinys S15 (P-1 blokų surišimui) | m3 | 1.9 | 113.64 | 215.92
3. Vandens nuvedimas. Vandens pralaidos | 3.9 | Apkabų įrengimas | vnt. | 2 | 448.41 | 896.82
3. Vandens nuvedimas. Vandens pralaidos | 3.10 | Geotekstilė apkaboms | m2 | 4.3 | 1.26 | 5.42
3. Vandens nuvedimas. Vandens pralaidos | 3.11 | Pralaidų užpilo grunto pagal ST.188710638.07:2004 įrengimas (šalčiui atsparus gruntas, gamtinis smėlis) | m3 | 31 | 25.42 | 788.02
3. Vandens nuvedimas. Vandens pralaidos | 3.12 | II gr. grunto kasimas karjere, pakrovimas į savivarčius, atvežimas Rangovo pasirinktu atstumu, paskleidimas ir sutankinimas (gruntas pralaidų tranšėjų užpylimui) | m3 | 9.1 | 16.87 | 153.52
3. Vandens nuvedimas. Vandens pralaidos | 3.13 | Ø1200 mm metalinių vandens pralaidų įrengimas (1 vnt.) | m | 32 | 320.36 | 10251.52
3. Vandens nuvedimas. Vandens pralaidos | 3.14 | Grunto kasimas ekskavatoriais, pakrovimas į savivarčius, pervežimas Rangovo pasirinktu atstumu ir suvertimas į krūvas (gruntas iškasto silpno grunto tranšėjos užpylimui) | m3 | 278.9 | 2.35 | 655.42
3. Vandens nuvedimas. Vandens pralaidos | 3.15 | Pralaidų lovio dugno planiravimas ir tankinimas | m2 | 57.3 | 0.54 | 30.94
3. Vandens nuvedimas. Vandens pralaidos | 3.16 | Apsauginio šalčiui atsparaus grunto įrengimas | m3 | 23.9 | 35.93 | 858.73
3. Vandens nuvedimas. Vandens pralaidos | 3.17 | Geotekstilės įrengimas | m2 | 326.6 | 1.26 | 411.52
3. Vandens nuvedimas. Vandens pralaidos | 3.18 | Geomembranos įrengimas | m2 | 15.6 | 8.62 | 134.47
3. Vandens nuvedimas. Vandens pralaidos | 3.19 | Antgalių zonų tvirtinimas P1 blokais (49x49x10cm) ant 10 cm storio skaldos fr. 22/32 pagrindo sluoksnio | m2 | 135.2 | 87.46 | 11824.59
3. Vandens nuvedimas. Vandens pralaidos | 3.20 | Cementinis skiedinys S15 (P-1 blokų surišimui) | m3 | 3.3 | 113.64 | 375.01
3. Vandens nuvedimas. Vandens pralaidos | 3.21 | 15 cm storio dolomito skaldos fr. 22/32 sluoksnio įrengimas | m2 | 39.6 | 12.03 | 476.39
3. Vandens nuvedimas. Vandens pralaidos | 3.22 | Apkabų įrengimas | vnt. | 3 | 528.67 | 1586.01
3. Vandens nuvedimas. Vandens pralaidos | 3.23 | Geotekstilė apkaboms | m2 | 9 | 1.26 | 11.34
3. Vandens nuvedimas. Vandens pralaidos | 3.24 | Pralaidų užpilo grunto pagal ST.188710638.07:2004 įrengimas (šalčiui atsparus gruntas, gamtinis smėlis) | m3 | 85.2 | 25.42 | 2165.78
3. Vandens nuvedimas. Vandens pralaidos | 3.25 | II gr. grunto kasimas karjere, pakrovimas į savivarčius, atvežimas Rangovo pasirinktu atstumu, paskleidimas ir sutankinimas (gruntas pralaidų tranšėjų užpylimui) | m3 | 169.8 | 16.87 | 2864.53
3. Vandens nuvedimas. Vandens pralaidos | 3.26 | Melioracijos griovių dugno už pralaidų antgalių zonų išvalymas (dumblas, šiukšlės, nuosėdos) | m3 | 10 | 14.34 | 143.4 | Iš viso skyriuje 3, Eur be PVM | 47354.22
4. Dangų konstrukcijos. I projektinės kelio dangos konstrukcijos variantas | 4.1 | Grunto sustiprinimas (įvertintas 20 cm storiu) | m2 | 7356 | 0 | 0 | Pastaba: Rangovas pildo pasirinktinai I arba II projektinės kelio dangos konstrukcijos variantą
4. Dangų konstrukcijos. I projektinės kelio dangos konstrukcijos variantas | 4.2 | Šalčiui nejautraus sluoksnio įrengimas (h=0,20 m ant F3 gruntų) | m3 | 1568 | 0 | 0
4. Dangų konstrukcijos. I projektinės kelio dangos konstrukcijos variantas | 4.3 | 30 cm storio skaldos pagrindo sluoksnio iš nesurištojo mišinio įrengimas | m2 | 4599 | 0 | 0
4. Dangų konstrukcijos. I projektinės kelio dangos konstrukcijos variantas | 4.4 | 10 cm storio asfaltbetonio pagrindo sluoksnio iš mišinio AC 22 PS įrengimas | m2 | 3791 | 0 | 0
4. Dangų konstrukcijos. I projektinės kelio dangos konstrukcijos variantas | 4.5 | Asfaltbetonio sluoksnių siūlių pagruntavimas bitumu (klojant asfaltbetonio pagrindo sluoksnį) | m | 590 | 0 | 0
4. Dangų konstrukcijos. I projektinės kelio dangos konstrukcijos variantas | 4.6 | Asfaltbetonio dangos pagruntavimas bitumine emulsija (prieš klojant apatinį asfaltbetonio sluoksnį) | m2 | 3757 | 0 | 0
4. Dangų konstrukcijos. I projektinės kelio dangos konstrukcijos variantas | 4.7 | 4 cm storio asfaltbetonio apatinio sluoksnio iš mišinio AC 16 AS įrengimas | m2 | 3743 | 0 | 0
4. Dangų konstrukcijos. I projektinės kelio dangos konstrukcijos variantas | 4.8 | Asfaltbetonio sluoksnių siūlių pagruntavimas bitumu (klojant asfaltbetonio apatinį sluoksnį) | m | 690 | 0 | 0
4. Dangų konstrukcijos. I projektinės kelio dangos konstrukcijos variantas | 4.9 | Asfaltbetonio dangos pagruntavimas bitumine emulsija (prieš klojant viršutinį asfaltbetonio sluoksnį) | m2 | 3730 | 0 | 0
4. Dangų konstrukcijos. I projektinės kelio dangos konstrukcijos variantas | 4.10 | 3 cm storio asfaltbetonio viršutinio sluoksnio iš mišinio SMA 8 S įrengimas | m2 | 3720 | 0 | 0
4. Dangų konstrukcijos. I projektinės kelio dangos konstrukcijos variantas | 4.11 | Asfaltbetonio sluoksnių siūlių pagruntavimas bitumine mase | m | 690 | 0 | 0
4. Dangų konstrukcijos. I projektinės kelio dangos konstrukcijos variantas | 4.12 | Asfalto dangos sluoksnio pabarstymas skaldyta mineraline medžiaga (pašiurkštinimas) | m2 | 3700 | 0 | 0
4. Dangų konstrukcijos. I projektinės kelio dangos konstrukcijos variantas | 4.13 | Viražo projektinės asfaltbetonio dangos išorinio krašto nupurškimas bitumine emulsija (pravažiuojant ta pačia vieta 3 kartus) | m | 673 | 0 | 0
4. Dangų konstrukcijos. I projektinės kelio dangos konstrukcijos variantas | 4.14 | Kelkraščių užpylimas gruntu (kelkraščio apatinio sluoksnio įrengimas) | m3 | 500 | 0 | 0
4. Dangų konstrukcijos. I projektinės kelio dangos konstrukcijos variantas | 4.15 | Kelkraščių viršutinio sluoksnio įrengimas iš 14 cm storio skaldažolės | m2 | 2166 | 0 | 0
4. Dangų konstrukcijos. II projektinės kelio dangos konstrukcijos variantas | 4.1 | Grunto sustiprinimas (įvertintas 20 cm storiu) | m2 | 7356 | 4.07 | 29938.92
4. Dangų konstrukcijos. II projektinės kelio dangos konstrukcijos variantas | 4.2 | Apsauginio šalčiui atsparaus sluoksnio įrengimas (h=0,28 m ant F3 gruntų) | m3 | 1725 | 24.94 | 43021.5
4. Dangų konstrukcijos. II projektinės kelio dangos konstrukcijos variantas | 4.3 | 20 cm storio skaldos pagrindo sluoksnio iš nesurištojo mišinio įrengimas | m2 | 4507 | 15.26 | 68776.82
4. Dangų konstrukcijos. II projektinės kelio dangos konstrukcijos variantas | 4.4 | 10 cm storio asfaltbetonio pagrindo sluoksnio iš mišinio AC 22 PS įrengimas | m2 | 3791 | 17.76 | 67328.16
4. Dangų konstrukcijos. II projektinės kelio dangos konstrukcijos variantas | 4.5 | Asfaltbetonio sluoksnių siūlių pagruntavimas bitumu (klojant asfaltbetonio pagrindo sluoksnį) | m | 690 | 0.95 | 655.5
4. Dangų konstrukcijos. II projektinės kelio dangos konstrukcijos variantas | 4.6 | Asfaltbetonio dangos pagruntavimas bitumine emulsija (prieš klojant apatinį asfaltbetonio sluoksnį) | m2 | 3757 | 0.38 | 1427.66
4. Dangų konstrukcijos. II projektinės kelio dangos konstrukcijos variantas | 4.7 | 4 cm storio asfaltbetonio apatinio sluoksnio iš mišinio AC 16 AS įrengimas | m2 | 3743 | 10.06 | 37654.58
4. Dangų konstrukcijos. II projektinės kelio dangos konstrukcijos variantas | 4.8 | Asfaltbetonio sluoksnių siūlių pagruntavimas bitumu (klojant asfaltbetonio apatinį sluoksnį) | m | 690 | 0.42 | 289.8
4. Dangų konstrukcijos. II projektinės kelio dangos konstrukcijos variantas | 4.9 | Asfaltbetonio dangos pagruntavimas bitumine emulsija (prieš klojant viršutinį asfaltbetonio sluoksnį) | m2 | 3730 | 0.38 | 1417.4
4. Dangų konstrukcijos. II projektinės kelio dangos konstrukcijos variantas | 4.10 | 3 cm storio asfaltbetonio viršutinio sluoksnio iš mišinio SMA 8 S įrengimas | m2 | 3720 | 11.92 | 44342.4
4. Dangų konstrukcijos. II projektinės kelio dangos konstrukcijos variantas | 4.11 | Asfaltbetonio sluoksnių siūlių pagruntavimas bitumine mase | m | 690 | 0.42 | 289.8
4. Dangų konstrukcijos. II projektinės kelio dangos konstrukcijos variantas | 4.12 | Asfalto dangos sluoksnio pabarstymas skaldyta mineraline medžiaga (pašiurkštinimas) | m2 | 3700 | 0.22 | 814
4. Dangų konstrukcijos. II projektinės kelio dangos konstrukcijos variantas | 4.13 | Viražo projektinės asfaltbetonio dangos išorinio krašto nupurškimas bitumine emulsija (pravažiuojant ta pačia vieta 3 kartus) | m | 673 | 1.25 | 841.25
4. Dangų konstrukcijos. II projektinės kelio dangos konstrukcijos variantas | 4.14 | Kelkraščių užpylimas gruntu (kelkraščio apatinio sluoksnio įrengimas) | m3 | 500 | 15.46 | 7730
4. Dangų konstrukcijos. II projektinės kelio dangos konstrukcijos variantas | 4.15 | Kelkraščių viršutinio sluoksnio įrengimas iš 14 cm storio skaldažolės | m2 | 2166 | 8.62 | 18670.92 | Iš viso skyriuje 4, Eur be PVM | 323198.71
5. Kelio apstatymas ir saugaus eismo organizavimas. Kelio ženklai | 5.1 | Kelio ženklų skydų montavimas prie šviestuvo atramų | vnt. | 5 | 90.02 | 450.1
5. Kelio apstatymas ir saugaus eismo organizavimas. Apsauginiai kelio atitvarai | 5.2 | Vienpusių metalinių barjerų N2, W3, A įrengimas | m | 544 | 41.1 | 22358.4
5. Kelio apstatymas ir saugaus eismo organizavimas. Apsauginiai kelio atitvarai | 5.3 | Vienpusių metalinių barjerų N2, W4, A įrengimas | m | 60 | 35.02 | 2101.2
5. Kelio apstatymas ir saugaus eismo organizavimas. Apsauginiai kelio atitvarai | 5.4 | Supaprastinto tipo pradinių/galinių komponentų (L=4 m) įrengimas prie vienpusių metalinių barjerų N2, W4, A | vnt. | 1 | 414.68 | 414.68
5. Kelio apstatymas ir saugaus eismo organizavimas. Apsauginiai kelio atitvarai | 5.5 | Supaprastinto tipo pradinių/galinių komponentų (L=4 m) įrengimas prie vienpusių metalinių barjerų N2, W3, A | vnt. | 1 | 439.09 | 439.09
5. Kelio apstatymas ir saugaus eismo organizavimas. Apsauginiai kelio atitvarai | 5.6 | Supaprastinto tipo pradinių/galinių komponentų (L=12 m) įrengimas prie vienpusių metalinių barjerų N2, W4, A | vnt. | 1 | 603.99 | 603.99
5. Kelio apstatymas ir saugaus eismo organizavimas. Signaliniai stulpeliai | 5.7 | Signalinių plastmasinių stulpelių pastatymas | vnt. | 25 | 24.21 | 605.25
5. Kelio apstatymas ir saugaus eismo organizavimas. Dangos ženklinimas | 5.8 | Dangos ženklinimas polimerinėmis medžiagomis | m2 | 161 | 17 | 2737 | Iš viso skyriuje 5, Eur be PVM | 29709.71
[5 empty] | IŠ VISO ŽINIARAŠTYJE 58, EUR BE PVM | 472062

## DKŽ_59
Magistralinio kelio A5 Kaunas–Marijampolė–Suvalkai ruožo nuo 56,83 iki 72,50 km rekonstravimas
DARBŲ KIEKIŲ ŽINIARAŠTIS NR. 59 – SUSISIEKIMO DALIS. APJUNGIAMIEJI IR JUNGIAMIEJI KELIAI. Sąnaudų kiekių žiniaraštis (JK23)
Skyrius | Eilės Nr. | Darbo pavadinimas, aprašymas | Mato vnt. | Kiekis | Vieneto kaina, Eur be PVM (pildo Tiekėjas) | Iš viso, Eur be PVM
1. Paruošiamieji darbai | 1.1 | Nužymėjimo darbai | km | 0.588 | 790.22 | 464.65 | Iš viso skyriuje 1, Eur be PVM | 464.65
2. Žemės darbai | 2.1 | Dirvožemio sluoksnio pašalinimas, perstumiant jį mechanizuotai Rangovo pasirinktu atstumu | m3 | 5342 | 0.7 | 3739.4
2. Žemės darbai | 2.2 | Į krūvas sustumto dirvožemio pakrovimas mechanizuotai į savivarčius ir išvežimas Rangovo pasirinktu atstumu (sandėliavimui) | m3 | 954 | 0.94 | 896.76
2. Žemės darbai | 2.3 | Dirvožemio kasimas ekskavatoriais, pakrovimas į savivarčius, išvežimas Rangovo pasirinktu atstumu ir paskleidimas (Perteklius) | m3 | 4388 | 2.5 | 10970
2. Žemės darbai | 2.4 | Griovių kasimas ekskavatoriais, pakrovimas į savivarčius, pervežimas Rangovo pasirinktu atstumu, paskleidimas ir sutankinimas (žemės sankasos įrengimas) | m3 | 1414 | 5.51 | 7791.14
2. Žemės darbai | 2.5 | II gr. grunto kasimas ir perstūmimas buldozeriais (žemės sankasos įrengimas) | m3 | 1445 | 0.94 | 1358.3
2. Žemės darbai | 2.6 | Grunto kasimas ekskavatoriais sąvartoje, pakrovimas į savivarčius, pervežimas Rangovo pasirinktu atstumu, paskleidimas ir sutankinimas (žemės sankasos įrengimas) | m3 | 1445 | 4.4 | 6358
2. Žemės darbai | 2.7 | II gr. grunto kasimas karjere, pakrovimas į savivarčius, atvežimas Rangovo pasirinktu atstumu, paskleidimas ir sutankinimas (papildomas gruntas sankasos įrengimui) | m3 | 1139 | 15.46 | 17608.94
2. Žemės darbai | 2.8 | Rankiniai žemės darbai, kai gruntas II grupės | m3 | 54 | 13.16 | 710.64
2. Žemės darbai | 2.9 | Žemės sankasos viršaus planiravimas mechanizuotai, kai gruntas II grupės | m2 | 6655 | 0.1 | 665.5
2. Žemės darbai | 2.10 | Iškasų ir pylimų viršaus sutankinimas | m3 | 1997 | 1.28 | 2556.16
2. Žemės darbai | 2.11 | Žemės sankasos šlaitų planiravimas mechanizuotai pylimuose, kai gruntas II grupės | m2 | 4827 | 0.2 | 965.4
2. Žemės darbai | 2.12 | Žemės sankasos šlaitų planiravimas mechanizuotai iškasose, kai gruntas II grupės | m2 | 2106 | 0.2 | 421.2
2. Žemės darbai | 2.13 | Pakelės plotų planiravimas mechanizuotai, kai gruntas II grupės | m2 | 1176 | 0.1 | 117.6
2. Žemės darbai | 2.14 | Griovių dugno planiravimas mechanizuotai | m2 | 564 | 0.21 | 118.44
2. Žemės darbai | 2.15 | Plotų planiravimas rankiniu būdu, kai gruntas I grupės | m2 | 867 | 0.24 | 208.08
2. Žemės darbai | 2.16 | Dirvožemio kasimas ekskavatoriais sąvartoje, pakrovimas į savivarčius, atvežimas Rangovo pasirinktu atstumu (dirvožemis šlaitų, griovio dugno ir pakelės plotų sutvirtinimui) | m3 | 954 | 4.4 | 4197.6
2. Žemės darbai | 2.17 | Šlaitų, griovio dugno ir pakelės plotų tvirtinimas 10 cm storio dirvožemio sluoksniu mechanizuotai, užsėjant žole | m2 | 8673 | 1.49 | 12922.77
2. Žemės darbai | 2.18 | Šlaitų, griovio dugno ir pakelės plotų tvirtinimas 10 cm storio dirvožemio sluoksniu rankiniu būdu, užsėjant žole | m2 | 867 | 1.44 | 1248.48 | Iš viso skyriuje 2, Eur be PVM | 72854.41
3. Vandens nuvedimas. Vandens pralaidos | 3.1 | Ø1000 mm metalinių vandens pralaidų įrengimas (1 vnt.) | m | 17.5 | 261.45 | 4575.38
3. Vandens nuvedimas. Vandens pralaidos | 3.2 | Grunto kasimas ekskavatoriais, pakrovimas į savivarčius, pervežimas Rangovo pasirinktu atstumu ir suvertimas į krūvas (gruntas iškasto silpno grunto tranšėjos užpylimui) | m3 | 82.7 | 2.35 | 194.35
3. Vandens nuvedimas. Vandens pralaidos | 3.3 | Pralaidų lovio dugno planiravimas ir tankinimas | m2 | 30.9 | 0.54 | 16.69
3. Vandens nuvedimas. Vandens pralaidos | 3.4 | Apsauginio šalčiui atsparaus grunto įrengimas | m3 | 18 | 34.88 | 627.84
3. Vandens nuvedimas. Vandens pralaidos | 3.5 | Geotekstilės įrengimas | m2 | 180.4 | 1.26 | 227.3
3. Vandens nuvedimas. Vandens pralaidos | 3.6 | Geomembranos įrengimas | m2 | 14.8 | 8.62 | 127.58
3. Vandens nuvedimas. Vandens pralaidos | 3.7 | Antgalių zonų tvirtinimas P1 blokais (49x49x10cm) ant 10 cm storio skaldos fr. 22/32 pagrindo sluoksnio | m2 | 65.8 | 87.46 | 5754.87
3. Vandens nuvedimas. Vandens pralaidos | 3.8 | Cementinis skiedinys S15 (P-1 blokų surišimui) | m3 | 1.3 | 113.64 | 147.73
3. Vandens nuvedimas. Vandens pralaidos | 3.9 | Apkabų įrengimas | vnt. | 2 | 448.41 | 896.82
3. Vandens nuvedimas. Vandens pralaidos | 3.10 | Geotekstilė apkaboms | m2 | 4.3 | 1.26 | 5.42
3. Vandens nuvedimas. Vandens pralaidos | 3.11 | Pralaidų užpilo grunto pagal ST.188710638.07:2004 įrengimas (šalčiui atsparus gruntas, gamtinis smėlis) | m3 | 38.3 | 25.42 | 973.59
3. Vandens nuvedimas. Vandens pralaidos | 3.12 | II gr. grunto kasimas karjere, pakrovimas į savivarčius, atvežimas Rangovo pasirinktu atstumu, paskleidimas ir sutankinimas (gruntas pralaidų tranšėjų užpylimui) | m3 | 26.5 | 16.87 | 447.06 | Iš viso skyriuje 3, Eur be PVM | 13994.63
4. Dangų konstrukcijos. I projektinės kelio dangos konstrukcijos variantas | 4.1 | Grunto kvalifikuotas pagerinimas (įvertintas 25 cm storiu) | m2 | 6655 | 0 | 0 | Pastaba: Rangovas pildo pasirinktinai I arba II projektinės kelio dangos konstrukcijos variantą
4. Dangų konstrukcijos. I projektinės kelio dangos konstrukcijos variantas | 4.2 | Šalčiui nejautraus sluoksnio įrengimas (h=0,36 m ant F2 gruntų) | m3 | 2228 | 0 | 0
4. Dangų konstrukcijos. I projektinės kelio dangos konstrukcijos variantas | 4.3 | 25 cm storio skaldos pagrindo sluoksnio iš nesurištojo mišinio įrengimas | m2 | 3959 | 0 | 0
4. Dangų konstrukcijos. I projektinės kelio dangos konstrukcijos variantas | 4.4 | 10 cm storio asfaltbetonio pagrindo sluoksnio iš mišinio AC 22 PN įrengimas | m2 | 3296 | 0 | 0
4. Dangų konstrukcijos. I projektinės kelio dangos konstrukcijos variantas | 4.5 | Asfaltbetonio sluoksnių siūlių pagruntavimas bitumu (klojant asfaltbetonio pagrindo sluoksnį) | m | 599 | 0 | 0
4. Dangų konstrukcijos. I projektinės kelio dangos konstrukcijos variantas | 4.6 | Asfaltbetonio dangos pagruntavimas bitumine emulsija (prieš klojant viršutinį asfaltbetonio sluoksnį) | m2 | 3266 | 0 | 0
4. Dangų konstrukcijos. I projektinės kelio dangos konstrukcijos variantas | 4.7 | 4 cm storio asfaltbetonio viršutinio sluoksnio iš mišinio AC 11 VN įrengimas | m2 | 3255 | 0 | 0
4. Dangų konstrukcijos. I projektinės kelio dangos konstrukcijos variantas | 4.8 | Asfaltbetonio sluoksnių siūlių pagruntavimas bitumine mase | m | 599 | 0 | 0
4. Dangų konstrukcijos. I projektinės kelio dangos konstrukcijos variantas | 4.9 | Asfalto dangos sluoksnio pabarstymas skaldyta mineraline medžiaga (pašiurkštinimas) | m2 | 3240 | 0 | 0
4. Dangų konstrukcijos. I projektinės kelio dangos konstrukcijos variantas | 4.10 | Viražo projektinės asfaltbetonio dangos išorinio krašto nupurškimas bitumine emulsija (pravažiuojant ta pačia vieta 3 kartus) | m | 588 | 0 | 0
4. Dangų konstrukcijos. I projektinės kelio dangos konstrukcijos variantas | 4.11 | Kelkraščių užpylimas gruntu (kelkraščio apatinio sluoksnio įrengimas) | m3 | 591 | 0 | 0
4. Dangų konstrukcijos. I projektinės kelio dangos konstrukcijos variantas | 4.12 | Kelkraščių viršutinio sluoksnio įrengimas iš 11 cm storio skaldažolės | m2 | 1844 | 0 | 0
4. Dangų konstrukcijos. II projektinės kelio dangos konstrukcijos variantas | 4.1 | Grunto kvalifikuotas pagerinimas (įvertintas 25 cm storiu) | m2 | 6655 | 4.39 | 29215.45
4. Dangų konstrukcijos. II projektinės kelio dangos konstrukcijos variantas | 4.2 | Apsauginio šalčiui atsparaus sluoksnio įrengimas (h=0,41 m ant F2 gruntų) | m3 | 2451 | 24.76 | 60686.76
4. Dangų konstrukcijos. II projektinės kelio dangos konstrukcijos variantas | 4.3 | 20 cm storio skaldos pagrindo sluoksnio iš nesurištojo mišinio įrengimas | m2 | 3919 | 15.26 | 59803.94
4. Dangų konstrukcijos. II projektinės kelio dangos konstrukcijos variantas | 4.4 | 10 cm storio asfaltbetonio pagrindo sluoksnio iš mišinio AC 22 PN įrengimas | m2 | 3296 | 17.76 | 58536.96
4. Dangų konstrukcijos. II projektinės kelio dangos konstrukcijos variantas | 4.5 | Asfaltbetonio sluoksnių siūlių pagruntavimas bitumu (klojant asfaltbetonio pagrindo sluoksnį) | m | 599 | 0.95 | 569.05
4. Dangų konstrukcijos. II projektinės kelio dangos konstrukcijos variantas | 4.6 | Asfaltbetonio dangos pagruntavimas bitumine emulsija (prieš klojant viršutinį asfaltbetonio sluoksnį) | m2 | 3266 | 0.38 | 1241.08
4. Dangų konstrukcijos. II projektinės kelio dangos konstrukcijos variantas | 4.7 | 4 cm storio asfaltbetonio viršutinio sluoksnio iš mišinio AC 11 VN įrengimas | m2 | 3255 | 9.1 | 29620.5
4. Dangų konstrukcijos. II projektinės kelio dangos konstrukcijos variantas | 4.8 | Asfaltbetonio sluoksnių siūlių pagruntavimas bitumine mase | m | 599 | 0.42 | 251.58
4. Dangų konstrukcijos. II projektinės kelio dangos konstrukcijos variantas | 4.9 | Asfalto dangos sluoksnio pabarstymas skaldyta mineraline medžiaga (pašiurkštinimas) | m2 | 3240 | 0.22 | 712.8
4. Dangų konstrukcijos. II projektinės kelio dangos konstrukcijos variantas | 4.10 | Viražo projektinės asfaltbetonio dangos išorinio krašto nupurškimas bitumine emulsija (pravažiuojant ta pačia vieta 3 kartus) | m | 588 | 1.25 | 735
4. Dangų konstrukcijos. II projektinės kelio dangos konstrukcijos variantas | 4.11 | Kelkraščių užpylimas gruntu (kelkraščio apatinio sluoksnio įrengimas) | m3 | 591 | 15.46 | 9136.86
4. Dangų konstrukcijos. II projektinės kelio dangos konstrukcijos variantas | 4.12 | Kelkraščių viršutinio sluoksnio įrengimas iš 11 cm storio skaldažolės | m2 | 1844 | 7.02 | 12944.88 | Iš viso skyriuje 4, Eur be PVM | 263454.86
5. Kelio apstatymas ir saugaus eismo organizavimas. Apsauginiai kelio atitvarai | 5.1 | Vienpusių metalinių barjerų N2, W3, A įrengimas | m | 336 | 41.1 | 13809.6
5. Kelio apstatymas ir saugaus eismo organizavimas. Apsauginiai kelio atitvarai | 5.2 | Supaprastinto tipo pradinių/galinių komponentų (L=12 m) įrengimas prie vienpusių metalinių barjerų N2, W3, A | vnt. | 1 | 763.13 | 763.13
5. Kelio apstatymas ir saugaus eismo organizavimas. Signaliniai stulpeliai | 5.3 | Signalinių plastmasinių stulpelių pastatymas | vnt. | 24 | 24.21 | 581.04
5. Kelio apstatymas ir saugaus eismo organizavimas. Dangos ženklinimas | 5.4 | Dangos ženklinimas polimerinėmis medžiagomis | m2 | 141 | 17 | 2397 | Iš viso skyriuje 5, Eur be PVM | 17550.77
[5 empty] | IŠ VISO ŽINIARAŠTYJE 59, EUR BE PVM | 368319.32

## DKŽ_60
Magistralinio kelio A5 Kaunas–Marijampolė–Suvalkai ruožo nuo 56,83 iki 72,50 km rekonstravimas
DARBŲ KIEKIŲ ŽINIARAŠTIS NR. 60 – SUSISIEKIMO DALIS. APJUNGIAMIEJI IR JUNGIAMIEJI KELIAI. Sąnaudų kiekių žiniaraštis (JK24)
Skyrius | Eilės Nr. | Darbo pavadinimas, aprašymas | Mato vnt. | Kiekis | Vieneto kaina, Eur be PVM (pildo Tiekėjas) | Iš viso, Eur be PVM
1. Paruošiamieji darbai | 1.1 | Nužymėjimo darbai | km | 0.585 | 790.22 | 462.28 | Iš viso skyriuje 1, Eur be PVM | 462.28
2. Žemės darbai | 2.1 | Dirvožemio sluoksnio pašalinimas, perstumiant jį mechanizuotai Rangovo pasirinktu atstumu | m3 | 5558 | 0.7 | 3890.6
2. Žemės darbai | 2.2 | Į krūvas sustumto dirvožemio pakrovimas mechanizuotai į savivarčius ir išvežimas Rangovo pasirinktu atstumu (sandėliavimui) | m3 | 968 | 0.94 | 909.92
2. Žemės darbai | 2.3 | Dirvožemio kasimas ekskavatoriais, pakrovimas į savivarčius, išvežimas Rangovo pasirinktu atstumu ir paskleidimas (Perteklius) | m3 | 4590 | 2.5 | 11475
2. Žemės darbai | 2.4 | Griovių kasimas ekskavatoriais, pakrovimas į savivarčius, pervežimas Rangovo pasirinktu atstumu, paskleidimas ir sutankinimas (žemės sankasos įrengimas) | m3 | 915 | 5.51 | 5041.65
2. Žemės darbai | 2.5 | II gr. grunto kasimas ir perstūmimas buldozeriais (žemės sankasos įrengimas) | m3 | 567 | 0.94 | 532.98
2. Žemės darbai | 2.6 | Grunto kasimas ekskavatoriais sąvartoje, pakrovimas į savivarčius, pervežimas Rangovo pasirinktu atstumu, paskleidimas ir sutankinimas (žemės sankasos įrengimas) | m3 | 567 | 4.4 | 2494.8
2. Žemės darbai | 2.7 | II gr. grunto kasimas karjere, pakrovimas į savivarčius, atvežimas Rangovo pasirinktu atstumu, paskleidimas ir sutankinimas (papildomas gruntas sankasos įrengimui) | m3 | 6469 | 15.46 | 100010.74
2. Žemės darbai | 2.8 | Rankiniai žemės darbai, kai gruntas II grupės | m3 | 85 | 13.16 | 1118.6
2. Žemės darbai | 2.9 | Žemės sankasos viršaus planiravimas mechanizuotai, kai gruntas II grupės | m2 | 6395 | 0.1 | 639.5
2. Žemės darbai | 2.10 | Iškasų ir pylimų viršaus sutankinimas | m3 | 1919 | 1.28 | 2456.32
2. Žemės darbai | 2.11 | Žemės sankasos šlaitų planiravimas mechanizuotai pylimuose, kai gruntas II grupės | m2 | 5439 | 0.2 | 1087.8
2. Žemės darbai | 2.12 | Žemės sankasos šlaitų planiravimas mechanizuotai iškasose, kai gruntas II grupės | m2 | 1681 | 0.2 | 336.2
2. Žemės darbai | 2.13 | Pakelės plotų planiravimas mechanizuotai, kai gruntas II grupės | m2 | 1170 | 0.1 | 117
2. Žemės darbai | 2.14 | Griovių dugno planiravimas mechanizuotai | m2 | 548 | 0.21 | 115.08
2. Žemės darbai | 2.15 | Plotų planiravimas rankiniu būdu, kai gruntas I grupės | m2 | 884 | 0.24 | 212.16
2. Žemės darbai | 2.16 | Dirvožemio kasimas ekskavatoriais sąvartoje, pakrovimas į savivarčius, atvežimas Rangovo pasirinktu atstumu (dirvožemis šlaitų, griovio dugno ir pakelės plotų sutvirtinimui) | m3 | 968 | 4.4 | 4259.2
2. Žemės darbai | 2.17 | Šlaitų, griovio dugno ir pakelės plotų tvirtinimas 10 cm storio dirvožemio sluoksniu mechanizuotai, užsėjant žole | m2 | 8798 | 1.49 | 13109.02
2. Žemės darbai | 2.18 | Šlaitų, griovio dugno ir pakelės plotų tvirtinimas 10 cm storio dirvožemio sluoksniu rankiniu būdu, užsėjant žole | m2 | 884 | 1.44 | 1272.96
2. Žemės darbai | 2.19 | Pakelės griovių tvirtinimas 10 cm storio užpildo mišiniu | m2 | 41 | 7.91 | 324.31 | Iš viso skyriuje 2, Eur be PVM | 149403.84
3. Vandens nuvedimas. Vandens pralaidos | 3.1 | Ø1000 mm metalinių vandens pralaidų įrengimas (1 vnt.) | m | 18.5 | 261.45 | 4836.83
3. Vandens nuvedimas. Vandens pralaidos | 3.2 | Grunto kasimas ekskavatoriais, pakrovimas į savivarčius, pervežimas Rangovo pasirinktu atstumu ir suvertimas į krūvas (gruntas iškasto silpno grunto tranšėjos užpylimui) | m3 | 101.9 | 2.35 | 239.47
3. Vandens nuvedimas. Vandens pralaidos | 3.3 | Pralaidų lovio dugno planiravimas ir tankinimas | m2 | 32.2 | 0.54 | 17.39
3. Vandens nuvedimas. Vandens pralaidos | 3.4 | Apsauginio šalčiui atsparaus grunto įrengimas | m3 | 18.2 | 34.88 | 634.82
3. Vandens nuvedimas. Vandens pralaidos | 3.5 | Geotekstilės įrengimas | m2 | 188 | 1.26 | 236.88
3. Vandens nuvedimas. Vandens pralaidos | 3.6 | Geomembranos įrengimas | m2 | 14.8 | 8.62 | 127.58
3. Vandens nuvedimas. Vandens pralaidos | 3.7 | Antgalių zonų tvirtinimas P1 blokais (49x49x10cm) ant 10 cm storio skaldos fr. 22/32 pagrindo sluoksnio | m2 | 97.1 | 87.46 | 8492.37
3. Vandens nuvedimas. Vandens pralaidos | 3.8 | Cementinis skiedinys S15 (P-1 blokų surišimui) | m3 | 1.9 | 113.64 | 215.92
3. Vandens nuvedimas. Vandens pralaidos | 3.9 | Apkabų įrengimas | vnt. | 2 | 448.41 | 896.82
3. Vandens nuvedimas. Vandens pralaidos | 3.10 | Geotekstilė apkaboms | m2 | 4.3 | 1.26 | 5.42
3. Vandens nuvedimas. Vandens pralaidos | 3.11 | Pralaidų užpilo grunto pagal ST.188710638.07:2004 įrengimas (šalčiui atsparus gruntas, gamtinis smėlis) | m3 | 40.9 | 25.42 | 1039.68
3. Vandens nuvedimas. Vandens pralaidos | 3.12 | II gr. grunto kasimas karjere, pakrovimas į savivarčius, atvežimas Rangovo pasirinktu atstumu, paskleidimas ir sutankinimas (gruntas pralaidų tranšėjų užpylimui) | m3 | 42.7 | 16.87 | 720.35 | Iš viso skyriuje 3, Eur be PVM | 17463.53
4. Dangų konstrukcijos. I projektinės kelio dangos konstrukcijos variantas | 4.1 | Grunto kvalifikuotas pagerinimas (įvertintas 25 cm storiu) | m2 | 6395 | 0 | 0 | Pastaba: Rangovas pildo pasirinktinai I arba II projektinės kelio dangos konstrukcijos variantą
4. Dangų konstrukcijos. I projektinės kelio dangos konstrukcijos variantas | 4.2 | Šalčiui nejautraus sluoksnio įrengimas (h=0,36 m ant F2 gruntų) | m3 | 2213 | 0 | 0
4. Dangų konstrukcijos. I projektinės kelio dangos konstrukcijos variantas | 4.3 | 25 cm storio skaldos pagrindo sluoksnio iš nesurištojo mišinio įrengimas | m2 | 3894 | 0 | 0
4. Dangų konstrukcijos. I projektinės kelio dangos konstrukcijos variantas | 4.4 | 10 cm storio asfaltbetonio pagrindo sluoksnio iš mišinio AC 22 PN įrengimas | m2 | 3300 | 0 | 0
4. Dangų konstrukcijos. I projektinės kelio dangos konstrukcijos variantas | 4.5 | Asfaltbetonio sluoksnių siūlių pagruntavimas bitumu (klojant asfaltbetonio pagrindo sluoksnį) | m | 596 | 0 | 0
4. Dangų konstrukcijos. I projektinės kelio dangos konstrukcijos variantas | 4.6 | Asfaltbetonio dangos pagruntavimas bitumine emulsija (prieš klojant viršutinį asfaltbetonio sluoksnį) | m2 | 3270 | 0 | 0
4. Dangų konstrukcijos. I projektinės kelio dangos konstrukcijos variantas | 4.7 | 4 cm storio asfaltbetonio viršutinio sluoksnio iš mišinio AC 11 VN įrengimas | m2 | 3259 | 0 | 0
4. Dangų konstrukcijos. I projektinės kelio dangos konstrukcijos variantas | 4.8 | Asfaltbetonio sluoksnių siūlių pagruntavimas bitumine mase | m | 596 | 0 | 0
4. Dangų konstrukcijos. I projektinės kelio dangos konstrukcijos variantas | 4.9 | Asfalto dangos sluoksnio pabarstymas skaldyta mineraline medžiaga (pašiurkštinimas) | m2 | 3215 | 0 | 0
4. Dangų konstrukcijos. I projektinės kelio dangos konstrukcijos variantas | 4.10 | Viražo projektinės asfaltbetonio dangos išorinio krašto nupurškimas bitumine emulsija (pravažiuojant ta pačia vieta 3 kartus) | m | 585 | 0 | 0
4. Dangų konstrukcijos. I projektinės kelio dangos konstrukcijos variantas | 4.11 | Kelkraščių užpylimas gruntu (kelkraščio apatinio sluoksnio įrengimas) | m3 | 503 | 0 | 0
4. Dangų konstrukcijos. I projektinės kelio dangos konstrukcijos variantas | 4.12 | Kelkraščių viršutinio sluoksnio įrengimas iš 11 cm storio skaldažolės | m2 | 1911 | 0 | 0
4. Dangų konstrukcijos. II projektinės kelio dangos konstrukcijos variantas | 4.1 | Grunto kvalifikuotas pagerinimas (įvertintas 25 cm storiu) | m2 | 6395 | 4.39 | 28074.05
4. Dangų konstrukcijos. II projektinės kelio dangos konstrukcijos variantas | 4.2 | Apsauginio šalčiui atsparaus sluoksnio įrengimas (h=0,41 m ant F2 gruntų) | m3 | 2434 | 24.76 | 60265.84
4. Dangų konstrukcijos. II projektinės kelio dangos konstrukcijos variantas | 4.3 | 20 cm storio skaldos pagrindo sluoksnio iš nesurištojo mišinio įrengimas | m2 | 3855 | 15.26 | 58827.3
4. Dangų konstrukcijos. II projektinės kelio dangos konstrukcijos variantas | 4.4 | 10 cm storio asfaltbetonio pagrindo sluoksnio iš mišinio AC 22 PN įrengimas | m2 | 3300 | 17.76 | 58608
4. Dangų konstrukcijos. II projektinės kelio dangos konstrukcijos variantas | 4.5 | Asfaltbetonio sluoksnių siūlių pagruntavimas bitumu (klojant asfaltbetonio pagrindo sluoksnį) | m | 596 | 0.95 | 566.2
4. Dangų konstrukcijos. II projektinės kelio dangos konstrukcijos variantas | 4.6 | Asfaltbetonio dangos pagruntavimas bitumine emulsija (prieš klojant viršutinį asfaltbetonio sluoksnį) | m2 | 3270 | 0.38 | 1242.6
4. Dangų konstrukcijos. II projektinės kelio dangos konstrukcijos variantas | 4.7 | 4 cm storio asfaltbetonio viršutinio sluoksnio iš mišinio AC 11 VN įrengimas | m2 | 3259 | 9.1 | 29656.9
4. Dangų konstrukcijos. II projektinės kelio dangos konstrukcijos variantas | 4.8 | Asfaltbetonio sluoksnių siūlių pagruntavimas bitumine mase | m | 596 | 0.42 | 250.32
4. Dangų konstrukcijos. II projektinės kelio dangos konstrukcijos variantas | 4.9 | Asfalto dangos sluoksnio pabarstymas skaldyta mineraline medžiaga (pašiurkštinimas) | m2 | 3215 | 0.22 | 707.3
4. Dangų konstrukcijos. II projektinės kelio dangos konstrukcijos variantas | 4.10 | Viražo projektinės asfaltbetonio dangos išorinio krašto nupurškimas bitumine emulsija (pravažiuojant ta pačia vieta 3 kartus) | m | 585 | 1.25 | 731.25
4. Dangų konstrukcijos. II projektinės kelio dangos konstrukcijos variantas | 4.11 | Kelkraščių užpylimas gruntu (kelkraščio apatinio sluoksnio įrengimas) | m3 | 503 | 15.46 | 7776.38
4. Dangų konstrukcijos. II projektinės kelio dangos konstrukcijos variantas | 4.12 | Kelkraščių viršutinio sluoksnio įrengimas iš 11 cm storio skaldažolės | m2 | 1911 | 7.02 | 13415.22 | Iš viso skyriuje 4, Eur be PVM | 260121.36
5. Kelio apstatymas ir saugaus eismo organizavimas. Apsauginiai kelio atitvarai | 5.1 | Vienpusių metalinių barjerų N2, W3, A įrengimas | m | 352 | 41.1 | 14467.2
5. Kelio apstatymas ir saugaus eismo organizavimas. Apsauginiai kelio atitvarai | 5.2 | Supaprastinto tipo pradinių/galinių komponentų (L=12 m) įrengimas prie vienpusių metalinių barjerų N2, W3, A | vnt. | 1 | 763.13 | 763.13
5. Kelio apstatymas ir saugaus eismo organizavimas. Signaliniai stulpeliai | 5.3 | Signalinių plastmasinių stulpelių pastatymas | vnt. | 26 | 24.21 | 629.46
5. Kelio apstatymas ir saugaus eismo organizavimas. Dangos ženklinimas | 5.4 | Dangos ženklinimas polimerinėmis medžiagomis | m2 | 140 | 17 | 2380 | Iš viso skyriuje 5, Eur be PVM | 18239.79
[5 empty] | IŠ VISO ŽINIARAŠTYJE 60, EUR BE PVM | 445690.8

## DKŽ_61
Magistralinio kelio A5 Kaunas–Marijampolė–Suvalkai ruožo nuo 56,83 iki 72,50 km rekonstravimas
DARBŲ KIEKIŲ ŽINIARAŠTIS NR. 61 – SUSISIEKIMO DALIS. APJUNGIAMIEJI IR JUNGIAMIEJI KELIAI. Sąnaudų kiekių žiniaraštis (JK25)
Skyrius | Eilės Nr. | Darbo pavadinimas, aprašymas | Mato vnt. | Kiekis | Vieneto kaina, Eur be PVM (pildo Tiekėjas) | Iš viso, Eur be PVM
1. Paruošiamieji darbai | 1.1 | Nužymėjimo darbai | km | 0.603 | 790.22 | 476.5 | Iš viso skyriuje 1, Eur be PVM | 476.5
2. Žemės darbai | 2.1 | Dirvožemio sluoksnio pašalinimas, perstumiant jį mechanizuotai Rangovo pasirinktu atstumu | m3 | 6305 | 0.7 | 4413.5
2. Žemės darbai | 2.2 | Į krūvas sustumto dirvožemio pakrovimas mechanizuotai į savivarčius ir išvežimas Rangovo pasirinktu atstumu (sandėliavimui) | m3 | 901 | 0.94 | 846.94
2. Žemės darbai | 2.3 | Dirvožemio kasimas ekskavatoriais, pakrovimas į savivarčius, išvežimas Rangovo pasirinktu atstumu ir paskleidimas (Perteklius) | m3 | 5404 | 2.5 | 13510
2. Žemės darbai | 2.4 | Griovių kasimas ekskavatoriais, pakrovimas į savivarčius, pervežimas Rangovo pasirinktu atstumu, paskleidimas ir sutankinimas (žemės sankasos įrengimas) | m3 | 1319 | 5.51 | 7267.69
2. Žemės darbai | 2.5 | II gr. grunto kasimas ir perstūmimas buldozeriais (žemės sankasos įrengimas) | m3 | 989 | 0.94 | 929.66
2. Žemės darbai | 2.6 | Grunto kasimas ekskavatoriais sąvartoje, pakrovimas į savivarčius, pervežimas Rangovo pasirinktu atstumu, paskleidimas ir sutankinimas (žemės sankasos įrengimas) | m3 | 989 | 4.4 | 4351.6
2. Žemės darbai | 2.7 | II gr. grunto kasimas karjere, pakrovimas į savivarčius, atvežimas Rangovo pasirinktu atstumu, paskleidimas ir sutankinimas (papildomas gruntas sankasos įrengimui) | m3 | 676 | 15.46 | 10450.96
2. Žemės darbai | 2.8 | Rankiniai žemės darbai, kai gruntas II grupės | m3 | 40 | 13.16 | 526.4
2. Žemės darbai | 2.9 | Žemės sankasos viršaus planiravimas mechanizuotai, kai gruntas II grupės | m2 | 6763 | 0.1 | 676.3
2. Žemės darbai | 2.10 | Iškasų ir pylimų viršaus sutankinimas | m3 | 2029 | 1.28 | 2597.12
2. Žemės darbai | 2.11 | Žemės sankasos šlaitų planiravimas mechanizuotai pylimuose, kai gruntas II grupės | m2 | 4495 | 0.2 | 899
2. Žemės darbai | 2.12 | Žemės sankasos šlaitų planiravimas mechanizuotai iškasose, kai gruntas II grupės | m2 | 2013 | 0.2 | 402.6
2. Žemės darbai | 2.13 | Pakelės plotų planiravimas mechanizuotai, kai gruntas II grupės | m2 | 1206 | 0.1 | 120.6
2. Žemės darbai | 2.14 | Griovių dugno planiravimas mechanizuotai | m2 | 557 | 0.21 | 116.97
2. Žemės darbai | 2.15 | Plotų planiravimas rankiniu būdu, kai gruntas I grupės | m2 | 827 | 0.24 | 198.48
2. Žemės darbai | 2.16 | Dirvožemio kasimas ekskavatoriais sąvartoje, pakrovimas į savivarčius, atvežimas Rangovo pasirinktu atstumu (dirvožemis šlaitų, griovio dugno ir pakelės plotų sutvirtinimui) | m3 | 901 | 4.4 | 3964.4
2. Žemės darbai | 2.17 | Šlaitų, griovio dugno ir pakelės plotų tvirtinimas 10 cm storio dirvožemio sluoksniu mechanizuotai, užsėjant žole | m2 | 8182 | 1.49 | 12191.18
2. Žemės darbai | 2.18 | Šlaitų, griovio dugno ir pakelės plotų tvirtinimas 10 cm storio dirvožemio sluoksniu rankiniu būdu, užsėjant žole | m2 | 827 | 1.44 | 1190.88
2. Žemės darbai | 2.19 | Pakelės griovių tvirtinimas 10 cm storio užpildo mišiniu | m2 | 89 | 7.91 | 703.99 | Iš viso skyriuje 2, Eur be PVM | 65358.27
3. Vandens nuvedimas. Vandens pralaidos | 3.1 | Ø1000 mm metalinių vandens pralaidų įrengimas (2 vnt.) | m | 33.5 | 261.45 | 8758.58
3. Vandens nuvedimas. Vandens pralaidos | 3.2 | Grunto kasimas ekskavatoriais, pakrovimas į savivarčius, pervežimas Rangovo pasirinktu atstumu ir suvertimas į krūvas (gruntas iškasto silpno grunto tranšėjos užpylimui) | m3 | 146.6 | 2.35 | 344.51
3. Vandens nuvedimas. Vandens pralaidos | 3.3 | Pralaidų lovio dugno planiravimas ir tankinimas | m2 | 59.8 | 0.54 | 32.29
3. Vandens nuvedimas. Vandens pralaidos | 3.4 | Apsauginio šalčiui atsparaus grunto įrengimas | m3 | 35.6 | 34.88 | 1241.73
3. Vandens nuvedimas. Vandens pralaidos | 3.5 | Geotekstilės įrengimas | m2 | 349.2 | 1.26 | 439.99
3. Vandens nuvedimas. Vandens pralaidos | 3.6 | Geomembranos įrengimas | m2 | 29.6 | 8.62 | 255.15
3. Vandens nuvedimas. Vandens pralaidos | 3.7 | Antgalių zonų tvirtinimas P1 blokais (49x49x10cm) ant 10 cm storio skaldos fr. 22/32 pagrindo sluoksnio | m2 | 197.5 | 87.46 | 17273.35
3. Vandens nuvedimas. Vandens pralaidos | 3.8 | Cementinis skiedinys S15 (P-1 blokų surišimui) | m3 | 3.9 | 113.64 | 443.2
3. Vandens nuvedimas. Vandens pralaidos | 3.9 | Apkabų įrengimas | vnt. | 4 | 448.41 | 1793.64
3. Vandens nuvedimas. Vandens pralaidos | 3.10 | Geotekstilė apkaboms | m2 | 8.6 | 1.26 | 10.84
3. Vandens nuvedimas. Vandens pralaidos | 3.11 | Pralaidų užpilo grunto pagal ST.188710638.07:2004 įrengimas (šalčiui atsparus gruntas, gamtinis smėlis) | m3 | 68.2 | 25.42 | 1733.64
3. Vandens nuvedimas. Vandens pralaidos | 3.12 | II gr. grunto kasimas karjere, pakrovimas į savivarčius, atvežimas Rangovo pasirinktu atstumu, paskleidimas ir sutankinimas (gruntas pralaidų tranšėjų užpylimui) | m3 | 42.7 | 16.87 | 720.35 | Iš viso skyriuje 3, Eur be PVM | 33047.27
4. Dangų konstrukcijos. I projektinės kelio dangos konstrukcijos variantas | 4.1 | Grunto kvalifikuotas pagerinimas (įvertintas 25 cm storiu) | m2 | 6763 | 0 | 0 | Pastaba: Rangovas pildo pasirinktinai I arba II projektinės kelio dangos konstrukcijos variantą
4. Dangų konstrukcijos. I projektinės kelio dangos konstrukcijos variantas | 4.2 | Šalčiui nejautraus sluoksnio įrengimas (h=0,36 m ant F2 gruntų) | m3 | 2183 | 0 | 0
4. Dangų konstrukcijos. I projektinės kelio dangos konstrukcijos variantas | 4.3 | 25 cm storio skaldos pagrindo sluoksnio iš nesurištojo mišinio įrengimas | m2 | 3998 | 0 | 0
4. Dangų konstrukcijos. I projektinės kelio dangos konstrukcijos variantas | 4.4 | 10 cm storio asfaltbetonio pagrindo sluoksnio iš mišinio AC 22 PN įrengimas | m2 | 3388 | 0 | 0
4. Dangų konstrukcijos. I projektinės kelio dangos konstrukcijos variantas | 4.5 | Asfaltbetonio sluoksnių siūlių pagruntavimas bitumu (klojant asfaltbetonio pagrindo sluoksnį) | m | 614 | 0 | 0
4. Dangų konstrukcijos. I projektinės kelio dangos konstrukcijos variantas | 4.6 | Asfaltbetonio dangos pagruntavimas bitumine emulsija (prieš klojant viršutinį asfaltbetonio sluoksnį) | m2 | 3358 | 0 | 0
4. Dangų konstrukcijos. I projektinės kelio dangos konstrukcijos variantas | 4.7 | 4 cm storio asfaltbetonio viršutinio sluoksnio iš mišinio AC 11 VN įrengimas | m2 | 3346 | 0 | 0
4. Dangų konstrukcijos. I projektinės kelio dangos konstrukcijos variantas | 4.8 | Asfaltbetonio sluoksnių siūlių pagruntavimas bitumine mase | m | 614 | 0 | 0
4. Dangų konstrukcijos. I projektinės kelio dangos konstrukcijos variantas | 4.9 | Asfalto dangos sluoksnio pabarstymas skaldyta mineraline medžiaga (pašiurkštinimas) | m2 | 3316 | 0 | 0
4. Dangų konstrukcijos. I projektinės kelio dangos konstrukcijos variantas | 4.10 | Viražo projektinės asfaltbetonio dangos išorinio krašto nupurškimas bitumine emulsija (pravažiuojant ta pačia vieta 3 kartus) | m | 603 | 0 | 0
4. Dangų konstrukcijos. I projektinės kelio dangos konstrukcijos variantas | 4.11 | Kelkraščių užpylimas gruntu (kelkraščio apatinio sluoksnio įrengimas) | m3 | 636 | 0 | 0
4. Dangų konstrukcijos. I projektinės kelio dangos konstrukcijos variantas | 4.12 | Kelkraščių viršutinio sluoksnio įrengimas iš 11 cm storio skaldažolės | m2 | 1967 | 0 | 0
4. Dangų konstrukcijos. II projektinės kelio dangos konstrukcijos variantas | 4.1 | Grunto kvalifikuotas pagerinimas (įvertintas 25 cm storiu) | m2 | 6763 | 4.39 | 29689.57
4. Dangų konstrukcijos. II projektinės kelio dangos konstrukcijos variantas | 4.2 | Apsauginio šalčiui atsparaus sluoksnio įrengimas (h=0,41 m ant F2 gruntų) | m3 | 2401 | 24.76 | 59448.76
4. Dangų konstrukcijos. II projektinės kelio dangos konstrukcijos variantas | 4.3 | 20 cm storio skaldos pagrindo sluoksnio iš nesurištojo mišinio įrengimas | m2 | 3958 | 15.26 | 60399.08
4. Dangų konstrukcijos. II projektinės kelio dangos konstrukcijos variantas | 4.4 | 10 cm storio asfaltbetonio pagrindo sluoksnio iš mišinio AC 22 PN įrengimas | m2 | 3388 | 17.76 | 60170.88
4. Dangų konstrukcijos. II projektinės kelio dangos konstrukcijos variantas | 4.5 | Asfaltbetonio sluoksnių siūlių pagruntavimas bitumu (klojant asfaltbetonio pagrindo sluoksnį) | m | 614 | 0.95 | 583.3
4. Dangų konstrukcijos. II projektinės kelio dangos konstrukcijos variantas | 4.6 | Asfaltbetonio dangos pagruntavimas bitumine emulsija (prieš klojant viršutinį asfaltbetonio sluoksnį) | m2 | 3358 | 0.38 | 1276.04
4. Dangų konstrukcijos. II projektinės kelio dangos konstrukcijos variantas | 4.7 | 4 cm storio asfaltbetonio viršutinio sluoksnio iš mišinio AC 11 VN įrengimas | m2 | 3346 | 9.1 | 30448.6
4. Dangų konstrukcijos. II projektinės kelio dangos konstrukcijos variantas | 4.8 | Asfaltbetonio sluoksnių siūlių pagruntavimas bitumine mase | m | 614 | 0.42 | 257.88
4. Dangų konstrukcijos. II projektinės kelio dangos konstrukcijos variantas | 4.9 | Asfalto dangos sluoksnio pabarstymas skaldyta mineraline medžiaga (pašiurkštinimas) | m2 | 3316 | 0.22 | 729.52
4. Dangų konstrukcijos. II projektinės kelio dangos konstrukcijos variantas | 4.10 | Viražo projektinės asfaltbetonio dangos išorinio krašto nupurškimas bitumine emulsija (pravažiuojant ta pačia vieta 3 kartus) | m | 603 | 1.25 | 753.75
4. Dangų konstrukcijos. II projektinės kelio dangos konstrukcijos variantas | 4.11 | Kelkraščių užpylimas gruntu (kelkraščio apatinio sluoksnio įrengimas) | m3 | 636 | 15.46 | 9832.56
4. Dangų konstrukcijos. II projektinės kelio dangos konstrukcijos variantas | 4.12 | Kelkraščių viršutinio sluoksnio įrengimas iš 11 cm storio skaldažolės | m2 | 1967 | 7.02 | 13808.34 | Iš viso skyriuje 4, Eur be PVM | 267398.28
5. Kelio apstatymas ir saugaus eismo organizavimas. Kelio ženklai | 5.1 | Kelio ženklų skydų montavimas prie apšvietimo atramų | vnt. | 5 | 90.02 | 450.1
5. Kelio apstatymas ir saugaus eismo organizavimas. Apsauginiai kelio atitvarai | 5.2 | Vienpusių metalinių barjerų N2, W3, A įrengimas | m | 360 | 41.1 | 14796
5. Kelio apstatymas ir saugaus eismo organizavimas. Apsauginiai kelio atitvarai | 5.3 | Vienpusių metalinių barjerų N2, W4, A įrengimas | m | 332 | 35.02 | 11626.64
5. Kelio apstatymas ir saugaus eismo organizavimas. Apsauginiai kelio atitvarai | 5.4 | Supaprastinto tipo pradinių/galinių komponentų (L=4 m) įrengimas prie vienpusių metalinių barjerų N2, W4, A | vnt. | 1 | 414.68 | 414.68
5. Kelio apstatymas ir saugaus eismo organizavimas. Apsauginiai kelio atitvarai | 5.5 | Supaprastinto tipo pradinių/galinių komponentų (L=4 m) įrengimas prie vienpusių metalinių barjerų N2, W3, A | vnt. | 1 | 439.09 | 439.09
5. Kelio apstatymas ir saugaus eismo organizavimas. Apsauginiai kelio atitvarai | 5.6 | Supaprastinto tipo pradinių/galinių komponentų (L=12 m) įrengimas prie vienpusių metalinių barjerų N2, W4, A | vnt. | 1 | 603.99 | 603.99
5. Kelio apstatymas ir saugaus eismo organizavimas. Signaliniai stulpeliai | 5.7 | Signalinių plastmasinių stulpelių pastatymas | vnt. | 21 | 24.21 | 508.41
5. Kelio apstatymas ir saugaus eismo organizavimas. Dangos ženklinimas | 5.8 | Dangos ženklinimas polimerinėmis medžiagomis | m2 | 144.4 | 17 | 2454.8 | Iš viso skyriuje 5, Eur be PVM | 31293.71
[5 empty] | IŠ VISO ŽINIARAŠTYJE 61, EUR BE PVM | 397574.03

## DKŽ_62
Magistralinio kelio A5 Kaunas–Marijampolė–Suvalkai ruožo nuo 56,83 iki 72,50 km rekonstravimas
DARBŲ KIEKIŲ ŽINIARAŠTIS NR. 62 – SUSISIEKIMO DALIS. APJUNGIAMIEJI IR JUNGIAMIEJI KELIAI. Sąnaudų kiekių žiniaraštis (TK)
Skyrius | Eilės Nr. | Darbo pavadinimas, aprašymas | Mato vnt. | Kiekis | Vieneto kaina, Eur be PVM (pildo Tiekėjas) | Iš viso, Eur be PVM
1. Paruošiamieji darbai | 1.1 | Nužymėjimo darbai | km | 1.123 | 790.22 | 887.42 | Iš viso skyriuje 1, Eur be PVM | 887.42
2. Žemės darbai | 2.1 | Dirvožemio sluoksnio pašalinimas, perstumiant jį mechanizuotai Rangovo pasirinktu atstumu | m3 | 4444 | 0.7 | 3110.8
2. Žemės darbai | 2.2 | Į krūvas sustumto dirvožemio pakrovimas mechanizuotai į savivarčius ir išvežimas Rangovo pasirinktu atstumu (sandėliavimui) | m3 | 860 | 0.94 | 808.4
2. Žemės darbai | 2.3 | Dirvožemio kasimas ekskavatoriais, pakrovimas į savivarčius, išvežimas Rangovo pasirinktu atstumu ir paskleidimas (Perteklius) | m3 | 3584 | 2.5 | 8960
2. Žemės darbai | 2.4 | Griovių kasimas ekskavatoriais, pakrovimas į savivarčius, pervežimas Rangovo pasirinktu atstumu, paskleidimas ir sutankinimas (žemės sankasos įrengimas) | m3 | 351 | 5.51 | 1934.01
2. Žemės darbai | 2.5 | II gr. grunto kasimas ir perstūmimas buldozeriais (žemės sankasos įrengimas) | m3 | 609 | 0.94 | 572.46
2. Žemės darbai | 2.6 | Grunto kasimas ekskavatoriais sąvartoje, pakrovimas į savivarčius, pervežimas Rangovo pasirinktu atstumu, paskleidimas ir sutankinimas (žemės sankasos įrengimas) | m3 | 609 | 4.4 | 2679.6
2. Žemės darbai | 2.7 | II gr. grunto kasimas karjere, pakrovimas į savivarčius, atvežimas Rangovo pasirinktu atstumu, paskleidimas ir sutankinimas (papildomas gruntas sankasos įrengimui) | m3 | 1315 | 15.46 | 20329.9
2. Žemės darbai | 2.8 | Rankiniai žemės darbai, kai gruntas II grupės | m3 | 22 | 13.16 | 289.52
2. Žemės darbai | 2.9 | Žemės sankasos viršaus planiravimas mechanizuotai, kai gruntas II grupės | m2 | 5954 | 0.1 | 595.4
2. Žemės darbai | 2.10 | Iškasų ir pylimų viršaus sutankinimas | m3 | 1787 | 1.28 | 2287.36
2. Žemės darbai | 2.11 | Žemės sankasos šlaitų planiravimas mechanizuotai pylimuose, kai gruntas II grupės | m2 | 3671 | 0.2 | 734.2
2. Žemės darbai | 2.12 | Žemės sankasos šlaitų planiravimas mechanizuotai iškasose, kai gruntas II grupės | m2 | 842 | 0.2 | 168.4
2. Žemės darbai | 2.13 | Pakelės plotų planiravimas mechanizuotai, kai gruntas II grupės | m2 | 2246 | 0.1 | 224.6
2. Žemės darbai | 2.14 | Griovių dugno planiravimas mechanizuotai | m2 | 1431 | 0.21 | 300.51
2. Žemės darbai | 2.15 | Plotų planiravimas rankiniu būdu, kai gruntas I grupės | m2 | 819 | 0.24 | 196.56
2. Žemės darbai | 2.16 | Dirvožemio kasimas ekskavatoriais sąvartoje, pakrovimas į savivarčius, atvežimas Rangovo pasirinktu atstumu (dirvožemis šlaitų, griovio dugno ir pakelės plotų sutvirtinimui) | m3 | 860 | 4.4 | 3784
2. Žemės darbai | 2.17 | Šlaitų, griovio dugno ir pakelės plotų tvirtinimas 10 cm storio dirvožemio sluoksniu mechanizuotai, užsėjant žole | m2 | 7778 | 1.49 | 11589.22
2. Žemės darbai | 2.18 | Šlaitų, griovio dugno ir pakelės plotų tvirtinimas 10 cm storio dirvožemio sluoksniu rankiniu būdu, užsėjant žole | m2 | 819 | 1.44 | 1179.36
2. Žemės darbai | 2.19 | Pakelės griovių tvirtinimas 10 cm storio užpildo mišiniu | m2 | 301 | 7.91 | 2380.91
2. Žemės darbai | 2.20 | Pakelės griovių tvirtinimas 10 cm storio skaldos mišiniu | m2 | 111 | 7.81 | 866.91
2. Žemės darbai | 2.21 | Molingo grunto kasimas karjere, pakrovimas į savivarčius, pervežimas Rangovo pasirinktu atstumu, paskleidimas ir sutankinimas (Pakelės griovio ir šlaito izoliavimas molingu gruntu, įvertinamas 30 cm storio molingo grunto sluoksnio įrengimas), (nuo Pk 7+40 iki pabaigos) | m3 | 701 | 15.46 | 10837.46 | Iš viso skyriuje 2, Eur be PVM | 73829.58
3. Vandens nuvedimas. Vandens pralaidos | 3.1 | Ø400 mm plastikinių vandens pralaidų įrengimas (1 vnt.) | m | 6.5 | 41.29 | 268.39
3. Vandens nuvedimas. Vandens pralaidos | 3.2 | Ø600 mm plastikinių vandens pralaidų įrengimas (3 vnt.) | m | 25 | 85.66 | 2141.5
3. Vandens nuvedimas. Vandens pralaidos | 3.3 | Grunto kasimas ekskavatoriais, pakrovimas į savivarčius, pervežimas Rangovo pasirinktu atstumu ir suvertimas į krūvas (gruntas iškasto silpno grunto tranšėjos užpylimui) | m3 | 56.9 | 2.35 | 133.72
3. Vandens nuvedimas. Vandens pralaidos | 3.4 | Pralaidų lovio dugno planiravimas ir tankinimas | m2 | 27.9 | 0.54 | 15.07
3. Vandens nuvedimas. Vandens pralaidos | 3.5 | Apsauginio šalčiui atsparaus grunto įrengimas | m3 | 3.8 | 34.88 | 132.54
3. Vandens nuvedimas. Vandens pralaidos | 3.6 | Geotekstilės įrengimas | m2 | 130.6 | 1.26 | 164.56
3. Vandens nuvedimas. Vandens pralaidos | 3.7 | Antgalių zonų tvirtinimas P1 blokais (49x49x10cm) ant 10 cm storio skaldos fr. 22/32 pagrindo sluoksnio | m2 | 136.1 | 87.46 | 11903.31
3. Vandens nuvedimas. Vandens pralaidos | 3.8 | Cementinis skiedinys S15 (P-1 blokų surišimui) | m3 | 2.7 | 113.64 | 306.83
3. Vandens nuvedimas. Vandens pralaidos | 3.9 | Pralaidų užpilo grunto pagal ST.188710638.07:2004 įrengimas (šalčiui atsparus gruntas, gamtinis smėlis) | m3 | 34.1 | 25.42 | 866.82
3. Vandens nuvedimas. Vandens pralaidos | 3.10 | II gr. grunto kasimas karjere, pakrovimas į savivarčius, atvežimas Rangovo pasirinktu atstumu, paskleidimas ir sutankinimas (gruntas pralaidų tranšėjų užpylimui) | m3 | 18.9 | 16.87 | 318.84
3. Vandens nuvedimas. Pėsčiųjų ir dviračių tako dangos konstrukcijos drenažas | 3.11 | II gr. grunto kasimas 0,25 m3 k.t. ekskavatoriais iškasoje, pakrovimas į savivarčius, pervežimas rangovo pasirinktu atstumu ir paskleidimas | m3 | 16 | 2.35 | 37.6
3. Vandens nuvedimas. Pėsčiųjų ir dviračių tako dangos konstrukcijos drenažas | 3.12 | Rankiniai žemės darbai, kai gruntas II grupės | m3 | 2 | 17.55 | 35.1
3. Vandens nuvedimas. Pėsčiųjų ir dviračių tako dangos konstrukcijos drenažas | 3.13 | Perforuoto drenažo vamzdžio Ø113/126 mm, įsukto į geosintetinę medžiagą, paklojimas | m | 47 | 4.23 | 198.81
3. Vandens nuvedimas. Pėsčiųjų ir dviračių tako dangos konstrukcijos drenažas | 3.14 | Pagrindo virš drenažo vamzdžio iš skaldelės fr.11/16 įrengimas | m3 | 6.1 | 65.82 | 401.5
3. Vandens nuvedimas. Pėsčiųjų ir dviračių tako dangos konstrukcijos drenažas | 3.15 | Geosintetinės medžiagos paklojimas | m2 | 83 | 1.26 | 104.58
3. Vandens nuvedimas. Pėsčiųjų ir dviračių tako dangos konstrukcijos drenažas | 3.16 | Plastikinių protarpinių įrengimas (Ø113 mm drenažo vamzdžio prijungimui prie šulinių) | vnt. | 1 | 9.27 | 9.27
3. Vandens nuvedimas. Pėsčiųjų ir dviračių tako dangos konstrukcijos drenažas | 3.17 | Drenažo tranšėjų užpylimas mechanizuotai šalčiui nejautrių medžiagų sluoksniu ir sutankinimas | m3 | 11 | 21.49 | 236.39
3. Vandens nuvedimas. Pėsčiųjų ir dviračių tako dangos konstrukcijos drenažas | 3.18 | Ištekamųjų drenažo antgalių sutvirtinimas betoniniais blokais B-6 | vnt. | 2 | 1545.99 | 3091.98
3. Vandens nuvedimas. Pėsčiųjų ir dviračių tako dangos konstrukcijos drenažas | 3.19 | Betoninių blokų P-1 ant 10 cm storio skaldos fr. 22/32 pagrindo įrengimas, tarpus užtaisant betono skiediniu | m2 | 3 | 87.46 | 262.38 | Iš viso skyriuje 3, Eur be PVM | 20629.19
4. Pėsčiųjų ir dviračių tako dangos konstrukcija | 4.1 | Betoninių vejos bortų 100.20.8 cm ant betono C16/20 pagrindo įrengimas | m | 196 | 23.44 | 4594.24
4. Pėsčiųjų ir dviračių tako dangos konstrukcija | 4.2 | Šalčiui nejautraus sluoksnio (hmin=0,27 m) įrengimas | m3 | 1596 | 24.96 | 39836.16
4. Pėsčiųjų ir dviračių tako dangos konstrukcija | 4.3 | 20 cm storio skaldos pagrindo sluoksnio įrengimas | m2 | 4453 | 15.26 | 67952.78
4. Pėsčiųjų ir dviračių tako dangos konstrukcija | 4.4 | 8 cm storio asfalto pagrindo-dangos įrengimas iš mišinio AC 16 PD | m2 | 2817 | 18.79 | 52931.43
4. Pėsčiųjų ir dviračių tako dangos konstrukcija | 4.5 | Taktilinių vaikščiojamojo paviršiaus indikatorių (dėmesį atkreipiančių indikatorių) iš geltonų betoninių trinkelių 200x100x80 mm įrengimas ant 3 cm storio granitinių atsijų sluoksnio | m2 | 27.1 | 44.94 | 1217.87
4. Pėsčiųjų ir dviračių tako dangos konstrukcija | 4.6 | Taktilinių vaikščiojamojo paviršiaus indikatorių (nukreipiančiųjų indikatorių) iš geltonų betoninių trinkelių 200x100x80 mm įrengimas ant 3 cm storio granitinių atsijų sluoksnio | m2 | 19.79 | 44.94 | 889.36
4. Pėsčiųjų ir dviračių tako dangos konstrukcija | 4.7 | Kelkraščių viršutinio sluoksnio įrengimas iš 6 cm storio skaldažolės | m2 | 1130 | 4.35 | 4915.5
4. Pėsčiųjų ir dviračių tako dangos konstrukcija. Esamos asfalto dangos sujungimas su projektine (ruožo pabaigoje) | 4.8 | Betoninių vejos bortų 100.20.8 cm ant betono C16/20 pagrindo įrengimas | m | 4 | 23.44 | 93.76
4. Pėsčiųjų ir dviračių tako dangos konstrukcija. Esamos asfalto dangos sujungimas su projektine (ruožo pabaigoje) | 4.9 | 8 cm storio asfalto pagrindo-dangos įrengimas iš mišinio AC 16 PD | m2 | 5.6 | 21.62 | 121.07
4. Pėsčiųjų ir dviračių tako dangos konstrukcija. Esamos asfalto dangos sujungimas su projektine (ruožo pabaigoje) | 4.10 | Taktilinių vaikščiojamojo paviršiaus indikatorių (dėmesį atkreipiančių indikatorių) iš geltonų betoninių trinkelių 200x100x80 mm įrengimas ant 3 cm storio granitinių atsijų sluoksnio | m2 | 1.49 | 44.94 | 66.96
4. Pėsčiųjų ir dviračių tako dangos konstrukcija. Esamos asfalto dangos sujungimas su projektine (ruožo pabaigoje) | 4.11 | Taktilinių vaikščiojamojo paviršiaus indikatorių (nukreipiančiųjų indikatorių) iš geltonų betoninių trinkelių 200x100x80 mm įrengimas ant 3 cm storio granitinių atsijų sluoksnio | m2 | 0.6 | 44.94 | 26.96
4. Pėsčiųjų ir dviračių tako dangos konstrukcija. Esamos asfalto dangos sujungimas su projektine (ruožo pabaigoje) | 4.12 | Kelkraščių viršutinio sluoksnio įrengimas iš 6 cm storio skaldažolės | m2 | 3.1 | 4.35 | 13.49 | Iš viso skyriuje 4, Eur be PVM | 172659.58
5. Kelio apstatymas ir saugaus eismo organizavimas. Kelio ženklai | 5.1 | Kelio ženklų vienstiebių metalinių Ø76,1 mm atramų pastatymas ant betoninių pamatų | vnt. | 2 | 151.41 | 302.82
5. Kelio apstatymas ir saugaus eismo organizavimas. Kelio ženklai | 5.2 | Kelio ženklų skydų montavimas prie vienstiebių atramų | vnt. | 2 | 44.19 | 88.38
5. Kelio apstatymas ir saugaus eismo organizavimas. Kelio ženklai | 5.3 | Kelio ženklų skydų montavimas prie šviestuvo atramų | vnt. | 3 | 59.23 | 177.69
5. Kelio apstatymas ir saugaus eismo organizavimas. Apsauginiai kelio atitvarai | 5.4 | Pėsčiųjų tvorelės įrengimas | m | 575.7 | 51.5 | 29648.55
5. Kelio apstatymas ir saugaus eismo organizavimas. Signaliniai stulpeliai | 5.5 | Signalinių plastmasinių stulpelių pastatymas | vnt. | 16 | 24.21 | 387.36 | Iš viso skyriuje 5, Eur be PVM | 30604.8
6. Kiti darbai | 6.1 | Suolų pastatymas | vnt. | 2 | 2280.22 | 4560.44
6. Kiti darbai | 6.2 | Šiukšlių dėžių pastatymas | vnt. | 2 | 951.28 | 1902.56
6. Kiti darbai | 6.3 | Dviračių stovo pastatymas | vnt. | 2 | 464.66 | 929.32 | Iš viso skyriuje 6, Eur be PVM | 7392.32
[5 empty] | IŠ VISO ŽINIARAŠTYJE 62, EUR BE PVM | 306002.89

## DKŽ_63
Magistralinio kelio A5 Kaunas–Marijampolė–Suvalkai ruožo nuo 56,83 iki 72,50 km rekonstravimas
DARBŲ KIEKIŲ ŽINIARAŠTIS NR. 63 – SUSISIEKIMO DALIS. AUTOMOBILIŲ STOVĖJIMO AIKŠTELĖ 64 KM. Sąnaudų kiekių žiniaraštis (aikštelė)
Skyrius | Eilės Nr. | Darbo pavadinimas, aprašymas | Mato vnt. | Kiekis | Vieneto kaina, Eur be PVM (pildo Tiekėjas) | Iš viso, Eur be PVM
1. Paruošiamieji darbai | 1.1 | Nužymėjimo darbai | m | 3.167 | 790.22 | 2502.63 | Iš viso skyriuje 1, Eur be PVM | 2502.63
2. Žemės darbai | 2.1 | Dirvožemio sluoksnio pašalinimas, perstumiant jį mechanizuotai Rangovo pasirinktu atstumu | m3 | 66006 | 0.7 | 46204.2
2. Žemės darbai | 2.2 | Į krūvas sustumto dirvožemio pakrovimas mechanizuotai į savivarčius ir išvežimas Rangovo pasirinktu atstumu (sandėliavimui) | m3 | 8671 | 0.94 | 8150.74
2. Žemės darbai | 2.3 | Dirvožemio kasimas ekskavatoriais, pakrovimas į savivarčius, išvežimas Rangovo pasirinktu atstumu ir paskleidimas (Perteklius) | m3 | 57335 | 2.5 | 143337.5
2. Žemės darbai | 2.4 | Griovių kasimas ekskavatoriais, pakrovimas į savivarčius, pervežimas Rangovo pasirinktu atstumu, paskleidimas ir sutankinimas (žemės sankasos įrengimas) | m3 | 499 | 5.51 | 2749.49
2. Žemės darbai | 2.5 | II gr. grunto kasimas ir perstūmimas buldozeriais (žemės sankasos įrengimas) | m3 | 4870 | 0.94 | 4577.8
2. Žemės darbai | 2.6 | Grunto kasimas ekskavatoriais sąvartoje, pakrovimas į savivarčius, pervežimas Rangovo pasirinktu atstumu, paskleidimas ir sutankinimas (žemės sankasos įrengimas) | m3 | 4870 | 4.4 | 21428
2. Žemės darbai | 2.7 | II gr. grunto kasimas karjere, pakrovimas į savivarčius, atvežimas Rangovo pasirinktu atstumu, paskleidimas ir sutankinimas (papildomas gruntas sankasos įrengimui) | m3 | 83985 | 15.46 | 1298408.1
2. Žemės darbai | 2.8 | Geosintetinės medžiagos, apsaugai nuo šaknų, įrengimas | m2 | 615 | 1.33 | 817.95
2. Žemės darbai | 2.9 | Žemės sankasos viršaus planiravimas mechanizuotai, kai gruntas II grupės | m2 | 64239 | 0.1 | 6423.9
2. Žemės darbai | 2.10 | Iškasų ir pylimų viršaus sutankinimas | m3 | 19272 | 1.28 | 24668.16
2. Žemės darbai | 2.11 | Žemės sankasos šlaitų planiravimas mechanizuotai pylimuose, kai gruntas II grupės | m2 | 4728 | 0.2 | 945.6
2. Žemės darbai | 2.12 | Žemės sankasos šlaitų planiravimas mechanizuotai iškasose, kai gruntas II grupės | m2 | 649 | 0.2 | 129.8
2. Žemės darbai | 2.13 | Pakelės plotų planiravimas mechanizuotai, kai gruntas II grupės | m2 | 805 | 0.1 | 80.5
2. Žemės darbai | 2.14 | Griovių dugno planiravimas rankiniu būdu | m2 | 403 | 0.21 | 84.63
2. Žemės darbai | 2.15 | Šlaitų ir pakelės plotų planiravimas rankiniu būdu, kai gruntas I grupės | m2 | 659 | 0.24 | 158.16
2. Žemės darbai | 2.16 | Pakelės griovių ir šlaitų tvirtinimas gabionų matracais (465 m2) - geotekstilė (≥ 150 g/m2) - 527 m2; - gabionų matracai h=0,17 m - 465 m2; - akmenų užpildas - 79,05 m3. | kompl. | 1 | 31470.27 | 31470.27
2. Žemės darbai | 2.17 | Dirvožemio kasimas ekskavatoriais sąvartoje, pakrovimas į savivarčius, atvežimas Rangovo pasirinktu atstumu (dirvožemis kelkraščių, šlaitų ir žaliųjų plotų sutvirtinimui) | m3 | 8671 | 4.4 | 38152.4
2. Žemės darbai | 2.18 | Šlaitų, griovio dugno ir pakelės plotų tvirtinimas 10 cm storio dirvožemio sluoksniu mechanizuotai, užsėjant žole | m2 | 6557 | 1.49 | 9769.93
2. Žemės darbai | 2.19 | Šlaitų, griovio dugno ir pakelės plotų tvirtinimas 10 cm storio dirvožemio sluoksniu rankiniu būdu, užsėjant žole | m2 | 659 | 1.44 | 948.96
2. Žemės darbai | 2.20 | Žaliųjų plotų tvirtinimas 20 cm storio dirvožemio sluoksniu mechanizuotai, užsėjant žole | m2 | 36136 | 2.82 | 101903.52
2. Žemės darbai | 2.21 | Žaliųjų plotų tvirtinimas 20 cm storio dirvožemio sluoksniu rankiniu būdu, užsėjant žole | m2 | 3614 | 2.73 | 9866.22
2. Žemės darbai | 2.22 | Pakelės griovių tvirtinimas 10 cm storio skaldos mišiniu | m2 | 28 | 7.91 | 221.48 | Iš viso skyriuje 2, Eur be PVM | 1750497.31
3. Vandens nuvedimas. Aikštelės konstrukcijos drenažas | 3.1 | II gr. grunto kasimas 0,25 m3 k.t. ekskavatoriais iškasoje, pakrovimas į savivarčius, pervežimas rangovo pasirinktu atstumu, paskleidimas ir sutankinimas (žemės sankasos įrengimas) | m3 | 2188 | 2.35 | 5141.8
3. Vandens nuvedimas. Aikštelės konstrukcijos drenažas | 3.2 | Rankiniai žemės darbai, kai gruntas II grupės | m3 | 110 | 17.55 | 1930.5
3. Vandens nuvedimas. Aikštelės konstrukcijos drenažas | 3.3 | Plastikinių apžiūros šulinėlių Ø315 mm įrengimas (2 vnt.) - plastikinis dugnas gofruotam vamzdžiui - 2 vnt.; - gofruotas plastikinis Ø315 mm vamzdis - 3,1 m; - betoninis kūgis gofruotam šuliniui Ø315 mm (kai statoma žaliojoje zonoje) - 2 vnt.; - betoninis dangtis gofruotam šuliniui Ø315 mm (kai statoma žaliojoje zonoje) - 2 vnt. | kompl. | 1 | 407.96 | 407.96
3. Vandens nuvedimas. Aikštelės konstrukcijos drenažas | 3.4 | Plastikinių apžiūros šulinėlių Ø425 mm įrengimas (21 vnt.) - plastikinis dugnas gofruotam vamzdžiui - 21 vnt.; - gofruotas plastikinis Ø425 mm vamzdis - 36,2 m; - betoninis kūgis gofruotam šuliniui Ø425 mm (kai statoma žaliojoje zonoje) - 21 vnt.; - betoninis dangtis gofruotam šuliniui Ø425 mm (kai statoma žaliojoje zonoje) - 13 vnt.; - ketaus liukas, pritaikytas sunkiajai apkrovai (kai statoma šaligatvio zonoje) - 8 vnt. | kompl. | 1 | 6800.85 | 6800.85
3. Vandens nuvedimas. Aikštelės konstrukcijos drenažas | 3.5 | Plastikinių protarpinių įrengimas (Ø113 mm drenažo vamzdžio prijungimui prie šulinių) | vnt. | 181 | 9.27 | 1677.87
3. Vandens nuvedimas. Aikštelės konstrukcijos drenažas | 3.6 | Perforuoto drenažo vamzdžio Ø113/126 mm, įsukto į geosintetinę medžiagą, paklojimas | m | 5470 | 4.23 | 23138.1
3. Vandens nuvedimas. Aikštelės konstrukcijos drenažas | 3.7 | Pagrindo virš drenažo vamzdžio iš skaldelės fr.11/16 įrengimas | m3 | 712 | 65.82 | 46863.84
3. Vandens nuvedimas. Aikštelės konstrukcijos drenažas | 3.8 | Geosintetinės medžiagos paklojimas | m2 | 9573 | 1.26 | 12061.98
3. Vandens nuvedimas. Aikštelės konstrukcijos drenažas | 3.9 | Drenažo tranšėjų užpylimas mechanizuotai šalčiui nejautrių medžiagų sluoksniu ir sutankinimas | m3 | 1094 | 21.49 | 23510.06 | Iš viso skyriuje 3, Eur be PVM | 121532.96
4. Aikštelės važiuojamosios dalies dangos konstrukcija. I projektinės aikštelės dangos konstrukcijos variantas | 4.1 | Grunto sustiprinimas (įvertintas 20 cm storiu) | m2 | 56264 | 0 | 0 | Pastaba: Rangovas pildo pasirinktinai I arba II projektinės kelio dangos konstrukcijos variantą
4. Aikštelės važiuojamosios dalies dangos konstrukcija. I projektinės aikštelės dangos konstrukcijos variantas | 4.2 | Grunto kvalifikuotas pagerinimas (įvertintas 25 cm storiu) | m2 | 6229 | 0 | 0
4. Aikštelės važiuojamosios dalies dangos konstrukcija. I projektinės aikštelės dangos konstrukcijos variantas | 4.3 | Šalčiui nejautraus sluoksnio įrengimas (hmin.=0,28 m) | m3 | 20419 | 0 | 0
4. Aikštelės važiuojamosios dalies dangos konstrukcija. I projektinės aikštelės dangos konstrukcijos variantas | 4.4 | Šalčiui nejautraus sluoksnio įrengimas (hmin.=0,23 m) | m3 | 839 | 0 | 0
4. Aikštelės važiuojamosios dalies dangos konstrukcija. I projektinės aikštelės dangos konstrukcijos variantas | 4.5 | Šalčiui nejautraus sluoksnio įrengimas (hmin.=0,33 m) | m3 | 1314 | 0 | 0
4. Aikštelės važiuojamosios dalies dangos konstrukcija. I projektinės aikštelės dangos konstrukcijos variantas | 4.6 | Šalčiui nejautraus sluoksnio įrengimas (hmin.=0,27 m) | m3 | 1349 | 0 | 0
4. Aikštelės važiuojamosios dalies dangos konstrukcija. I projektinės aikštelės dangos konstrukcijos variantas | 4.7 | 30 cm storio skaldos pagrindo sluoksnio iš nesurištojo mišinio įrengimas | m2 | 54768 | 0 | 0
4. Aikštelės važiuojamosios dalies dangos konstrukcija. I projektinės aikštelės dangos konstrukcijos variantas | 4.8 | 25 cm storio skaldos pagrindo sluoksnio iš nesurištojo mišinio įrengimas | m2 | 5485 | 0 | 0
4. Aikštelės važiuojamosios dalies dangos konstrukcija. I projektinės aikštelės dangos konstrukcijos variantas | 4.9 | Išlyginamojo skaldos pagrindo sluoksnio po bordiūrais įrengimas | m3 | 359 | 0 | 0
4. Aikštelės važiuojamosios dalies dangos konstrukcija. I projektinės aikštelės dangos konstrukcijos variantas | 4.10 | 10 cm storio asfaltbetonio pagrindo sluoksnio iš mišinio AC 22 PS įrengimas | m2 | 54829 | 0 | 0
4. Aikštelės važiuojamosios dalies dangos konstrukcija. I projektinės aikštelės dangos konstrukcijos variantas | 4.11 | 8 cm storio asfaltbetonio pagrindo sluoksnio iš mišinio AC 22 PN įrengimas | m2 | 2482 | 0 | 0
4. Aikštelės važiuojamosios dalies dangos konstrukcija. I projektinės aikštelės dangos konstrukcijos variantas | 4.12 | Asfaltbetonio dangos pagruntavimas bitumine emulsija (prieš klojant apatinį asfaltbetonio sluoksnį) | m2 | 55312 | 0 | 0
4. Aikštelės važiuojamosios dalies dangos konstrukcija. I projektinės aikštelės dangos konstrukcijos variantas | 4.13 | 9 cm storio asfaltbetonio apatinio sluoksnio iš mišinio AC 16 AS įrengimas | m2 | 53024 | 0 | 0
4. Aikštelės važiuojamosios dalies dangos konstrukcija. I projektinės aikštelės dangos konstrukcijos variantas | 4.14 | 4 cm storio asfaltbetonio apatinio sluoksnio iš mišinio AC 16 AS įrengimas | m2 | 2288 | 0 | 0
4. Aikštelės važiuojamosios dalies dangos konstrukcija. I projektinės aikštelės dangos konstrukcijos variantas | 4.15 | Asfaltbetonio sluoksnių siūlių pagruntavimas bitumu (klojant asfaltbetonio apatinį sluoksnį) | m | 8032 | 0 | 0
4. Aikštelės važiuojamosios dalies dangos konstrukcija. I projektinės aikštelės dangos konstrukcijos variantas | 4.16 | Asfaltbetonio dangos pagruntavimas bitumine emulsija (prieš klojant viršutinį asfalto sluoksnį) | m2 | 57794 | 0 | 0
4. Aikštelės važiuojamosios dalies dangos konstrukcija. I projektinės aikštelės dangos konstrukcijos variantas | 4.17 | 3 cm storio asfaltbetonio viršutinio sluoksnio iš mišinio SMA 8 S įrengimas | m2 | 55312 | 0 | 0
4. Aikštelės važiuojamosios dalies dangos konstrukcija. I projektinės aikštelės dangos konstrukcijos variantas | 4.18 | 4 cm storio asfaltbetonio viršutinio sluoksnio iš mišinio AC 11 VN įrengimas | m2 | 2482 | 0 | 0
4. Aikštelės važiuojamosios dalies dangos konstrukcija. I projektinės aikštelės dangos konstrukcijos variantas | 4.19 | 8 cm storio asfaltbetonio pagrindo-dangos sluoksnio iš mišinio AC 16 PD įrengimas | m2 | 3228 | 0 | 0
4. Aikštelės važiuojamosios dalies dangos konstrukcija. I projektinės aikštelės dangos konstrukcijos variantas | 4.20 | Asfalto sluoksnių siūlių pagruntavimas bitumine mase (klojant viršutinį asfalto sluoksnį) | m | 8404 | 0 | 0
4. Aikštelės važiuojamosios dalies dangos konstrukcija. I projektinės aikštelės dangos konstrukcijos variantas | 4.21 | Asfalto dangos sluoksnio pabarstymas skaldyta mineraline medžiaga (pašiurkštinimas) | m2 | 61022 | 0 | 0
4. Aikštelės važiuojamosios dalies dangos konstrukcija. I projektinės aikštelės dangos konstrukcijos variantas | 4.22 | Dangos iš gamtinio akmens trinkelių 100x100x100 mm įrengimas ant 3 cm storio pasluoksnio, siūles užpilant mineralinių medžiagų mišiniu | m2 | 17 | 0 | 0
4. Aikštelės važiuojamosios dalies dangos konstrukcija. I projektinės aikštelės dangos konstrukcijos variantas | 4.23 | Dangos iš gamtinio akmens trinkelių 200x100x80 mm įrengimas ant 3 cm storio pasluoksnio, siūles užpilant mineralinių medžiagų mišiniu | m2 | 91 | 0 | 0
4. Aikštelės važiuojamosios dalies dangos konstrukcija. I projektinės aikštelės dangos konstrukcijos variantas | 4.24 | II gr. grunto kasimas karjere, pakrovimas į savivarčius, atvežimas Rangovo pasirinktu atstumu, paskleidimas ir sutankinimas (kelkraščių užpylimas) | m3 | 1314 | 0 | 0
4. Aikštelės važiuojamosios dalies dangos konstrukcija. II projektinės aikštelės dangos konstrukcijos variantas | 4.1 | Grunto sustiprinimas (įvertintas 20 cm storiu) | m2 | 56264 | 4.07 | 228994.48
4. Aikštelės važiuojamosios dalies dangos konstrukcija. II projektinės aikštelės dangos konstrukcijos variantas | 4.2 | Grunto kvalifikuotas pagerinimas (įvertintas 25 cm storiu) | m2 | 6229 | 4.39 | 27345.31
4. Aikštelės važiuojamosios dalies dangos konstrukcija. II projektinės aikštelės dangos konstrukcijos variantas | 4.3 | Apsauginio šalčiui atsparaus sluoksnio įrengimas (hmin.=0,38 m) | m3 | 26938 | 25.66 | 691229.08
4. Aikštelės važiuojamosios dalies dangos konstrukcija. II projektinės aikštelės dangos konstrukcijos variantas | 4.4 | Apsauginio šalčiui atsparaus sluoksnio įrengimas (hmin.=0,33 m) | m3 | 1129 | 24.85 | 28055.65
4. Aikštelės važiuojamosios dalies dangos konstrukcija. II projektinės aikštelės dangos konstrukcijos variantas | 4.5 | Apsauginio šalčiui atsparaus sluoksnio įrengimas (hmin.=0,32 m) | m3 | 1499 | 24.87 | 37280.13
4. Aikštelės važiuojamosios dalies dangos konstrukcija. II projektinės aikštelės dangos konstrukcijos variantas | 4.6 | 20 cm storio skaldos pagrindo sluoksnio iš nesurištojo mišinio įrengimas | m2 | 60166 | 15.26 | 918133.16
4. Aikštelės važiuojamosios dalies dangos konstrukcija. II projektinės aikštelės dangos konstrukcijos variantas | 4.7 | 25 cm storio skaldos pagrindo sluoksnio iš nesurištojo mišinio įrengimas | m2 | 13 | 18.84 | 244.92
4. Aikštelės važiuojamosios dalies dangos konstrukcija. II projektinės aikštelės dangos konstrukcijos variantas | 4.8 | 15 cm storio skaldos pagrindo sluoksnio iš nesurištojo mišinio įrengimas | m2 | 74 | 12.22 | 904.28
4. Aikštelės važiuojamosios dalies dangos konstrukcija. II projektinės aikštelės dangos konstrukcijos variantas | 4.9 | Išlyginamojo skaldos pagrindo sluoksnio po bordiūrais įrengimas | m3 | 137 | 74.47 | 10202.39
4. Aikštelės važiuojamosios dalies dangos konstrukcija. II projektinės aikštelės dangos konstrukcijos variantas | 4.10 | 10 cm storio asfaltbetonio pagrindo sluoksnio iš mišinio AC 22 PS įrengimas | m2 | 54829 | 17.76 | 973763.04
4. Aikštelės važiuojamosios dalies dangos konstrukcija. II projektinės aikštelės dangos konstrukcijos variantas | 4.11 | 8 cm storio asfaltbetonio pagrindo sluoksnio iš mišinio AC 22 PN įrengimas | m2 | 2482 | 14.57 | 36162.74
4. Aikštelės važiuojamosios dalies dangos konstrukcija. II projektinės aikštelės dangos konstrukcijos variantas | 4.12 | Asfaltbetonio dangos pagruntavimas bitumine emulsija (prieš klojant apatinį asfaltbetonio sluoksnį) | m2 | 55312 | 0.38 | 21018.56
4. Aikštelės važiuojamosios dalies dangos konstrukcija. II projektinės aikštelės dangos konstrukcijos variantas | 4.13 | 9 cm storio asfaltbetonio apatinio sluoksnio iš mišinio AC 16 AS įrengimas | m2 | 53024 | 20.33 | 1077977.92
4. Aikštelės važiuojamosios dalies dangos konstrukcija. II projektinės aikštelės dangos konstrukcijos variantas | 4.14 | 4 cm storio asfaltbetonio apatinio sluoksnio iš mišinio AC 16 AS įrengimas | m2 | 2288 | 10.06 | 23017.28
4. Aikštelės važiuojamosios dalies dangos konstrukcija. II projektinės aikštelės dangos konstrukcijos variantas | 4.15 | Asfaltbetonio sluoksnių siūlių pagruntavimas bitumu (klojant asfaltbetonio apatinį sluoksnį) | m | 8032 | 0.86 | 6907.52
4. Aikštelės važiuojamosios dalies dangos konstrukcija. II projektinės aikštelės dangos konstrukcijos variantas | 4.16 | Asfaltbetonio dangos pagruntavimas bitumine emulsija (prieš klojant viršutinį asfalto sluoksnį) | m2 | 57794 | 0.38 | 21961.72
4. Aikštelės važiuojamosios dalies dangos konstrukcija. II projektinės aikštelės dangos konstrukcijos variantas | 4.17 | 3 cm storio asfaltbetonio viršutinio sluoksnio iš mišinio SMA 8 S įrengimas | m2 | 55312 | 11.92 | 659319.04
4. Aikštelės važiuojamosios dalies dangos konstrukcija. II projektinės aikštelės dangos konstrukcijos variantas | 4.18 | 4 cm storio asfaltbetonio viršutinio sluoksnio iš mišinio AC 11 VN įrengimas | m2 | 2482 | 9.1 | 22586.2
4. Aikštelės važiuojamosios dalies dangos konstrukcija. II projektinės aikštelės dangos konstrukcijos variantas | 4.19 | 8 cm storio asfaltbetonio pagrindo-dangos sluoksnio iš mišinio AC 16 PD įrengimas | m2 | 3228 | 16.62 | 53649.36
4. Aikštelės važiuojamosios dalies dangos konstrukcija. II projektinės aikštelės dangos konstrukcijos variantas | 4.20 | Asfalto sluoksnių siūlių pagruntavimas bitumine mase (klojant viršutinį asfalto sluoksnį) | m | 8404 | 0.42 | 3529.68
4. Aikštelės važiuojamosios dalies dangos konstrukcija. II projektinės aikštelės dangos konstrukcijos variantas | 4.21 | Asfalto dangos sluoksnio pabarstymas skaldyta mineraline medžiaga (pašiurkštinimas) | m2 | 61022 | 0.22 | 13424.84
4. Aikštelės važiuojamosios dalies dangos konstrukcija. II projektinės aikštelės dangos konstrukcijos variantas | 4.22 | Dangos iš gamtinio akmens trinkelių 100x100x100 mm įrengimas ant 3 cm storio pasluoksnio, siūles užpilant mineralinių medžiagų mišiniu | m2 | 17 | 107.63 | 1829.71
4. Aikštelės važiuojamosios dalies dangos konstrukcija. II projektinės aikštelės dangos konstrukcijos variantas | 4.23 | Dangos iš gamtinio akmens trinkelių 200x100x80 mm įrengimas ant 3 cm storio pasluoksnio, siūles užpilant mineralinių medžiagų mišiniu | m2 | 91 | 122.54 | 11151.14
4. Aikštelės važiuojamosios dalies dangos konstrukcija. II projektinės aikštelės dangos konstrukcijos variantas | 4.24 | II gr. grunto kasimas karjere, pakrovimas į savivarčius, atvežimas Rangovo pasirinktu atstumu, paskleidimas ir sutankinimas (kelkraščių užpylimas) | m3 | 1314 | 15.46 | 20314.44 | Iš viso skyriuje 4, Eur be PVM | 4889002.59
5. Aikštelės šaligatviai, pėsčiųjų takai | 5.1 | Betoninių bordiūrų 1000x300x150 mm ant betono pagrindo įrengimas | m | 5886 | 38.78 | 228259.08
5. Aikštelės šaligatviai, pėsčiųjų takai | 5.2 | Gamtinio akmens bordiūrų 1000x220x150 mm ant betono pagrindo įrengimas | m | 93 | 112.21 | 10435.53
5. Aikštelės šaligatviai, pėsčiųjų takai | 5.3 | Sandarinimo juostos įrengimas (tarp borto ir asfaltbetonio dangos) | m | 5896 | 1.99 | 11733.04
5. Aikštelės šaligatviai, pėsčiųjų takai | 5.4 | Betoninių vejos bordiūrų 1000x200x80 mm ant betono pagrindo įrengimas | m | 1923 | 23.44 | 45075.12
5. Aikštelės šaligatviai, pėsčiųjų takai | 5.5 | Šalčiui nejautraus sluoksnio (hmin.=0,21 m) įrengimas | m3 | 696 | 23.9 | 16634.4
5. Aikštelės šaligatviai, pėsčiųjų takai | 5.6 | Šalčiui nejautraus sluoksnio (hmin.=0,19 m) įrengimas | m3 | 512 | 24.09 | 12334.08
5. Aikštelės šaligatviai, pėsčiųjų takai | 5.7 | 20 cm storio skaldos pagrindo sluoksnio įrengimas | m2 | 1289 | 15.26 | 19670.14
5. Aikštelės šaligatviai, pėsčiųjų takai | 5.8 | 15 cm storio skaldos pagrindo sluoksnio įrengimas | m2 | 2556 | 11.68 | 29854.08
5. Aikštelės šaligatviai, pėsčiųjų takai | 5.9 | 4 cm storio dangos iš nesurištojo mišinio įrengimas | m2 | 1289 | 4.4 | 5671.6
5. Aikštelės šaligatviai, pėsčiųjų takai | 5.10 | Taktilinių dėmesį atkreipiančių paviršių iš betoninių trinkelių 200x100x80 mm įrengimas ant 3 cm storio pasluoksnio, siūles užpilant mineralinių medžiagų mišiniu | m2 | 67.2 | 44.94 | 3019.97
5. Aikštelės šaligatviai, pėsčiųjų takai | 5.13 | Taktilinių nukreipiamųjų paviršių iš betoninių trinkelių 200x100x80 mm įrengimas ant 3 cm storio pasluoksnio, siūles užpilant mineralinių medžiagų mišiniu | m2 | 68.8 | 44.94 | 3091.87
5. Aikštelės šaligatviai, pėsčiųjų takai | 5.14 | Dangos iš betoninių trinkelių 200x100x80 mm įrengimas ant 3 cm storio pasluoksnio, siūles užpilant mineralinių medžiagų mišiniu | m2 | 2561.4 | 26.69 | 68363.77 | Iš viso skyriuje 5, Eur be PVM | 454142.68
6. Aikštelės apstatymas kelio ženklais ir saugaus eismo organizavimas. Kelio ženklai, informaciniai stendai | 6.1 | Kelio ženklų vienstiebių metalinių Ø76,1 mm atramų pastatymas ant betoninių pamatų | vnt. | 47 | 151.41 | 7116.27
6. Aikštelės apstatymas kelio ženklais ir saugaus eismo organizavimas. Kelio ženklai, informaciniai stendai | 6.2 | Kelio ženklų skydų montavimas prie vienstiebių atramų | vnt. | 67 | 68.19 | 4568.73
6. Aikštelės apstatymas kelio ženklais ir saugaus eismo organizavimas. Kelio ženklai, informaciniai stendai | 6.3 | Kelio ženklų skydų montavimas prie šviestuvo atramų | vnt. | 7 | 99.4 | 695.8
6. Aikštelės apstatymas kelio ženklais ir saugaus eismo organizavimas. Kelio ženklai, informaciniai stendai | 6.4 | Kelio ženklų skydų (informacinių stendų) pastatymas | vnt. | 6 | 734.91 | 4409.46
6. Aikštelės apstatymas kelio ženklais ir saugaus eismo organizavimas. Dangos ženklinimas | 6.5 | Dangos ženklinimas polimerinėmis medžiagomis | m2 | 1582 | 17 | 26894
6. Aikštelės apstatymas kelio ženklais ir saugaus eismo organizavimas. Dangos ženklinimas | 6.6 | Guminių parkavimo bortelių įrengimas | vnt. | 110 | 59.02 | 6492.2 | Iš viso skyriuje 6, Eur be PVM | 50176.46
7. Mažosios architektūros elementų įrengimas | 7.1 | Suoliukų pastatymas | vnt. | 25 | 877.83 | 21945.75
7. Mažosios architektūros elementų įrengimas | 7.2 | Stalų su suoliukais pastatymas | vnt. | 38 | 1270.59 | 48282.42
7. Mažosios architektūros elementų įrengimas | 7.3 | Konstrukcijų atliekų konteinerių talpinimui pastatymas (9 vnt.): - konstrukcijos atliekų konteinerių talpinimui - 9 vnt.; - atliekų konteineriai - 27 vnt. | kompl. | 1 | 17287.41 | 17287.41 | Iš viso skyriuje 7, Eur be PVM | 87515.58
8. Kiti darbai | 8.1 | Sustiprinto saugumo tvoros pastatymas (vakarinės aikštelės dalies aptvėrimas) | m | 449 | 51.5 | 23123.5
8. Kiti darbai | 8.2 | Aptvėrimo tvoros pastatymas (rytinės aikštelės dalies aptvėrimas) | m | 539 | 36.05 | 19430.95 | Iš viso skyriuje 8, Eur be PVM | 42554.45
[5 empty] | IŠ VISO ŽINIARAŠTYJE 63, EUR BE PVM | 7397924.66

## DKŽ_64
Magistralinio kelio A5 Kaunas–Marijampolė–Suvalkai ruožo nuo 56,83 iki 72,50 km rekonstravimas
DARBŲ KIEKIŲ ŽINIARAŠTIS NR. 64 – SUSISIEKIMO DALIS. APŽELDINIMAS
Skyrius | Eilės Nr. | Darbo pavadinimas, aprašymas | Mato vnt. | Kiekis | Vieneto kaina, Eur be PVM (pildo Tiekėjas) | Iš viso, Eur be PVM
1. Apželdinimas | 1.1 | Medžių iki 16 cm storio kirtimas, ištraukimas rangovo pasirinktu atstumu ir medienos paruošimas. Medienos paruošimas. Šakų išvežimas į žaliųjų atliekų surinkimo aikštelę rangovo pasirinktu atstumu, pakraunant ir iškraunant mechanizuotai arba susmulkinimas, drožlių sumaišymas su juodžemiu ir paskleidimas ant šlaitų | vnt. | 203 | 26 | 5278
1. Apželdinimas | 1.2 | Medžių iki 24 cm storio kirtimas, ištraukimas rangovo pasirinktu atstumu ir medienos paruošimas. Medienos paruošimas. Šakų išvežimas į žaliųjų atliekų surinkimo aikštelę rangovo pasirinktu atstumu, pakraunant ir iškraunant mechanizuotai arba susmulkinimas, drožlių sumaišymas su juodžemiu ir paskleidimas ant šlaitų | vnt. | 256 | 38 | 9728
1. Apželdinimas | 1.3 | Medžių iki 32 cm storio kirtimas, ištraukimas rangovo pasirinktu atstumu ir medienos paruošimas. Medienos paruošimas. Šakų išvežimas į žaliųjų atliekų surinkimo aikštelę rangovo pasirinktu atstumu, pakraunant ir iškraunant mechanizuotai arba susmulkinimas, drožlių sumaišymas su juodžemiu ir paskleidimas ant šlaitų | vnt. | 104 | 52 | 5408
1. Apželdinimas | 1.4 | Medžių storesnių kaip 32 cm storio kirtimas, ištraukimas rangovo pasirinktu atstumu ir medienos paruošimas. Medienos paruošimas. Šakų išvežimas į žaliųjų atliekų surinkimo aikštelę rangovo pasirinktu atstumu, pakraunant ir iškraunant mechanizuotai arba susmulkinimas, drožlių sumaišymas su juodžemiu ir paskleidimas ant šlaitų | vnt. | 30 | 83 | 2490
1. Apželdinimas | 1.5 | Medžių iki 26 cm skersmes kelmų rovimas, duobių užlyginimas ir kelmų išvežimas rangovo pasirinktu atstumu arba susmulkinimas, drožlių sumaišymas su juodžemiu ir paskleidimas ant šlaitų | vnt. | 526 | 26 | 13676
1. Apželdinimas | 1.6 | Medžių iki 34 cm skersmes kelmų rovimas, duobių užlyginimas ir kelmų išvežimas rangovo pasirinktu atstumu arba susmulkinimas, drožlių sumaišymas su juodžemiu ir paskleidimas ant šlait | vnt. | 40 | 40 | 1600
1. Apželdinimas | 1.7 | Medžių storesnių kaip 34 cm skersmes kelmų rovimas, duobių užlyginimas ir kelmų išvežimas rangovo pasirinktu atstumu arba susmulkinimas, drožlių sumaišymas su juodžemiu ir paskleidimas ant šlait | vnt. | 27 | 55 | 1485
1. Apželdinimas | 1.8 | Tankių krūmų ir smulkaus miško pašalinimas, sugrėbimas į krūvas. Krūmų, medžių kelmų ir šakų išvežimas į žaliųjų atliekų surinkimo aikštelę rangovo pasirinktu atstumu, pakraunant ir iškraunant mechanizuotai arba susmulkinimas, drožlių sumaišymas su juodžemiu ir paskleidimas ant šlaitų | ha | 14.6 | 3750 | 54750
1. Apželdinimas | 1.9 | Retų krūmų ir smulkaus miško pašalinimas, sugrėbimas į krūvas. Krūmų, medžių kelmų ir šakų išvežimas į žaliųjų atliekų surinkimo aikštelę rangovo pasirinktu atstumu, pakraunant ir iškraunant mechanizuotai arba susmulkinimas, drožlių sumaišymas su juodžemiu ir paskleidimas ant šlaitų | ha | 1.4 | 3125 | 4375
1. Apželdinimas | 1.10 | Grįžtamosios medžiagos – susandėliuota mediena (kainą pateikia rangovas, įvertinęs medienos būklę: ≥0,00 Eur – kai mediena menkavertė ir skirta utilizavimui, t.y. vertinama, kiek kainuos utilizavimo išlaidos įrašant kainą su pliuso ženklu. <0,00 Eur – kai mediena nėra menkavertė ir gali būti parduota, t.y. nurodoma kaina su minuso ženklu) (593 vnt.) | kompl. | 1 | -4700 | -4700
1. Apželdinimas | 1.11 | Invazinių augalų (Sosnovskio barščių ((Heracleum sosnowskyi)) naikinimas | ha | 1.4 | 550 | 770
1. Apželdinimas | 1.12 | Sodinimo vietų medžių sodinukams paruošimas ir medžių sodinimas į duobes (įskaitant mulčo kilimėlius, kompostą, žvirgždą, lėto veikimo trąšas, medžių apsaugas, kuolų ir diržų komplektus ir kt.) | vnt. | 1659 | 170.38 | 282660.42
1. Apželdinimas | 1.13 | Sodinimo vietų paruošimas krūmų sodinimui ir krūmų sodinimas į duobes (įskaitant mulčo kilimėlius, kompostą, žvirgždą, lėto veikimo trąšas) | vnt. | 15222 | 18.3 | 278562.6 | Iš viso skyriuje 1, Eur be PVM | 656083.02
[5 empty] | IŠ VISO ŽINIARAŠTYJE 64, EUR BE PVM | 656083.02

## DKŽ_65
Magistralinio kelio A5 Kaunas–Marijampolė–Suvalkai ruožo nuo 56,83 iki 72,50 km rekonstravimas
DARBŲ KIEKIŲ ŽINIARAŠTIS NR. 65 – STATINIO KONSTRUKCIJŲ DALIS. PRALAIDA 57,31 KM
Skyrius | Eilės Nr. | Darbo pavadinimas, aprašymas | Mato vnt. | Kiekis | Vieneto kaina, Eur be PVM (pildo Tiekėjas) | Iš viso, Eur be PVM
1. Paruošiamieji darbai | 1.1 | Augalinio sl. h-20 cm nukasimas, nustumiant buldozeriu Rangovo pasirinktu atstumu ir sandėliavimas vietoje | m3 | 65.6 | 3.53 | 231.57
1. Paruošiamieji darbai | 1.2 | Statybvietės įrengimas ir išardymas (įtraukiama į statybvietės paruošimo darbus) | m2 | 4200 | 18.87 | 79254
1. Paruošiamieji darbai | 1.3 | Metalinės sienutės įrengimas (91,8 m): - metalinės sienutės įlaidų ilgis L-12,0 m (grįžtamosios medžiagos), S355 - 153,3 t; - profilių metalas inkaravimui (grįžtamosios medžiagos) - 25,3 t; - tvirtinimo detalės - 106 kg. | Kompl. | 1 | 199226.82 | 199226.82
1. Paruošiamieji darbai | 1.4 | Gruntinių inkarų įrengimas (47 vnt.): - skylių Ø60 mm L=2 cm gręžimas spraustasienėje (inkariniems strypams ir injekciniems inkarams) - 47 vnt. - D32 inkarai L=15 m - 705 m; - cementinio skiedinio injektavimas į gruntinius inkarus - 23 m3. | Kompl. | 1 | 99714.57 | 99714.57
1. Paruošiamieji darbai | 1.5 | Grunto kasimas, pakrovimas į savivarčius, pervežimas Rangovo pasirinktu atstumu ir suvertimas į krūvas (susisiekimo dalyje gruntas iškastų durpynų užpylimui) | m3 | 8992 | 3.53 | 31741.76
1. Paruošiamieji darbai | 1.6 | Laikinų HDPE d1,0 m vamzdžių įrengimas upės vandeniui praleisti (grįžtamosios medžiagos) | m | 180 | 488.79 | 87982.2
1. Paruošiamieji darbai | 1.7 | Smėlio maišų įrengimas upės vagos užtvėrimui | m3 | 14 | 122.64 | 1716.96
1. Paruošiamieji darbai | 1.8 | Vandens pumpavimas iš pamatų duobės | val. | 120 | 32.11 | 3853.2 | Iš viso skyriuje 1, Eur be PVM | 503721.08
2. Esamų konstrukcijų išardymas | 2.1 | Gelžbetoninių pralaidos sparninių blokų išardymas | m3 | 10.6 | 231.8 | 2457.08
2. Esamų konstrukcijų išardymas | 2.2 | Gelžbetoninių pralaidos segmentų išmontavimas kranu, kai vieneto masė iki 6 t (57 vnt.) | m3 | 133 | 184.29 | 24510.57
2. Esamų konstrukcijų išardymas | 2.3 | Bituminės dvisluoksnės hidroizoliacijos išardymas | m2 | 112 | 4.89 | 547.68
2. Esamų konstrukcijų išardymas | 2.4 | Betoninių pamatų išardymas | m3 | 179.5 | 183.23 | 32889.79
2. Esamų konstrukcijų išardymas | 2.5 | Statybinio laužo pakrovimas ir išvežimas rangovo pasirinktu atstumu: - gelžbetonis ir betonas - 790 t; - bituminė hidroizoliacija - 2 t. | Kompl. | 1 | 5640 | 5640 | Iš viso skyriuje 2, Eur be PVM | 66045.12
3. Pralaidos konstrukcijų įrengimas | 3.1 | Grunto kasimas pralaidos pagrindui, įtekėjimo ir ištekėjimo antgaliams įrengti ir išvežimas rangovo pasirinktu atstumu | m3 | 556 | 11.03 | 6132.68
3. Pralaidos konstrukcijų įrengimas | 3.2 | Pralaidos pagrindo įrengimas: - mineralinių medž. 16/32 pagrindo sl. įrengimas h=10 cm - 2,2 m3; - neaustinės geotekstilės klojimas - 218 m2; - geomembranos klojimas - 104 m2; - pagrindo prizmių iš gerai drenuojančio grunto įrengimas ir sutankinimas - 35 m3; - pagrindo hvid=65 cm iš smėlio-žvyro mišinio įrengimas ir sutankinimas - 365 m3. | Kompl. | 1 | 26653.93 | 26653.93
3. Pralaidos konstrukcijų įrengimas | 3.3 | Gelžbetoninio pamato montavimas (vieneto svoris – 6 t) (2 vnt.): - betonas C30/37 XC4 XF4 W6 | m3 | 5.2 | 1564.07 | 8133.16
3. Pralaidos konstrukcijų įrengimas | 3.4 | Monolitinio borto ties pralaidos galais betonavimas: - betonas C30/37 XC4 XF4 W6 - 0,7 m3; - armatūros gaminiai - 4,3 kg. | Kompl. | 1 | 1273.34 | 1273.34
3. Pralaidos konstrukcijų įrengimas | 3.5 | Betoninių paviršių, besiliečiančių su gruntu, nuplovimas aukšto slėgio vandens srove | m2 | 38 | 14.39 | 546.82
3. Pralaidos konstrukcijų įrengimas | 3.6 | Betoninių paviršių, besiliečiančių su gruntu, nupurškimas bitumine emulsija | m2 | 38 | 20.2 | 767.6
3. Pralaidos konstrukcijų įrengimas | 3.7 | Metalinio gofruoto vamzdžio apgaubimas geotekstile | m2 | 1138 | 2.49 | 2833.62
3. Pralaidos konstrukcijų įrengimas | 3.8 | Metalinio gofruoto 4,34/2,72 m vamzdžio surinkimas iš lakštų ir montavimas naudojant kraną (1138 m2) | m | 97.3 | 4768.75 | 463999.38
3. Pralaidos konstrukcijų įrengimas | 3.9 | Metalinio gofruoto vamzdžio užpylimas pasluoksniui drenuojančiu gruntu ir sutankinimas h=15-30 cm (7305 m3): - grunto sutankinimas rankiniu būdu - 679 m3; - grunto sutankinimas mechanizuotai - 6626 m3. | Kompl. | 1 | 201527.66 | 201527.66 | Iš viso skyriuje 3, Eur be PVM | 711868.19
4. Sankasos šlaitų bei įtekėjimo ir ištekėjimo antgalių tvirtinimo įrengimas | 4.1 | Sankasos ir upės vagos šlaitų planiravimas | m2 | 336 | 8.05 | 2704.8
4. Sankasos šlaitų bei įtekėjimo ir ištekėjimo antgalių tvirtinimo įrengimas | 4.2 | Šlaitų tvirtinimo plokščių atraminių blokų 40x50 cm, L=200 cm montavimas ant mineralinių medžiagų pagrindo (60 m): - mineralinių medžiagų pagrindo sl. įrengimas h=15 cm | m3 | 5.5 | 6148.67 | 33817.69
4. Sankasos šlaitų bei įtekėjimo ir ištekėjimo antgalių tvirtinimo įrengimas | 4.3 | Šlaitų tvirtinimas ties pralaidos įtekėjimu: - mineralinių medžiagų pagrindo sl. įrengimas h=10 cm - 11,8 m3; - šlaitų tvirtinimo plokščių 49x49x8 cm įrengimas - 118 m2. | Kompl. | 1 | 30618.36 | 30618.36
4. Sankasos šlaitų bei įtekėjimo ir ištekėjimo antgalių tvirtinimo įrengimas | 4.4 | Šlaitų tvirtinimas ties pralaidos ištekėjimu: - mineralinių medžiagų pagrindo sl. įrengimas h=10 cm - 12,7 m3; - betoninių C30/37 XF4 monolitinių plokščių h=12 cm betonavimas - 127 m2; - armatūros gaminiai - 380 kg; - antiseptikuoti mediniai tašeliai - 0,1 m3. | Kompl. | 1 | 38092.65 | 38092.65
4. Sankasos šlaitų bei įtekėjimo ir ištekėjimo antgalių tvirtinimo įrengimas | 4.5 | Griovio dugno tvirtinimas ties pralaidos įtekėjimu ir ištekėjimu: - mineralinių medžiagų pagrindo sl. įrengimas h=15 cm - 6,9 m3; -betoninių monolitinių plokščių h=15 cm įrengimas - 10,35 m3; - armatūros gaminiai - 207 kg; - antiseptikuoti mediniai tašeliai - 0,08 m3; - mineralinių medžiagų sluoksnio h=15 cm įrengimas už dugno plokščių - 0,9 m3. | Kompl. | 1 | 16455.55 | 16455.55
4. Sankasos šlaitų bei įtekėjimo ir ištekėjimo antgalių tvirtinimo įrengimas | 4.6 | Upės vagos griovių šlaitų kasimas suvedimui su esamais šlaitais | m3 | 31 | 7.29 | 225.99
4. Sankasos šlaitų bei įtekėjimo ir ištekėjimo antgalių tvirtinimo įrengimas | 4.7 | Šlaitų tvirtinimas esamo juodžemio sl. apsėjant žole hvid=10 cm (365 m2) | m3 | 36.5 | 64.81 | 2365.57 | Iš viso skyriuje 4, Eur be PVM | 124280.61
5. Baigiamieji darbai | 5.1 | HDPE vamzdžių išmontavimas | m | 180 | 60 | 10800
5. Baigiamieji darbai | 5.2 | Smėlio maišų išardymas, pakrovimas ir išvežimas rangovo pasirinktu atstumu | m3 | 14 | 71.68 | 1003.52
5. Baigiamieji darbai | 5.3 | Laikinos atraminės sienos metalinių įlaidų ištraukimas ir plieninių profilių išmontavimas (grįžtamosios medžiagos) | t | 178.6 | 325.49 | 58132.51
5. Baigiamieji darbai | 5.4 | Laikinos atraminės sienos metalinių elementų ardymas | t | 3.2 | 325.49 | 1041.57
5. Baigiamieji darbai | 5.5 | Gruntinių inkarų cementinio skiedinio ardymas | m3 | 23 | 131.98 | 3035.54
5. Baigiamieji darbai | 5.6 | Statybinio laužo pakrovimas ir išvežimas rangovo pasirinktu atstumu: - betonas - 55 t; - metalas - 3,2 t. | Kompl. | 1 | 414.78 | 414.78
5. Baigiamieji darbai | 5.7 | Likusių žemės plotų atstatymas užpilant esamą juodžemį h=10 cm ir apsėjant žole (140 m2) | m3 | 14 | 52.87 | 740.18
5. Baigiamieji darbai | 5.8 | Likusio juodžemio paskleidimas vietoje buldozeriu | m3 | 15.1 | 2.5 | 37.75 | Iš viso skyriuje 15, Eur be PVM | 75205.85
[5 empty] | IŠ VISO ŽINIARAŠTYJE 65, EUR BE PVM | 1481120.85

## DKŽ_66
Magistralinio kelio A5 Kaunas–Marijampolė–Suvalkai ruožo nuo 56,83 iki 72,50 km rekonstravimas
DARBŲ KIEKIŲ ŽINIARAŠTIS NR. 66 – STATINIO KONSTRUKCIJŲ DALIS. TUNELINIS PRAVAŽIAVIMAS 57,47 KM
Skyrius | Eilės Nr. | Darbo pavadinimas, aprašymas | Mato vnt. | Kiekis | Vieneto kaina, Eur be PVM (pildo Tiekėjas) | Iš viso, Eur be PVM
1. Paruošiamieji darbai | 1.1 | Augalinio sl. h-30 cm nukasimas, nustumiant buldozeriu Rangovo pasirinktu atstumu ir sandėliavimas vietoje | m3 | 694 | 3.53 | 2449.82
1. Paruošiamieji darbai | 1.2 | Gręžtinių bandomųjų polių įrengimas (2 vnt.): - betonas C30/37 (su priedais) - 7,2 m3; - armatūros gaminiai - 470 kg; - bendras ilgis - 24 m | Kompl. | 1 | 10574.12 | 10574.12
1. Paruošiamieji darbai | 1.3 | Metalinės sienutės iš įlaidų įrengimas ir ištraukimas (grįžtamosios medžiagos) (63 m): - metalinės sienutės įlaidų ilgis L-4,0 m - 22656 kg. - metalinės sienutės įlaidų ilgis L-6,0 m - 10620 kg. | Kompl. | 1 | 108178.77 | 108178.77
1. Paruošiamieji darbai | 1.4 | Bandomųjų polių laikančios galios bandymai | vnt. | 2 | 485.28 | 970.56 | Iš viso skyriuje 1, Eur be PVM | 122173.27
2. Esamų konstrukcijų išardymas | 2.1 | Statinio metalinių turėklų išardymas (pristatoma į sandėliavimo vietą) (48 vnt.) | kg | 2301 | 0.62 | 1426.62
2. Esamų konstrukcijų išardymas | 2.2 | Metalinių atitvarų ant stainio ir statinio statinio prieigose išardymas (pristatoma į sandėliavimo vietą) (74,48 m) | kg | 2844 | 0.62 | 1763.28
2. Esamų konstrukcijų išardymas | 2.3 | Šalitilčio ir skiriamosios juostos plokščių demontavimas (18 vnt.) | m3 | 9.86 | 64.38 | 634.79
2. Esamų konstrukcijų išardymas | 2.4 | Monolitinių šalitilčių išardymas | m3 | 1.59 | 69.34 | 110.25
2. Esamų konstrukcijų išardymas | 2.5 | Pakloto nuo statinio išardymas (572 m2): - asfaltbetonio dangos h=10 cm frezavimas (grįžtamosios medžiagos) - 572 m2; - hidroizoliacijos sl. išardymas h=1 cm - 614 m2; - išlyginamojo betono sl. h=2 cm išardymas - 614 m2. | Kompl. | 1 | 4862.58 | 4862.58
2. Esamų konstrukcijų išardymas | 2.6 | Vandens nuvedimo šulinėlio nuo statinio išardymas (pristatoma į sandėliavimo vietą) | kg | 260 | 1.24 | 322.4
2. Esamų konstrukcijų išardymas | 2.7 | Monolitinės perdangos išardymas | m3 | 345 | 69.34 | 23922.3
2. Esamų konstrukcijų išardymas | 2.8 | Kelio dangos virš pereinamųjų plokščių ardymas: - asfaltbetonio dangos h=10 cm frezavimas (grįžtamosios medžiagos) - 229 m2; - hidroizoliacijos sl. išardymas h=1 cm - 293 m2; - išlyginamojo asfaltbetonio sl. h=4..16 cm ir h=8 cm išardymas (grįžtamosios medžiagos) - 22 m3; - skaldos virš pereinamųjų plokščių h=8..26 cm išardymas (grįžtamosios medžiagos) - 27 m3; - išlyginamojo betono sl. h=2 cm išardymas (293 m2) - 5,9 m3. | Kompl. | 1 | 5370.86 | 5370.86
2. Esamų konstrukcijų išardymas | 2.9 | Dolomitinės skaldos, permerktos bitumu h-15 cm po šalitilčiais, demontavimas, pakrovimas ir išvežimas | m3 | 1 | 59.43 | 59.43
2. Esamų konstrukcijų išardymas | 2.10 | Monolitinio ruožo tarp pereinamųjų plokščių ir gulekšnių išardymas | m3 | 4.75 | 56.96 | 270.56
2. Esamų konstrukcijų išardymas | 2.11 | Pereinamųjų plokščių demontavimas (64 vnt.) | m3 | 60.16 | 64.38 | 3873.1
2. Esamų konstrukcijų išardymas | 2.12 | Kelio dangos už pereinamųjų plokščių ardymas (88 m2): - asfaltbetonio dangos h=10 cm frezavimas (grįžtamosios medžiagos) - 88 m2; - mineralinių medžiagų ardymas pakrovimas ir išvežimas Rangovo pasirinktu atstumu - 92,4 m3. | Kompl. | 1 | 819.62 | 819.62
2. Esamų konstrukcijų išardymas | 2.13 | Gulekšnių demontavimas (8 vnt.) | m3 | 11.28 | 84.19 | 949.66
2. Esamų konstrukcijų išardymas | 2.14 | Skaldos prizmės po gulekšniais išardymas (grįžtamosios medžiagos) | m3 | 42 | 59.43 | 2496.06
2. Esamų konstrukcijų išardymas | 2.15 | Gelžbetoninių krantinių atramų apardymas | m3 | 119.62 | 69.34 | 8294.45
2. Esamų konstrukcijų išardymas | 2.16 | Guminių atraminių guolių 25x25x8.2 cm demontavimas | vnt | 48 | 32.19 | 1545.12
2. Esamų konstrukcijų išardymas | 2.17 | Gelžbetoninių vandens surinkimo šulinių ir vandens slopintuvų statinio prieigose išardymas (2 vnt.): - gelžbetonis - 1,58 m3; - metalinės grotelės (pristatoma į sandėliavimo vietą) - 98 kg; - šlaitiniai PVC vamzdžiai - 13 m. | Kompl. | 1 | 504.34 | 504.34
2. Esamų konstrukcijų išardymas | 2.18 | Kūgių tvirtinimo bet. plytelėmis po statiniu demontavimas (350 m2): -plytelių betonas - 29,4 m3; - žvyro sl. h=10 cm kasimas (grįžtamosios medžiagos) - 35 m3. | Kompl. | 1 | 2099.81 | 2099.81
2. Esamų konstrukcijų išardymas | 2.19 | Šlaitų atraminių blokų demontavimas (65 vnt.): - gelžbetonis - 25,9 m3; - žvyro sl. h=10 cm kasimas (grįžtamosios medžiagos) - 28 m3. | Kompl. | 1 | 2847.62 | 2847.62
2. Esamų konstrukcijų išardymas | 2.20 | Tako po viaduku išardymas (44 m): - gelžbetonis - 4,12 m3; - žvyro sl. kasimas (grįžtamosios medžiagos) - 6,63 m3; - plytelių betonas - 1,22 m3; - metalinių turėklų išardymas (pristatoma į sandėliavimo vietą) - 853 kg. | Kompl. | 1 | 1358.86 | 1358.86
2. Esamų konstrukcijų išardymas | 2.21 | Statybinių atliekų pakrovimas išvežimas utilizavimui: - hidroizoliacija - 1,7 t; - gelžbetonis ir betonas (632,66 m3) - 1581,65 t. | Kompl. | 1 | 12046.66 | 12046.66
2. Esamų konstrukcijų išardymas | 2.22 | Medžiagų pristatymas į sandėliavimo vietą: - metalas | kg | 6356 | 0.62 | 3940.72
2. Esamų konstrukcijų išardymas | 2.23 | Grįžtamosios medžiagos (frezuotas asfaltas, kuris atitenka rangovui) įkainis 5,99 Eur/t (sąmatoje įvertinamas su minuso ženklu) (110,9 m3) | t | 266 | -5.99 | -1593.34
2. Esamų konstrukcijų išardymas | 2.24 | Grįžtamosios medžiagos (žvyras, skalda, kuri atitenka rangovui) įkainis 7,5 Eur/m3 (sąmatoje įvertinamas su minuso ženklu) | m3 | 138.63 | -7.5 | -1039.73 | Iš viso skyriuje 2, Eur be PVM | 76886.02
3. Krantinių atramų įrengimas | 3.1 | Gręžtinių polių įrengimas (63 vnt.): - betonas C30/37 (su priedais) - 95,13 m3; - armatūros gaminiai - 14805 kg; - bendras ilgis ( L- 12,0 m, Ø - 0,4 m) - 756 m. | Kompl. | 1 | 139708.44 | 139708.44
3. Krantinių atramų įrengimas | 3.2 | Gruntinio pagrindo planiravimas prieš įrengiant krantines atramas | m2 | 174 | 1.12 | 194.88
3. Krantinių atramų įrengimas | 3.3 | Mineralinių medžiagų mišinio 22/45 pagrindo sl. h= 25 cm įrengimas porostverkais | m3 | 39 | 205.96 | 8032.44
3. Krantinių atramų įrengimas | 3.4 | Paruošiamojo betono sl. h=10 cm įrengimas prieš įrengiant krantinės atramos rostverkus (136,6 m2): -betonas C12/15 | m3 | 13.66 | 432.45 | 5907.27
3. Krantinių atramų įrengimas | 3.5 | Esamos krantinės atramos polio armatūros paviršiaus valymas smėliasrove | m2 | 7.3 | 29.19 | 213.09
3. Krantinių atramų įrengimas | 3.6 | Esamos armatūros padengimas antikorozine danga | m2 | 7.3 | 36.49 | 266.38
3. Krantinių atramų įrengimas | 3.7 | Krantinės atramos betonavimas (2 vnt.): - betonas C35/45 (su priedais) - 265,5 m3; - betonas pagalvių C35/45 (su priedais) - 3,64 m3; - armatūros gaminiai - 51376 kg; - įdėtinių detalių metalas - 105,6 kg; - apsauginio vamzdžio įrengimas (13,3 m) - 392,57 kg. | Kompl. | 1 | 370822.37 | 370822.37
3. Krantinių atramų įrengimas | 3.8 | Temperatūrinės siūlės krantinėje atramoje įrengimas (8,2 m): - PVC vamzdis L-300 mm, Ø- 30 mm - 80 vnt. | Kompl. | 1 | 1662.56 | 1662.56
3. Krantinių atramų įrengimas | 3.9 | Krantinėse atramose PVC vamzdžio hidroizoliavimas: - hidroizoliacinis sluoksnis - 0,02 m3; - hidroizoliacinis mišinys - 0,06 m3. | Kompl. | 1 | 1484.92 | 1484.92
3. Krantinių atramų įrengimas | 3.10 | G/b krantinės atramos paviršių, besiliečiančių su gruntu, valymas aukšto slėgio vandens srove | m2 | 382 | 14.39 | 5496.98
3. Krantinių atramų įrengimas | 3.11 | G/b krantinės atramos paviršių, besiliečiančių su gruntu, nupurškimas bitumine emulsija | m2 | 382 | 20.2 | 7716.4
3. Krantinių atramų įrengimas | 3.12 | Sankasos įrengimas iš gerai drenuojančio grunto po ir už atramos, sutankinant pasluoksniui (iki darbų zonos pradžios/pabaigos) | m3 | 3651 | 28.41 | 103724.91
3. Krantinių atramų įrengimas | 3.13 | Skaldos prizmės po gulekšniu įrengimas h=40 cm | m3 | 33 | 131.28 | 4332.24
3. Krantinių atramų įrengimas | 3.14 | Gulekšnių montavimas (12 vnt.): - betonas C30/37 (su priedais) | m3 | 14.8 | 1019.94 | 15095.11
3. Krantinių atramų įrengimas | 3.15 | Gulekšnių sumonolitinimas tarpusavyje: - betonas C30/37 (su priedais) | m3 | 1.28 | 1271.97 | 1628.12
3. Krantinių atramų įrengimas | 3.16 | Pereinamųjų plokščių montavimas (50 vnt.): - betonas C30/37 (su priedais) | m3 | 83 | 1087.17 | 90235.11
3. Krantinių atramų įrengimas | 3.17 | Pereinamųjų plokščių betonavimas tarpusavyje: - betonas C30/37 (su priedais) - 4,8 m3; - armatūros gaminiai - 104,64 kg. | Kompl. | 1 | 6320.4 | 6320.4
3. Krantinių atramų įrengimas | 3.18 | Tarpo tarp sparno ir pereinamųjų plokščių užpylimas mineralinių medžiagų mišinio sl. 22/32 sl. hvid = 20 cm ir sutankinimas | m3 | 6.3 | 143.93 | 906.76
3. Krantinių atramų įrengimas | 3.19 | Armuoto betono sl. h = 15 cm tarpuose tarp pereinamųjų plokščių ir krantinių atramų sparnų įrengimas (31 m2): - betonas C30/37 (su priedais) - 4,66 m3; - armatūros gaminiai - 370 kg. | Kompl. | 1 | 10056.65 | 10056.65
3. Krantinių atramų įrengimas | 3.20 | Pereinamųjų plokščių ir armuoto betonos sl. valymas aukšto slėgio vandens srove | m2 | 322 | 14.39 | 4633.58
3. Krantinių atramų įrengimas | 3.21 | Išlyginamojo betono sl. hvid = 4 cm įrengimas ant pereinamųjų plokščių ir armuoto betono sl. (322 m2): - betonas C25/30 (su priedais) | m3 | 12.88 | 1152.75 | 14847.42
3. Krantinių atramų įrengimas | 3.22 | Išlyginamojo betono sl. armuoto betono sl. ir galinės sienutės viršaus valymas aukšto slėgio vandens srove | m2 | 337 | 14.39 | 4849.43
3. Krantinių atramų įrengimas | 3.23 | Dvisluoksnės prilydomosios hidroizoliacijos įrengimas ant pereinamųjų plokščių, armuoto betono sl. ir galinės sienutės viršaus | m2 | 337 | 60.58 | 20415.46
3. Krantinių atramų įrengimas | 3.24 | Apsauginio asfalto sl. SMA 8 S su SZ18 PMB45/80-55 h=2 cm įrengimas ant pereinamųjų plokščių | m2 | 306 | 14.19 | 4342.14
3. Krantinių atramų įrengimas | 3.25 | Asfalto mišinio SMA 8 S su SZ18 PMB45/80-55 prizmės įrengimas ant pereinamųjų plokščių | m3 | 19 | 581.15 | 11041.85
3. Krantinių atramų įrengimas | 3.26 | Kelio dangos įrengimas virš pereinamųjų plokščių: - asfalto prizmės gruntavimas bitumine emulsija - 311 m2; - asfalto pagrindo sl. h=15 cm AC 22 PS įrengimas - 53 m2; - asfalto pagrindo sl. gruntavimas bitumine emulsija - 53 m2; - asfalto apatinis sl. h=9 cm AC 16 AS įrengimas - 209 m2; - asfalto apatinio sl. gruntavimas bitumine emulsija - 209 m2; - asfalto viršutinio sl. h=3 cm SMA 8 S įrengimas - 306 m2. | Kompl. | 1 | 12316.76 | 12316.76
3. Krantinių atramų įrengimas | 3.27 | Sankasos viršutinio sluoksnio grunto sustiprinimas h=30 cm už pereinamųjų plokščių | m2 | 1842 | 4.95 | 9117.9
3. Krantinių atramų įrengimas. Kelio dangos įrengimas už pereinamųjų plokščių iki darbų zonos ribos pradžios/pabaigos. I projektinės kelio dangos konstrukcijos variantas | 3.28 | Šalčiui nejautraus sl. h=28 cm įrengimas | m3 | 480 | 0 | 0 | Pastaba: Rangovas pildo pasirinktinai I arba II projektinės kelio dangos konstrukcijos variantą
3. Krantinių atramų įrengimas. Kelio dangos įrengimas už pereinamųjų plokščių iki darbų zonos ribos pradžios/pabaigos. I projektinės kelio dangos konstrukcijos variantas | 3.29 | Skaldos pagrindo sl. h=30 cm iš nesurišto mišinio įrengimas | m2 | 1362.5 | 0 | 0
3. Krantinių atramų įrengimas. Kelio dangos įrengimas už pereinamųjų plokščių iki darbų zonos ribos pradžios/pabaigos. I projektinės kelio dangos konstrukcijos variantas | 3.30 | Asfalto pagrindo sl. h=15 cm AC 22 PS įrengimas | m2 | 1195.3 | 0 | 0
3. Krantinių atramų įrengimas. Kelio dangos įrengimas už pereinamųjų plokščių iki darbų zonos ribos pradžios/pabaigos. I projektinės kelio dangos konstrukcijos variantas | 3.31 | Asfalto pagrindo sl. gruntavimas bitumine emulsija | m2 | 1195.3 | 0 | 0
3. Krantinių atramų įrengimas. Kelio dangos įrengimas už pereinamųjų plokščių iki darbų zonos ribos pradžios/pabaigos. I projektinės kelio dangos konstrukcijos variantas | 3.32 | Asfalto apatinis sl. h=9 cm AC 16 AS įrengimas | m2 | 1179.6 | 0 | 0
3. Krantinių atramų įrengimas. Kelio dangos įrengimas už pereinamųjų plokščių iki darbų zonos ribos pradžios/pabaigos. I projektinės kelio dangos konstrukcijos variantas | 3.33 | Asfalto apatinio sl. gruntavimas bitumine emulsija | m2 | 1179.6 | 0 | 0
3. Krantinių atramų įrengimas. Kelio dangos įrengimas už pereinamųjų plokščių iki darbų zonos ribos pradžios/pabaigos. I projektinės kelio dangos konstrukcijos variantas | 3.34 | Asfalto viršutinio sl. h=3 cm SMA 8 S įrengimas | m2 | 1170.2 | 0 | 0
3. Krantinių atramų įrengimas. Kelio dangos įrengimas už pereinamųjų plokščių iki darbų zonos ribos pradžios/pabaigos. II projektinės kelio dangos konstrukcijos variantas | 3.28 | Apsauginio šalčiui atsparaus sl. h=38 cm įrengimas | m3 | 651 | 23.73 | 15448.23
3. Krantinių atramų įrengimas. Kelio dangos įrengimas už pereinamųjų plokščių iki darbų zonos ribos pradžios/pabaigos. II projektinės kelio dangos konstrukcijos variantas | 3.29 | Skaldos pagrindo sl. h=20 cm iš nesurišto mišinio įrengimas | m2 | 1331.4 | 14.16 | 18852.62
3. Krantinių atramų įrengimas. Kelio dangos įrengimas už pereinamųjų plokščių iki darbų zonos ribos pradžios/pabaigos. II projektinės kelio dangos konstrukcijos variantas | 3.30 | Asfalto pagrindo sl. h=15 cm AC 22 PS įrengimas | m2 | 1195.3 | 21.89 | 26165.12
3. Krantinių atramų įrengimas. Kelio dangos įrengimas už pereinamųjų plokščių iki darbų zonos ribos pradžios/pabaigos. II projektinės kelio dangos konstrukcijos variantas | 3.31 | Asfalto pagrindo sl. gruntavimas bitumine emulsija | m2 | 1195.3 | 0.38 | 454.21
3. Krantinių atramų įrengimas. Kelio dangos įrengimas už pereinamųjų plokščių iki darbų zonos ribos pradžios/pabaigos. II projektinės kelio dangos konstrukcijos variantas | 3.32 | Asfalto apatinis sl. h=9 cm AC 16 AS įrengimas | m2 | 1179.6 | 21.05 | 24830.58
3. Krantinių atramų įrengimas. Kelio dangos įrengimas už pereinamųjų plokščių iki darbų zonos ribos pradžios/pabaigos. II projektinės kelio dangos konstrukcijos variantas | 3.33 | Asfalto apatinio sl. gruntavimas bitumine emulsija | m2 | 1179.6 | 0.38 | 448.25
3. Krantinių atramų įrengimas. Kelio dangos įrengimas už pereinamųjų plokščių iki darbų zonos ribos pradžios/pabaigos. II projektinės kelio dangos konstrukcijos variantas | 3.34 | Asfalto viršutinio sl. h=3 cm SMA 8 S įrengimas | m2 | 1170.2 | 12.47 | 14592.39
3. Krantinių atramų įrengimas | 3.35 | Fasadinių krantinės atramos paviršių valymas aukšto slėgio vandens srove | m2 | 533 | 14.39 | 7669.87
3. Krantinių atramų įrengimas | 3.36 | Fasadinių krantinės atramos paviršių gruntavimas ir padengimas hidrofobizuojančia danga | m2 | 533 | 20.2 | 10766.6 | Iš viso skyriuje 3, Eur be PVM | 974597.44
4. Perdangos įrengimas | 4.1 | Žvyro pagrindo sl. h=20 cm po g/b pagrindo plokštėmis įrengimas ir išardymas | m2 | 96 | 11.34 | 1088.64
4. Perdangos įrengimas | 4.2 | G/b pagrindo plokščių 6.0x2.0x0.22 m pastoliams atremti montavimas, išardymas (medžiagos grįžtamosios) (8 vnt.) | m3 | 21.12 | 205.07 | 4331.08
4. Perdangos įrengimas | 4.3 | Metalinių pastolių įrengimas statinio perdangai sumontuoti ir išardymas (medžiagos grįžtamosios): - įvairus metalas - 20 t; - mediena - 10 m3. | Kompl. | 1 | 76858.6 | 76858.6
4. Perdangos įrengimas | 4.4 | Atraminių guolių įrengimas | vnt. | 28 | 2413.21 | 67569.88
4. Perdangos įrengimas | 4.5 | Statinio perdangos sijų montavimas projektinėje padėtyje (25 vnt.) - betonas C40/50 (su priedais) | m3 | 241.5 | 3400 | 821100
4. Perdangos įrengimas | 4.6 | Perdangos sijų galų (skersinių sijų) sumonolitinimas: - betonas C40/50 (su priedais) - 19,94 m3; - armatūros gaminiai - 4896,4 kg; - epoksido pagrindo klijai - 119,8 kg; - armatūros sujungimas loveline jungtimi - 48 vnt. | Kompl. | 1 | 59820 | 59820
4. Perdangos įrengimas | 4.7 | Tarpų tarp sijų lentynų sumonolitinimas - betonas C40/50 (su priedais) - 36,33 m3; - armatūros gaminiai - 6718,5 kg. | Kompl. | 1 | 56819.77 | 56819.77
4. Perdangos įrengimas | 4.8 | Turėklų ir atitvarų bortų montavimas (10 vnt.) - betonas C35/45 (su priedais) | m3 | 8.3 | 3377.88 | 28036.4
4. Perdangos įrengimas | 4.9 | Tarpų tarp atitvarų ir turėklų bortų užtaisymas vandeniui nelaidžia elastinga mastika | m | 13 | 86.38 | 1122.94
4. Perdangos įrengimas | 4.10 | Turėklinių bortų betonavimas (2 vnt.): - betonas C35/45 (su priedais) - 12,53 m3; - armatūros gaminiai - 1743,5 kg; - įdėtinės detalės - 132 kg. | Kompl. | 1 | 17811.77 | 17811.77
4. Perdangos įrengimas | 4.11 | Turėklinio borto įpjovimas 1 cm gyliu perimetru | m | 43.7 | 136.31 | 5956.75
4. Perdangos įrengimas | 4.12 | Įpjovos turėkliniuose bortuose užtaisymas vandeniui nelaidžia elastinga mastika | m | 43.7 | 86.38 | 3774.81
4. Perdangos įrengimas | 4.13 | Statinio perdangos valymas aukšto slėgio vandens srove prieš įrengiant išlyginamąjį betono sl. | m2 | 1080 | 14.39 | 15541.2
4. Perdangos įrengimas | 4.14 | Išlyginamojo betono sl. hvid=4,7 cm įrengimas: - betonas C25/30 (su priedais) | m3 | 25 | 1178.01 | 29450.25
4. Perdangos įrengimas | 4.15 | Vienprofilinių deformacinių pjūvių įrengimas (62,6 m): - betonas C35/45 (su priedais) - 11,53 m3; - armatūros gaminiai - 1697,9 kg; - rifliuoti aliuminio lakštai t=3 mm - 71,14 kg; - skardos lakštai t=1 mm - 46,02 kg; - guminė tarpinė - 112 vnt. - tvirtinimo detalių metalas - 9,86 kg. | Kompl. | 1 | 102256.81 | 102256.81
4. Perdangos įrengimas | 4.16 | Išlyginamojo betono sl. valymas aukšto slėgio vandens srove prieš klojant hidroizoliaciją | m2 | 1102 | 14.39 | 15857.78
4. Perdangos įrengimas | 4.17 | Išlyginamojo betono sl. gruntavimas epoksidiniu gruntu t=1 mm | m2 | 1102 | 29.19 | 32167.38
4. Perdangos įrengimas | 4.18 | Dvisluoksnės prilydomosios hidroizoliacijos įrengimas ant perdangos išlyginamojo sl. | m2 | 1102 | 66.51 | 73294.02
4. Perdangos įrengimas | 4.19 | Drenažinės juostos įrengimas | m | 61.5 | 13.17 | 809.96
4. Perdangos įrengimas | 4.20 | Lietaus vandens nuleidimo šulinėlių įrengimas ant statinio (6 vnt.): - vertikalių skylių Ø170 mm L=250 mm gręžimas - 6 vnt.; - vamzdžio Ø160 mm įrengimas - 2 m; - vamzdžio Ø200 mm įrengimas - 36 m; - trišakio Ø200/160 mm įrengimas - 6 vnt.; - trišakio Ø200 mm įrengimas - 2 vnt.; - pereinamosios movos įrengimas - 2 vnt.; - Ø200 aklė vamzdžio galui - 4 vnt. | Kompl. | 1 | 9088.59 | 9088.59
4. Perdangos įrengimas | 4.21 | Drenažinių šulinių po danga įrengimas (4 vnt.): - vertikalių skylių Ø80 mm L=250 mm gręžimas - 4 vnt.; - PVC Ø70 mm L=1000 mm antgalių įrengimas - 4 vnt. | Kompl. | 1 | 1576.53 | 1576.53
4. Perdangos įrengimas | 4.22 | Polimerinių linijinių latakų ant skiedinio įrengimas (38 m): - reviziniai elementai (1 m ilgio) - 6 vnt.; - latako elementai (1 m ilgio) - 32 vnt.; - galinė sienutė - 4 vnt. | Kompl. | 1 | 4973.82 | 4973.82
4. Perdangos įrengimas | 4.23 | Monolitinio ruožo latako inkaravimui įrengimas: - betonas C35/45 (su priedais) - 4,67 m3; - armatūros gaminiai - 352,6 kg. | Kompl. | 1 | 5110.51 | 5110.51
4. Perdangos įrengimas | 4.24 | Monolitinių ruožų įpjovimas 1 cm gyliu perimetru | m | 5.5 | 140.9 | 774.95
4. Perdangos įrengimas | 4.25 | Įpjovos ruožose užtaisymas vandeniui nelaidžia elastinga mastika | m | 5.5 | 86.38 | 475.09
4. Perdangos įrengimas | 4.26 | Armuoto išlyginamojo sl. po šalitilčio plokštėmis, ties krantinėmis atramomis įrengimas: - betonas C25/30 (su priedais) - 6,3 m3; - armatūros gaminiai - 370 kg. | Kompl. | 1 | 5011.16 | 5011.16
4. Perdangos įrengimas | 4.27 | Cementinio skiedinio sl. h=2 cm po šalitilčių plokštėmis įrengimas | m2 | 71.3 | 54.03 | 3852.34
4. Perdangos įrengimas | 4.28 | Šalitilčio plokščių montavimas (18 vnt.): - betonas C35/45 (su priedais) | m3 | 10.37 | 2280.69 | 23650.76
4. Perdangos įrengimas | 4.29 | Šalitilčio plokščių ir tarpų tarp šalitilčio plokščių ir blokų sumonolitinimas: - betonas C35/45 (su priedais) | m3 | 4.8 | 1562.44 | 7499.71
4. Perdangos įrengimas | 4.30 | Tarpelių tarp šalitilčio plokščių užtaisymas vandeniui nelaidžia elastinga mastika | m | 3.6 | 33.92 | 122.11
4. Perdangos įrengimas | 4.31 | Siūlės tarp šalitilčio plokštės ir turėklinio borto dantelio užsandarinimas vandeniui nelaidžia elastinga mastika | m | 38 | 33.93 | 1289.34
4. Perdangos įrengimas | 4.32 | Sandarinimo juostų įrengimas ties atitvarų bortais ir šalitilčio plokštėmis | m | 76 | 33.37 | 2536.12
4. Perdangos įrengimas | 4.33 | Apsauginio asfalto SMA 8 S su SZ18 PMB45/80-55 sl. h=2 cm paklojimas ant statinio perdangos | m2 | 477.2 | 14.19 | 6771.47
4. Perdangos įrengimas | 4.34 | Dvisluoksnės asfalto dangos įrengimas ant statinio h=8 cm: - apsauginio asfalto sl. gruntavimas bitumine emulsija - 477,2 m2; - apatinio asfalto sl. h = 4 cm AC 16 AS įrengimas - 477,2 m2; - asfalto pagrindo sl. gruntavimas bitumine emulsija - 477,2 m2; - viršutinio asfalto sl. h = 4 cm SMA 11 S įrengimas - 477,2 m2. | Kompl. | 1 | 17632.55 | 17632.55
4. Perdangos įrengimas | 4.35 | Asfalto sluoksnių siūlės sandarinimas bitumine mastika | m | 76 | 1.83 | 139.08
4. Perdangos įrengimas | 4.36 | Šalitilčio plokščių valymas aukšto slėgio vandens srove | m2 | 106 | 14.39 | 1525.34
4. Perdangos įrengimas | 4.37 | Šalitilčio plokščių padengimas neslystančia danga | m2 | 106 | 139.38 | 14774.28
4. Perdangos įrengimas | 4.38 | Vertikalių skylių gręžimas į parapetinius bortus turėklų tvirtinimui: - skylių gręžimas Ø14 mm L=140 mm - 32 vnt.; - klijai epoksido pagrindu - 0,4 kg; - inkariniai sriegti strypai M12 (su veržle ir poveržle) L=150 mm - 32 vnt. | Kompl. | 1 | 360.66 | 360.66
4. Perdangos įrengimas | 4.39 | Metalinių cinkuotų turėklų sekcijų montavimas ant karantinės atramos tarp statinių (4 vnt.): - metalas S235 - 268,92 kg; - cementinis skiedinys - 0,02 m3; - statramsčių galų dažymas - 0,24 m2. | Kompl. | 1 | 2033.38 | 2033.38
4. Perdangos įrengimas | 4.40 | Metalinių vienpusių atitvarų montavimas ant statinio (128 m): - H2 W3, A klasė - 64 m; - H2 W2, A klasė - 64 m. | Kompl. | 1 | 34934.85 | 34934.85
4. Perdangos įrengimas | 4.41 | Statinio perdangos apatinės ir blokų fasadinės dalies paviršių valymas aukšto slėgio vandens srove | m2 | 1410 | 14.39 | 20289.9
4. Perdangos įrengimas | 4.42 | Statinio perdangos apatinės ir blokų fasadinės dalies gruntavimas ir padengimas hidrofobizuojančia danga | m2 | 1410 | 20.2 | 28482 | Iš viso skyriuje 4, Eur be PVM | 1606572.58
5. Atraminių sienų įrengimas | 5.1 | Grunto kasimas prieš įrengiant atramines sienas, pakrovimas į savivarčius, pervežimas Rangovo pasirinktu atstumu ir suvertimas į krūvas (susisiekimo dalyje gruntas iškastų durpynų užpylimui) | m3 | 918 | 10.81 | 9923.58
5. Atraminių sienų įrengimas | 5.2 | Gręžtinių polių įrengimas ties atramine siena Nr. 1 MGP-3 (64 vnt.): - betonas C30/37 (su priedais) - 40,32 m3; - armatūros gaminiai - 7296 kg; - bendras ilgis ( L- 5,0 m, Ø - 0,4 m) - 320 m. | Kompl. | 1 | 59214.17 | 59214.17
5. Atraminių sienų įrengimas | 5.3 | Gręžtinių polių įrengimas ties atramine siena Nr. 2 MGP-2 (39 vnt.): - betonas C30/37 (su priedais) - 19,89 m3; - armatūros gaminiai - 3627 kg; - bendras ilgis ( L- 4,0 m, Ø - 0,4 m) - 156 m. | Kompl. | 1 | 29210.55 | 29210.55
5. Atraminių sienų įrengimas | 5.4 | Gruntinio pagrindo planiravimas prieš įrengiant atramines sienas | m2 | 139 | 1.4 | 194.6
5. Atraminių sienų įrengimas | 5.5 | Mineralinių medžiagų mišinio 22/45 pagrindo sl. h= 20 cm įrengimas po atraminės sienos rostverku | m3 | 18 | 205.96 | 3707.28
5. Atraminių sienų įrengimas | 5.6 | Paruošiamojo betono sl. h=8 cm įrengimas prieš įrengiant rostverkus (101 m2): -betonas C12/15 | m3 | 8.08 | 484.32 | 3913.31
5. Atraminių sienų įrengimas | 5.7 | Atraminės sienos Nr. 1 betonavimas: - betonas C35/45 (su priedais) - 119,57 m3; - armatūros gaminiai - 18781 kg. | Kompl. | 1 | 222641.26 | 222641.26
5. Atraminių sienų įrengimas | 5.8 | Atraminės sienos Nr. 2 betonavimas: - betonas C35/45 (su priedais) - 104,77 m3; - armatūros gaminiai - 16190,8 kg. | Kompl. | 1 | 174900.71 | 174900.71
5. Atraminių sienų įrengimas | 5.9 | Temperatūrinės siūlės įrengimas | m | 30.5 | 120.19 | 3665.8
5. Atraminių sienų įrengimas | 5.10 | Paviršių, besiliečiančių su gruntu, valymas aukšto slėgio vandens srove | m2 | 511 | 14.39 | 7353.29
5. Atraminių sienų įrengimas | 5.11 | Paviršių, besiliečiančių su gruntu, nupurškimas bitumine emulsija | m2 | 511 | 20.2 | 10322.2
5. Atraminių sienų įrengimas | 5.12 | Atraminių sienų užpylimas gerai drenuojančiu gruntu sutankinant rankiniu būdu | m3 | 1646 | 26.64 | 43849.44
5. Atraminių sienų įrengimas | 5.13 | Drenažinio vamzdžio su geotekstilės filtru įrengimas už atraminių sienų užpiltas skaldele fr. 11/16 (139 m): - drenažinis vamzdis Ø113/128 mm - 139 m; - drenažo žiočių įrengimas - 4 vnt. | Kompl. | 1 | 3624.41 | 3624.41
5. Atraminių sienų įrengimas | 5.14 | Vertikalių skylių gręžimas į parapetinius bortus turėklų tvirtinimui: - skylių gręžimas Ø14 mm L=140 mm - 264 vnt.; - klijai epoksido pagrindu - 2,7 kg; - inkariniai sriegti strypai M12 (su veržle ir poveržle) L=150 mm - 264 vnt. | Kompl. | 1 | 2948.75 | 2948.75
5. Atraminių sienų įrengimas | 5.15 | Plieninių cinkuotų turėklų sekcijų ant parapetinių blokų montavimas (33 vnt.): - metalas S235 - 2783,64 kg; - statramsčių galų dažymas - 4,3 m. | Kompl. | 1 | 26266.18 | 26266.18
5. Atraminių sienų įrengimas | 5.16 | Fasadinių atraminių sienų paviršių valymas aukšto slėgio vandens srove | m2 | 326 | 14.39 | 4691.14
5. Atraminių sienų įrengimas | 5.17 | Fasadinių atraminių sienų paviršių gruntavimas ir padengimas hidrofobizuojančia danga | m2 | 326 | 20.2 | 6585.2
5. Atraminių sienų įrengimas. Dviračių tako konstrukcijos įrengimas | 5.18 | Šalčiui nejautraus sl. h=27 cm įrengimas | m3 | 49.7 | 23.04 | 1145.09
5. Atraminių sienų įrengimas. Dviračių tako konstrukcijos įrengimas | 5.19 | Skaldos pagrindo sl. h=20 cm iš nesurišto mišinio įrengimas | m2 | 184 | 14.16 | 2605.44
5. Atraminių sienų įrengimas. Dviračių tako konstrukcijos įrengimas | 5.20 | Asfalto pagrindo-dangos sl. h=8 cm AC 16 PD įrengimas | m2 | 184 | 21.62 | 3978.08
5. Atraminių sienų įrengimas | 5.21 | Vejos bortų 100.8.20 ant C12/15 betoninio pagrindo įrengimas | m | 71 | 16.46 | 1168.66
5. Atraminių sienų įrengimas | 5.22 | Mineralinių medžiagų mišinio 0/32 sl. h= 15 cm po nuvedimo latakais įrengimas sutankinant | m3 | 4.8 | 98.06 | 470.69
5. Atraminių sienų įrengimas | 5.23 | Surenkamų betoninių vandens nuvedimo latakų (298x198x100 mm±2mm) įrengimas | m | 96 | 112.96 | 10844.16 | Iš viso skyriuje 5, Eur be PVM | 633223.99
6. Statinio kūgių ir prieigų įrengimas | 6.1 | Vandens surinkimo šulinėlių statinio prieigose įrengimas: - PVC Ø425 mm šulinėliai - 4 kompl. - metalinės grotelės - 4 vnt. | Kompl. | 1 | 1771.32 | 1771.32
6. Statinio kūgių ir prieigų įrengimas | 6.2 | Vandens greičio slopintuvų įrengimas | kompl. | 1 | 5489.22 | 5489.22
6. Statinio kūgių ir prieigų įrengimas | 6.3 | PVC Ø200 mm vamzdžio paklojimas | m | 61 | 60.95 | 3717.95
6. Statinio kūgių ir prieigų įrengimas | 6.4 | Betoninių gatvės bortų 100x30x15 cm ant C20/25 betoninio pagrindo įrengimas | m | 42 | 46.75 | 1963.5
6. Statinio kūgių ir prieigų įrengimas | 6.5 | 15 cm storio nesurištų mineralinių medžiagų mišinio fr. 0/32 įrengimas | m2 | 24.5 | 31.1 | 761.95
6. Statinio kūgių ir prieigų įrengimas | 6.6 | Plytelių 50x50x7 cm įrengimas ant 3 cm storio pasluoksnio iš atsijų fr. 0/5 | m2 | 24.5 | 107.97 | 2645.27
6. Statinio kūgių ir prieigų įrengimas | 6.7 | Vejos bortų 100.8.20 ant C12/15 betoninio pagrindo įrengimas | m | 3 | 16.47 | 49.41
6. Statinio kūgių ir prieigų įrengimas | 6.8 | Kelkraščių ties triukšmo užtvaromis įrengimas iš asfalto dangos: - skaldos pagrindo sl. h=15 cm iš nesurišto mišinio įrengimas - 82 m2; - asfalto pagrindo-dangos sl. h=6 cm AC 16 PD įrengimas - 82 m2. | Kompl. | 1 | 2487.88 | 2487.88
6. Statinio kūgių ir prieigų įrengimas | 6.9 | Kelkraščių sutvirtinimas skaldažole | m2 | 117 | 29.17 | 3412.89
6. Statinio kūgių ir prieigų įrengimas | 6.10 | Gelžbetoninių surenkamų šlaitinių laiptų įrengimas (2 vnt.): - mineralinių medžiagų pagrindo sl. fr. 22/32 įrengimas h=20 cm po pamatų blokais - 0,5 m3; - betoninių pamatų blokų (2 vnt.) įrengimas - 1,26 m3; - mineralinių medžiagų pagrindo sl. fr. 22/32 įrengimas h=20 cm po laiptasijoms - 5 m3; - betoninių laiptasijų (16 vnt.) montavimas - 2,84 m3; - betoninių laiptų pakopų (45 vnt.) montavimas - 1,35 m3. | Kompl. | 1 | 9362.19 | 9362.19
6. Statinio kūgių ir prieigų įrengimas | 6.11 | Cinkuotų metalinių šlaitinių laiptų turėklų montavimas (8 vnt.): - metalas S235 - 311,93 kg; - cementinis skiedinys - 0,05 m3; - statramsčių galų dažymas - 0,9 m2. | Kompl. | 1 | 3116.87 | 3116.87
6. Statinio kūgių ir prieigų įrengimas | 6.12 | Metalinių vienpusių atitvarų montavimas sukalant į gruntą (144 m): - H2 W2, A klasė - 16 m; - H2 W3, A klasė - 72 m; - H2 W4, A klasė - 56 m. | Kompl. | 1 | 20222.98 | 20222.98
6. Statinio kūgių ir prieigų įrengimas | 6.13 | Šlaito tvirtinimo įrengimas (108 m2): - skaldos pagrindo sl. h=15 cm įrengimas - 17 m3; - šlaitų tvirtinimo pl. 49x49x8 cm įrengimas - 108 m2. | Kompl. | 1 | 15440.06 | 15440.06
6. Statinio kūgių ir prieigų įrengimas | 6.14 | Bermos sutvirtinimas sodrinto žvyro mišiniu | m2 | 137 | 30.79 | 4218.23
6. Statinio kūgių ir prieigų įrengimas | 6.15 | Sankasos šlaitų ir griovių planiravimas | m2 | 1426 | 1.56 | 2224.56
6. Statinio kūgių ir prieigų įrengimas | 6.16 | Sankasos šlaitų ir griovių sutvirtinimas dirvožemio sl. h=10 cm, panaudojant esamą dirvožemį | m2 | 1426 | 7.31 | 10424.06
6. Statinio kūgių ir prieigų įrengimas | 6.17 | Šlaito sutvirtinimas akmenų mėtiniu (1,1 m2): - akmenys Ø 15–20 cm - 0,22 m3; - betonas C20/25 h–10 cm - 0,11 m3. | Kompl. | 1 | 210.64 | 210.64
6. Statinio kūgių ir prieigų įrengimas | 6.18 | Vandens pralaidos grioviuose įrengimas: - mineralinių medžiagų pagrindo sl. įrengimas h=20 cm - 0,6 m3; - PVC Ø400 mm vamzdžio paklojimas - 3,6 m; - Ø400 mm vandens pralaidos antgalių įrengimas - 2 vnt.; - pralaidos užpylimas gerai drenuojančiu gruntu - 2 m3. | Kompl. | 1 | 952.2 | 952.2 | Iš viso skyriuje 6, Eur be PVM | 88471.18
7. Baigiamieji darbai | 7.1 | Likusio dirvožemio pakrovimas, išvežimas Rangovo pasirinktu atstumu ir paskleidimas | m3 | 551.4 | 2.5 | 1378.5 | Iš viso skyriuje 7, Eur be PVM | 1378.5
[5 empty] | IŠ VISO ŽINIARAŠTYJE 66, EUR BE PVM | 3503302.98

## DKŽ_67
Magistralinio kelio A5 Kaunas–Marijampolė–Suvalkai ruožo nuo 56,83 iki 72,50 km rekonstravimas
DARBŲ KIEKIŲ ŽINIARAŠTIS NR. 67 – STATINIO KONSTRUKCIJŲ DALIS. SKIRTINGŲ LYGIŲ SANKRYŽA 58,11 KM
Skyrius | Eilės Nr. | Darbo pavadinimas, aprašymas | Mato vnt. | Kiekis | Vieneto kaina, Eur be PVM (pildo Tiekėjas) | Iš viso, Eur be PVM
1. Paruošiamieji darbai | 1.1 | Augalinio sl. h=40 cm nukasimas, nustumiant buldozeriu ir sandėliavimas vietoje | m3 | 1444.8 | 3.53 | 5100.14
1. Paruošiamieji darbai | 1.2 | Gręžtinių bandomųjų polių įrengimas (3 vnt.): - betonas C30/37 (su priedais) - 7,9 m3; - armatūros gaminiai - 650 kg; - bendras ilgis - 28 m. | Kompl. | 1 | 6718.79 | 6718.79
1. Paruošiamieji darbai | 1.3 | Bandomųjų polių laikančios galios bandymai | vnt. | 3 | 9071.87 | 27215.61 | Iš viso skyriuje 1, Eur be PVM | 39034.54
2. Krantinių atramų įrengimas | 2.1 | Grunto kasimas prieš įrengiant krantines atramas, pakrovimas į savivarčius, pervežimas Rangovo pasirinktu atstumu ir suvertimas į krūvas (susisiekimo dalyje gruntas iškastų durpynų užpylimui) | m3 | 4944 | 3.53 | 17452.32
2. Krantinių atramų įrengimas | 2.2 | Gręžtinių polių įrengimas (40 vnt.): - betonas C30/37 (su priedais) - 101,6 m3; - armatūros gaminiai - 8360 kg; - bendras ilgis ( L - 9,0 m, Ø - 0,6 m) - 360 m. | Kompl. | 1 | 86408.77 | 86408.77
2. Krantinių atramų įrengimas | 2.3 | Armuoto pagrindo grunto įrengimas (667 m2): - stabilizavimo geotinklo įrengimas - 1334 m2; - mineralinių medžiagų mišinio fr. 0/32 įrengimas - 801 m3. | Kompl. | 1 | 42486.16 | 42486.16
2. Krantinių atramų įrengimas | 2.4 | Gruntinio pagrindo planiravimas prieš įrengiant krantines atramas | m2 | 181 | 3.61 | 653.41
2. Krantinių atramų įrengimas | 2.5 | Mineralinių medžiagų mišinio 22/45 pagrindo sl. h= 20 cm įrengimas po atrama | m3 | 41 | 146.11 | 5990.51
2. Krantinių atramų įrengimas | 2.6 | Paruošiamojo betono sl. h=8 cm įrengimas prieš įrengiant krantines atramas (168,3 m2): - betonas C12/15 | m3 | 13.46 | 293.11 | 3945.26
2. Krantinių atramų įrengimas | 2.7 | Krantinės atramos rostverko ir pamato po atraminėmis sienomis betonavimas (6 vnt.): - betonas C30/37 (su priedais) - 146,29 m3; - armatūros gaminiai - 10491 kg; - plieninės įdėtinės detalės (96 vnt.) - 470,4 kg. | Kompl. | 1 | 122365.77 | 122365.77
2. Krantinių atramų įrengimas | 2.8 | Gelžbetoninių krantinių atramų kolonų montavimas (12 vnt.): - betonas C35/45 (su priedais) - 34,32 m3; - smulkiagrūdis nesitraukiantis betonas - 4,32 m3. | Kompl. | 1 | 100814.28 | 100814.28
2. Krantinių atramų įrengimas | 2.9 | Krantinės atramos rėmsijės/atkaltės betonavimas (2 vnt.): - betonas C35/45 (su priedais) - 53,29 m3; - armatūros gaminiai - 8231 kg. | Kompl. | 1 | 79826.64 | 79826.64
2. Krantinių atramų įrengimas | 2.10 | G/b krantinės atramos paviršių, besiliečiančių su gruntu, valymas aukšto slėgio vandens srove | m2 | 427 | 13.91 | 5939.57
2. Krantinių atramų įrengimas | 2.11 | G/b krantinės atramos paviršių, besiliečiančių su gruntu, padengimas bitumine danga | m2 | 427 | 14.67 | 6264.09
2. Krantinių atramų įrengimas | 2.12 | Krantinės atramos rostverko užpylimas gerai drenuojančiu gruntu sutankinant rankiniu būdu | m3 | 379 | 129.15 | 48947.85
2. Krantinių atramų įrengimas | 2.13 | Atraminių sienų iš surenkamų blokelių inkaruotų grunte įrengimas (584 m2): - moduliniai betoniniai blokeliai - 584 m2; - 560 tipo vienkrypčio armavimo geotinklai - 2370 m2; - 520 tipo vienkrypčio armavimo geotinklai - 6790 m2. | Kompl. | 1 | 274419.42 | 274419.42
2. Krantinių atramų įrengimas | 2.14 | Drenuojančio sluoksnio tarp tinklų įrengimas (3056 m3): - tankinant rankiniu būdu - 993 m2; - tankinant mechanizuotai - 2063 m3. | m3 | 3056 | 64.63 | 197509.28
2. Krantinių atramų įrengimas | 2.15 | Temperatūrinės siūlės iš CR gumos įrengimas blokelių sienoje (36 m): - 2 sl. CR gumos juosta b-220 mm - 8 m2; - vandeniui nelaidi elastinga mastika - 72 m. | Kompl. | 1 | 10166.4 | 10166.4
2. Krantinių atramų įrengimas | 2.16 | Temperatūrinės siūlės tarp krantinės atramos atkaltės/galinės sienutės ir atraminės sienos įrengimas (32 m): - 2 sl. CR gumos juosta b-560 mm - 18 m2; - vandeniui nelaidi elastinga mastika - 64 m; - dvisluoksnė prilydoma hidroizoliacija ant galinės sienutės ir atraminės sienos sandūros - 21 m2. | Kompl. | 1 | 10483.52 | 10483.52
2. Krantinių atramų įrengimas | 2.17 | Drenažinio vamzdžio su geotekstilės filtru įrengimas už atraminių sienų užpiltas skaldele fr. 11/16: - drenažinis vamzdis Ø113/128 mm - 102 m; - alkūnės Ø128 mm 90° įrengimas - 4 vnt.; - drenažo žiočių įrengimas - 4 vnt. | Kompl. | 1 | 2753.38 | 2753.38
2. Krantinių atramų įrengimas | 2.18 | Filtruojančio fr. 11/16 grunto sluoksnio už atraminės sienos įrengimas, sutankinant rankiniu būdu | m3 | 176 | 111.1 | 19553.6
2. Krantinių atramų įrengimas | 2.19 | Sankasos įrengimas iš gerai drenuojančio grunto, sutankinant pasluoksniui ( iki darbų zonos pradžios/pabaigos) | m3 | 11497 | 17.84 | 205106.48
2. Krantinių atramų įrengimas | 2.20 | Atraminių sienų užpylimas drenuojančiu gruntu iš fasadinės pusės | m3 | 869 | 22.47 | 19526.43
2. Krantinių atramų įrengimas | 2.21 | Ekstrūzinio putplasčio h=5,0 cm virš atraminės sienos įrengimas | m2 | 21 | 45.79 | 961.59
2. Krantinių atramų įrengimas | 2.22 | Mineralinių medžiagų mišinio fr. 0/32 sl. h= 15 cm po parapetiniais blokais įrengimas sutankinant | m3 | 3.8 | 113.39 | 430.88
2. Krantinių atramų įrengimas | 2.23 | Gelžbetoninių parapetinių blokų montavimas (32 vnt.): - betonas C30/37 (su priedais) - 13,44 m3; - armuotas ekstrūdinis t-4 mm polistirenas - 9 m2. | Kompl. | 1 | 29347.84 | 29347.84
2. Krantinių atramų įrengimas | 2.24 | Tarpų tarp parapetinių bortų užtaisymas vandeniui nelaidžia elastinga mastika | m | 60 | 19.63 | 1177.8
2. Krantinių atramų įrengimas | 2.25 | Gelžbetoninių monolitinių parapetinių blokų dalių įrengimas: - betonas C30/37 (su priedais) - 2,24 m3; - armatūros gaminiai - 215 kg. | Kompl. | 1 | 6139.6 | 6139.6
2. Krantinių atramų įrengimas | 2.26 | Parapetinių blokų valymas aukšto slėgio vandens srove | m2 | 124 | 14.21 | 1762.04
2. Krantinių atramų įrengimas | 2.27 | Parapetinių blokų, besiliečiančių su gruntu, padengimas bitumine danga | m2 | 32 | 14.35 | 459.2
2. Krantinių atramų įrengimas | 2.28 | Parapetinių blokų fasadinių paviršių gruntavimas ir padengimas hidrofobizuojančia danga | m2 | 92 | 20.2 | 1858.4
2. Krantinių atramų įrengimas | 2.29 | Vertikalių skylių gręžimas į parapetinius bortus turėklų tvirtinimui: - skylių gręžimas Ø14 mm L=150 mm - 308 vnt.; - klijai epoksido pagrindu - 2,7 kg; - inkariniai varžtai M12 (su poveržle) L=150 mm - 308 vnt. | Kompl. | 1 | 3523.52 | 3523.52
2. Krantinių atramų įrengimas | 2.30 | Plieninių cinkuotų turėklų sekcijų ant parapetinių blokų montavimas (37 vnt.): - metalas S235 - 2056,63 kg; - statramsčių galų dažymas - 2,65 m. | Kompl. | 1 | 19974.17 | 19974.17
2. Krantinių atramų įrengimas | 2.31 | Mineralinių medžiagų mišinio 0/32 sl. h= 15 cm po nuvedimo latakais įrengimas sutankinant | m3 | 0.9 | 91.57 | 82.41
2. Krantinių atramų įrengimas | 2.32 | Surenkamų betoninių vandens nuvedimo latakų (300x200x100 mm±2mm) įrengimas | m | 67 | 104.37 | 6992.79
2. Krantinių atramų įrengimas | 2.33 | Skaldos prizmės po gulekšniu įrengimas h=40 cm | m3 | 21 | 131.33 | 2757.93
2. Krantinių atramų įrengimas | 2.34 | Gulekšnių montavimas (6 vnt.): - betonas C30/37 (su priedais) | m3 | 7.45 | 957.94 | 7136.65
2. Krantinių atramų įrengimas | 2.35 | Gulekšnių sumonolitinimas tarpusavyje: - betonas C30/37 (su priedais) | m3 | 0.64 | 1107.12 | 708.56
2. Krantinių atramų įrengimas | 2.36 | Pereinamųjų plokščių montavimas (26 vnt.): - betonas C30/37 (su priedais) | m3 | 42.15 | 1140.11 | 48055.64
2. Krantinių atramų įrengimas | 2.37 | Pereinamųjų plokščių betonavimas tarpusavyje: - betonas C30/37 (su priedais) - 2,4 m3; - armatūros gaminiai - 52,32 kg. | Kompl. | 1 | 2951.14 | 2951.14
2. Krantinių atramų įrengimas | 2.38 | Pereinamųjų plokščių valymas aukšto slėgio vandens srove | m2 | 148 | 14.98 | 2217.04
2. Krantinių atramų įrengimas | 2.39 | Išlyginamojo betono sl. hvid = 4 cm įrengimas ant pereinamųjų plokščių (148 m2): - betonas C25/30 (su priedais) | m3 | 5.92 | 1184.5 | 7012.24
2. Krantinių atramų įrengimas | 2.40 | Išlyginamojo betono sl. ir galinės sienutės viršaus valymas aukšto slėgio vandens srove | m2 | 156 | 14.94 | 2330.64
2. Krantinių atramų įrengimas | 2.41 | Dvisluoksnės prilydomosios hidroizoliacijos įrengimas ant pereinamųjų plokščių ir galinės sienutės viršaus | m2 | 156 | 68.42 | 10673.52
2. Krantinių atramų įrengimas | 2.42 | Apsauginio asfalto sl. SMA 8 S su SZ18 PMB45/80-55 h=2 cm įrengimas ant pereinamųjų plokščių | m2 | 156 | 14.19 | 2213.64
2. Krantinių atramų įrengimas | 2.43 | Asfalto mišinio SMA 8 S su SZ18 PMB45/80-55 prizmės įrengimas ant pereinamųjų plokščių | m3 | 6 | 581.15 | 3486.9
2. Krantinių atramų įrengimas | 2.44 | Skaldos 0/32 prizmės įrengimas ant pereinamųjų plokščių | m3 | 1 | 80.45 | 80.45
2. Krantinių atramų įrengimas | 2.45 | Kelio dangos įrengimas virš pereinamųjų plokščių: - asfalto prizmės gruntavimas bitumine emulsija - 136 m2; - asfalto pagrindo sl. h=10 cm AC 22 PS įrengimas - 66 m2; - asfalto pagrindo sl. gruntavimas bitumine emulsija - 66 m2; - asfalto viršutinio sl. h=9 cm AC 16 AS įrengimas - 111 m2; - asfalto pagrindo sl. gruntavimas bitumine emulsija - 111 m2; - asfalto viršutinio sl. h=3 cm SMA 8 S įrengimas - 156 m2. | Kompl. | 1 | 7259.32 | 7259.32
2. Krantinių atramų įrengimas | 2.46 | Sankasos viršutinio sluoksnio grunto sustiprinimas h=20 cm už pereinamųjų plokščių | m2 | 824 | 4.07 | 3353.68
2. Krantinių atramų įrengimas. Kelio dangos įrengimas už pereinamųjų plokščių iki darbų zonos ribos pradžios/pabaigos. I projektinės kelio dangos konstrukcijos variantas | 2.47 | Šalčiui nejautraus sl. h=33 cm įrengimas | m3 | 262 | 0 | 0 | Pastaba: Rangovas pildo pasirinktinai I arba II projektinės kelio dangos konstrukcijos variantą
2. Krantinių atramų įrengimas. Kelio dangos įrengimas už pereinamųjų plokščių iki darbų zonos ribos pradžios/pabaigos. I projektinės kelio dangos konstrukcijos variantas | 2.48 | Skaldos pagrindo sl. h=30 cm iš nesurišto mišinio įrengimas | m2 | 620 | 0 | 0
2. Krantinių atramų įrengimas. Kelio dangos įrengimas už pereinamųjų plokščių iki darbų zonos ribos pradžios/pabaigos. I projektinės kelio dangos konstrukcijos variantas | 2.49 | Asfalto pagrindo sl. h=10 cm AC 22 PS įrengimas | m2 | 532.7 | 0 | 0
2. Krantinių atramų įrengimas. Kelio dangos įrengimas už pereinamųjų plokščių iki darbų zonos ribos pradžios/pabaigos. I projektinės kelio dangos konstrukcijos variantas | 2.50 | Asfalto pagrindo sl. gruntavimas bitumine emulsija | m2 | 532.7 | 0 | 0
2. Krantinių atramų įrengimas. Kelio dangos įrengimas už pereinamųjų plokščių iki darbų zonos ribos pradžios/pabaigos. I projektinės kelio dangos konstrukcijos variantas | 2.51 | Asfalto viršutinio sl. h=9 cm AC 16 AS įrengimas | m2 | 527.3 | 0 | 0
2. Krantinių atramų įrengimas. Kelio dangos įrengimas už pereinamųjų plokščių iki darbų zonos ribos pradžios/pabaigos. I projektinės kelio dangos konstrukcijos variantas | 2.52 | Asfalto pagrindo sl. gruntavimas bitumine emulsija | m2 | 527.3 | 0 | 0
2. Krantinių atramų įrengimas. Kelio dangos įrengimas už pereinamųjų plokščių iki darbų zonos ribos pradžios/pabaigos. I projektinės kelio dangos konstrukcijos variantas | 2.53 | Asfalto viršutinio sl. h=3 cm SMA 8 S įrengimas | m2 | 522.4 | 0 | 0
2. Krantinių atramų įrengimas. Kelio dangos įrengimas už pereinamųjų plokščių iki darbų zonos ribos pradžios/pabaigos. II projektinės kelio dangos konstrukcijos variantas | 2.47 | Apsauginio šalčiui atsparaus sl. h=3 cm įrengimas | m3 | 341 | 23.68 | 8074.88
2. Krantinių atramų įrengimas. Kelio dangos įrengimas už pereinamųjų plokščių iki darbų zonos ribos pradžios/pabaigos. II projektinės kelio dangos konstrukcijos variantas | 2.48 | Skaldos pagrindo sl. h=20 cm iš nesurišto mišinio įrengimas | m2 | 603.6 | 14.16 | 8546.98
2. Krantinių atramų įrengimas. Kelio dangos įrengimas už pereinamųjų plokščių iki darbų zonos ribos pradžios/pabaigos. II projektinės kelio dangos konstrukcijos variantas | 2.49 | Asfalto pagrindo sl. h=10 cm AC 22 PS įrengimas | m2 | 532.7 | 23.06 | 12284.06
2. Krantinių atramų įrengimas. Kelio dangos įrengimas už pereinamųjų plokščių iki darbų zonos ribos pradžios/pabaigos. II projektinės kelio dangos konstrukcijos variantas | 2.50 | Asfalto pagrindo sl. gruntavimas bitumine emulsija | m2 | 532.7 | 0.58 | 308.97
2. Krantinių atramų įrengimas. Kelio dangos įrengimas už pereinamųjų plokščių iki darbų zonos ribos pradžios/pabaigos. II projektinės kelio dangos konstrukcijos variantas | 2.51 | Asfalto apatinis sl. h=9 cm AC 16 AS įrengimas | m2 | 527.3 | 25.5 | 13446.15
2. Krantinių atramų įrengimas. Kelio dangos įrengimas už pereinamųjų plokščių iki darbų zonos ribos pradžios/pabaigos. II projektinės kelio dangos konstrukcijos variantas | 2.52 | Asfalto pagrindo sl. gruntavimas bitumine emulsija | m2 | 527.3 | 0.58 | 305.83
2. Krantinių atramų įrengimas. Kelio dangos įrengimas už pereinamųjų plokščių iki darbų zonos ribos pradžios/pabaigos. II projektinės kelio dangos konstrukcijos variantas | 2.53 | Asfalto viršutinio sl. h=3 cm SMA 8 S įrengimas | m2 | 522.4 | 17.47 | 9126.33
2. Krantinių atramų įrengimas | 2.54 | Fasadinių krantinės atramos paviršių valymas aukšto slėgio vandens srove | m2 | 219 | 14.39 | 3151.41
2. Krantinių atramų įrengimas | 2.55 | Fasadinių krantinės atramos paviršių gruntavimas ir padengimas hidrofobizuojančia danga | m2 | 219 | 20.2 | 4423.8 | Iš viso skyriuje 2, Eur be PVM | 1493229.14
3. Tarpinių atramų įrengimas | 3.1 | Grunto kasimas prieš įrengiant tarpines atramas, pakrovimas į savivarčius, pervežimas Rangovo pasirinktu atstumu ir suvertimas į krūvas (susisiekimo dalyje gruntas iškastų durpynų užpylimui) | m3 | 602 | 3.53 | 2125.06
3. Tarpinių atramų įrengimas | 3.2 | Gręžtinių polių įrengimas (52 vnt.): - betonas C30/37 (su priedais) - 139,36 m3; - armatūros gaminiai - 11466 kg; - bendras ilgis ( L - 9,0..10,0 m, Ø - 0,6 m) - 494 m. | Kompl. | 1 | 118522.89 | 118522.89
3. Tarpinių atramų įrengimas | 3.3 | Gruntinio pagrindo planiravimas prieš įrengiant tarpines atramas | m2 | 164 | 3.61 | 592.04
3. Tarpinių atramų įrengimas | 3.4 | Nesurištųjų mineralinių medžiagų mišinio 22/45 pagrindo sl. h= 20 cm įrengimas | m3 | 40 | 146.11 | 5844.4
3. Tarpinių atramų įrengimas | 3.5 | Paruošiamojo betono sl. h=8 cm įrengimas prieš įrengiant tarpines atramas (150,5 m2): - betonas C12/15 | m3 | 12.04 | 293.11 | 3529.04
3. Tarpinių atramų įrengimas | 3.6 | Tarpinių atramų rostverkų betonavimas (2 vnt.): - betonas C30/37 (su priedais) - 171,92 m3; - armatūros gaminiai - 10294 kg; - plieninės įdėtinės detalės (96 vnt.) - 1363,2 kg. | Kompl. | 1 | 127803.75 | 127803.75
3. Tarpinių atramų įrengimas | 3.7 | Gelžbetoninių tarpinių atramų kolonų montavimas (12 vnt.): - betonas C35/45 (su priedais) | m3 | 30 | 2975.51 | 89265.3
3. Tarpinių atramų įrengimas | 3.8 | Skiedinio tarp kolonos ir rėmsijės įrengimas: - skiedinys R4 | m3 | 0.12 | 7418.69 | 890.24
3. Tarpinių atramų įrengimas | 3.9 | Gelžbetoninių tarpinių atramų rėmsijų montavimas (2 vnt.): - betonas C35/45 (su priedais) | m3 | 22.18 | 1726.49 | 38293.55
3. Tarpinių atramų įrengimas | 3.10 | Mazgų tarp rostverko-kolonos ir kolonos-rėmsijės įrengimas (24 vnt.): - smulkiagrūdis nesitraukiantis betonas | m3 | 5.38 | 1358.39 | 7308.14
3. Tarpinių atramų įrengimas | 3.11 | Atraminių pagalvių įrengimas (12 vnt.): - betonas C35/45 (su priedais) - 1,5 m3; - armatūros gaminiai - 252 kg. | Kompl. | 1 | 4571.89 | 4571.89
3. Tarpinių atramų įrengimas | 3.12 | G/b tarpinės atramos paviršių, besiliečiančių su gruntu, valymas aukšto slėgio vandens srove | m2 | 388 | 13.91 | 5397.08
3. Tarpinių atramų įrengimas | 3.13 | G/b tarpinės atramos paviršių, besiliečiančių su gruntu, padengimas bitumine danga | m2 | 388 | 14.67 | 5691.96
3. Tarpinių atramų įrengimas | 3.14 | Tarpinės atramos rostverko užpylimas gerai drenuojančiu gruntu sutankinant rankiniu būdu | m3 | 431 | 129.15 | 55663.65
3. Tarpinių atramų įrengimas | 3.15 | Fasadinių tarpinės atramos paviršių valymas aukšto slėgio vandens srove | m2 | 265 | 14.39 | 3813.35
3. Tarpinių atramų įrengimas | 3.16 | Fasadinių tarpinės atramos paviršių gruntavimas ir padengimas hidrofobizuojančia danga | m2 | 265 | 20.2 | 5353 | Iš viso skyriuje 3, Eur be PVM | 474665.34
4. Perdangos įrengimas | 4.1 | Žvyro pagrindo sl. h=20 cm po g/b pagrindo plokštėmis įrengimas ir išardymas | m2 | 144 | 11.72 | 1687.68
4. Perdangos įrengimas | 4.2 | G/b pagrindo plokščių 6.0x2.0x0.22 m pastoliams atremti montavimas, išardymas (medžiagos grįžtamosios) (12 vnt.) | m3 | 31.68 | 354.08 | 11217.25
4. Perdangos įrengimas | 4.3 | Metalinių pastolių įrengimas statinio perdangai sumontuoti ir išardymas (medžiagos grįžtamosios): - įvairus metalas - 15 t; - mediena - 7,5 m3. | Kompl. | 1 | 66805.35 | 66805.35
4. Perdangos įrengimas | 4.4 | Atraminių guolių įrengimas | vnt. | 24 | 1453.93 | 34894.32
4. Perdangos įrengimas | 4.5 | Statinio perdangos sijų montavimas projektinėje padėtyje (42 vnt.): - betonas C40/50 (su priedais) | m3 | 330.96 | 3400 | 1125264
4. Perdangos įrengimas | 4.6 | Perdangos sijų galų (skersinių sijų) sumonolitinimas: - betonas C40/50 (su priedais) - 8,97 m3; - armatūros gaminiai - 2106,9 kg; - epoksido pagrindo klijai - 134,2 kg. | Kompl. | 1 | 23037.36 | 23037.36
4. Perdangos įrengimas | 4.7 | Tarpų tarp sijų lentynų sumonolitinimas: - betonas C40/50 (su priedais) - 49,77 m3; - armatūros gaminiai - 8725 kg. | Kompl. | 1 | 58446.71 | 58446.71
4. Perdangos įrengimas | 4.8 | Sijų viršatraminių dalių sumonolitinimas: - betonas C40/50 (su priedais) - 97,05 m3; - armatūros gaminiai - 21933,4 kg; - armatūros sujungimas loveline jungtimi Ø25/25mm - 292 vnt.; - armatūros sujungimas loveline jungtimi Ø28/28mm - 168 vnt. | Kompl. | 1 | 163467.84 | 163467.84
4. Perdangos įrengimas | 4.9 | Turėklų ir atitvarų bortų montavimas (32 vnt.): - betonas C35/45 (su priedais) | m3 | 24.04 | 2848.12 | 68468.8
4. Perdangos įrengimas | 4.10 | Tarpų tarp atitvarų ir turėklų bortų užtaisymas vandeniui nelaidžia elastinga mastika | m | 44 | 102.19 | 4496.36
4. Perdangos įrengimas | 4.11 | Statinio perdangos valymas aukšto slėgio vandens srove prieš įrengiant išlyginamąjį betono sl. | m2 | 941 | 13.91 | 13089.31
4. Perdangos įrengimas | 4.12 | Išlyginamojo betono sl. hvid=16 cm įrengimas: - betonas C25/30 (su priedais) - 129 m3; - armatūros gaminiai - 4487 kg. | Kompl. | 1 | 77871.58 | 77871.58
4. Perdangos įrengimas | 4.13 | Vienprofilinių deformacinių pjūvių įrengimas (31 m): - betonas C35/45 (su priedais) - 6,2 m3; - armatūros gaminiai - 824,8 kg; - rifliuoti aliuminio lakštai t=3 mm - 47,1 kg; - skardos lakštai t=1 mm - 16,74 kg; - guminė tarpinė - 60 vnt.; - tvirtinimo detalių metalas - 5,3 kg. | Kompl. | 1 | 90333.04 | 90333.04
4. Perdangos įrengimas | 4.14 | Išlyginamojo betono sl. valymas aukšto slėgio vandens srove prieš klojant hidroizoliaciją | m2 | 910 | 13.91 | 12658.1
4. Perdangos įrengimas | 4.15 | Išlyginamojo betono sl. gruntavimas epoksidiniu gruntu t=1 mm | m2 | 910 | 11.8 | 10738
4. Perdangos įrengimas | 4.16 | Dvisluoksnės prilydomosios hidroizoliacijos įrengimas ant perdangos išlyginamojo sl. | m2 | 910 | 63.11 | 57430.1
4. Perdangos įrengimas | 4.17 | Drenažinės juostos įrengimas | m | 136 | 12.6 | 1713.6
4. Perdangos įrengimas | 4.18 | Lietaus vandens nuleidimo šulinėlių įrengimas ant statinio (18 vnt.): - vertikalių skylių Ø170 mm L=250 mm gręžimas - 18 vnt.; - alkūnės Ø200 mm 45° įrengimas - 14 vnt.; - alkūnės Ø200 mm 90° įrengimas - 6 vnt.; - vamzdžio Ø160 mm įrengimas - 6 m; - vamzdžio Ø200 mm įrengimas - 134 m; - keturšakio Ø200 mm įrengimas - 2 vnt.; - trišakio Ø200 mm įrengimas - 2 vnt.; - trišakio Ø200-160 mm įrengimas - 14 vnt.; - pereinamosios movos įrengimas - 4 vnt.; - Ø200 aklė vamzdžio galui - 8 vnt. | Kompl. | 1 | 28180.92 | 28180.92
4. Perdangos įrengimas | 4.19 | Drenažinių šulinių po danga įrengimas (2 vnt.): - vertikalių skylių Ø80 mm L=250 mm gręžimas - 2 vnt.; - PVC Ø70 mm L=500 mm antgalių įrengimas - 2 vnt. | Kompl. | 1 | 263.97 | 263.97
4. Perdangos įrengimas | 4.20 | Cementinio skiedinio sl. h=2 cm po šalitilčių plokštėmis įrengimas | m2 | 118.53 | 30.99 | 3673.24
4. Perdangos įrengimas | 4.21 | Šalitilčio plokščių montavimas (16 vnt.): - betonas C35/45 (su priedais) | m3 | 16.58 | 1804.41 | 29917.12
4. Perdangos įrengimas | 4.22 | Šalitilčio plokščių ir tarpų tarp šalitilčio plokščių ir blokų sumonolitinimas: - betonas C35/45 (su priedais) | m3 | 1.98 | 1234.35 | 2444.01
4. Perdangos įrengimas | 4.23 | Tarpelių tarp šalitilčio plokščių užtaisymas vandeniui nelaidžia elastinga mastika | m | 6.2 | 34.71 | 215.2
4. Perdangos įrengimas | 4.24 | Sandarinimo juostų įrengimas ties atitvarų bortais ir šalitilčio plokštėmis | m | 125 | 30.14 | 3767.5
4. Perdangos įrengimas | 4.25 | Apsauginio asfalto SMA 8 S su SZ18 PMB45/80-55 sl. h=2 cm paklojimas ant statinio perdangos | m2 | 780.9 | 14.19 | 11080.97
4. Perdangos įrengimas | 4.26 | Dvisluoksnės asfalto dangos įrengimas ant statinio h=8 cm: - apsauginio asfalto sl. gruntavimas bitumine emulsija - 780,9 m2; - apatinio asfalto sl. h = 4 cm AC 16 AS įrengimas - 780,9 m2; - asfalto pagrindo sl. gruntavimas bitumine emulsija - 780,9 m2; - viršutinio asfalto sl. h = 4 cm SMA 11 S įrengimas - 718,43 m2; - viršutinio asfalto sl. h=4 cm MA 11 S įrengimas prie borto ir šalitilčio plokštės - 62,47 m2. | Kompl. | 1 | 28854.25 | 28854.25
4. Perdangos įrengimas | 4.27 | Asfalto sluoksnių siūlės sandarinimas bitumine mastika | m | 125 | 1.83 | 228.75
4. Perdangos įrengimas | 4.28 | Šalitilčio plokščių valymas aukšto slėgio vandens srove | m2 | 176.3 | 14.39 | 2536.96
4. Perdangos įrengimas | 4.29 | Šalitilčio plokščių padengimas neslystančia danga | m2 | 176.3 | 139.38 | 24572.69
4. Perdangos įrengimas | 4.30 | Metalinių cinkuotų turėklų sekcijų montavimas ant statinio perdangos (34 vnt.): - metalas S235 - 2258,33 kg; - cementinis skiedinys - 0,09 m3; - statramsčių galų dažymas - 2,04 m2. | Kompl. | 1 | 22217.25 | 22217.25
4. Perdangos įrengimas | 4.31 | Metalinių vienpusių atitvarų montavimas ant statinio (128 m): - H2 W4, A klasė - 64 m; - H2 W2, A klasė - 64 m. | Kompl. | 1 | 37363.46 | 37363.46
4. Perdangos įrengimas | 4.32 | Statinio perdangos apatinės ir blokų fasadinės dalies paviršių valymas aukšto slėgio vandens srove | m2 | 2066 | 14.39 | 29729.74
4. Perdangos įrengimas | 4.33 | Statinio perdangos apatinės ir blokų fasadinės dalies gruntavimas ir padengimas hidrofobizuojančia danga | m2 | 2066 | 20.59 | 42538.94 | Iš viso skyriuje 4, Eur be PVM | 2089204.37
5. Statinio kūgių ir prieigų įrengimas | 5.1 | Vandens surinkimo šulinėlių statinio prieigose įrengimas: - PVC Ø425 mm šulinėliai - 4 kompl.; - metalinės grotelės - 4 vnt. | Kompl. | 1 | 3444.4 | 3444.4
5. Statinio kūgių ir prieigų įrengimas | 5.2 | Vandens greičio slopintuvų įrengimas | Kompl. | 2 | 693.91 | 1387.82
5. Statinio kūgių ir prieigų įrengimas | 5.3 | PVC Ø200 mm vamzdžio paklojimas | m | 61.1 | 61.25 | 3742.38
5. Statinio kūgių ir prieigų įrengimas | 5.4 | Betoninių gatvės bortų 100x30x15 cm ant C20/25 betoninio pagrindo įrengimas | m | 44.1 | 49.71 | 2192.21
5. Statinio kūgių ir prieigų įrengimas | 5.5 | 15 cm storio nesurištų mineralinių medžiagų mišinio fr. 0/32 įrengimas | m2 | 52.4 | 16.41 | 859.88
5. Statinio kūgių ir prieigų įrengimas | 5.6 | Plytelių 50x50x7 cm įrengimas ant 3 cm storio pasluoksnio iš atsijų fr. 0/5 | m2 | 52.4 | 101.89 | 5339.04
5. Statinio kūgių ir prieigų įrengimas | 5.7 | Vejos bortų 100.8.20 ant C12/15 betoninio pagrindo įrengimas | m | 32.2 | 13.12 | 422.46
5. Statinio kūgių ir prieigų įrengimas | 5.8 | Kelkraščių sutvirtinimas skaldažole | m2 | 150 | 23.96 | 3594
5. Statinio kūgių ir prieigų įrengimas | 5.9 | Gelžbetoninių surenkamų šlaitinių laiptų įrengimas (2 vnt.): - mineralinių medžiagų pagrindo sl. fr. 22/32 įrengimas h=20 cm po pamatų blokais - 0,56 m3; - betoninių pamatų blokų (2 vnt.) įrengimas - 1,26 m3; - mineralinių medžiagų pagrindo sl. fr. 22/32 įrengimas h=20 cm po laiptasijoms - 11 m3; - betoninių laiptasijų (28 vnt.) montavimas - 5,32 m3; - betoninių laiptų pakopų (84 vnt.) montavimas - 2,52 m3. | Kompl. | 1 | 19096.2 | 19096.2
5. Statinio kūgių ir prieigų įrengimas | 5.10 | Cinkuotų metalinių šlaitinių laiptų turėklų montavimas (14 vnt.): - metalas S235 - 563,92 kg; - cementinis skiedinys - 0,09 m3; - statramsčių galų dažymas - 1,57 m2. | Kompl. | 1 | 5762.51 | 5762.51
5. Statinio kūgių ir prieigų įrengimas | 5.11 | Metalinių vienpusių atitvarų montavimas sukalant į gruntą: - H2 W4, A klasė - 108 m. | Kompl. | 1 | 15762.71 | 15762.71
5. Statinio kūgių ir prieigų įrengimas | 5.12 | Apsauginės cinkuotos pėsčiųjų tvorelės įrengimas ant betoninio pagrindo (22,8 m): - metalas S235 - 185,41 kg; - segmentas iš vamzdžių tarpatramiui - 8 vnt.; - 1750 mm statramsčiai iš metalinių vamzdžių - 10 vnt.; - betonas C20/25 - 0,6 m3; - statramsčių galų dažymas - 2,27 m2. | Kompl. | 1 | 4525.65 | 4525.65
5. Statinio kūgių ir prieigų įrengimas | 5.13 | Vandens pralaidos grioviuose įrengimas (2 vnt.): - mineralinių medžiagų pagrindo sl. įrengimas h=20 cm - 1,8 m3; - PVC Ø400 mm vamzdžio paklojimas - 6 m; - Ø400 mm vandens pralaidos antgalių įrengimas - 4 vnt.; - pralaidos užpylimas gerai drenuojančiu gruntu - 5 m3. | Kompl. | 1 | 6746.71 | 6746.71
5. Statinio kūgių ir prieigų įrengimas | 5.14 | Mineralinių medžiagų mišinio 0/32 sl. h= 15 cm po tvirtinimo plytelėm įrengimas | m2 | 31.75 | 94.56 | 3002.28
5. Statinio kūgių ir prieigų įrengimas | 5.15 | Griovių tvirtinimas plytelėmis 49x49x8 cm | m2 | 31.75 | 113.46 | 3602.36
5. Statinio kūgių ir prieigų įrengimas | 5.16 | Sankasos šlaitų planiravimas | m2 | 2254 | 0.49 | 1104.46
5. Statinio kūgių ir prieigų įrengimas | 5.17 | Sankasos šlaitų sutvirtinimas dirvožemio sl. h=10 cm, panaudojant esamą dirvožemį | m2 | 2254 | 3.66 | 8249.64 | Iš viso skyriuje 5, Eur be PVM | 88834.71
6. Baigiamieji darbai | 6.1 | Likusio dirvožemio pakrovimas ir išvežimas rangovo pasirinktu atstumu | m3 | 1219.4 | 2.5 | 3048.5 | Iš viso skyriuje 6, Eur be PVM | 3048.5
[5 empty] | IŠ VISO ŽINIARAŠTYJE 67, EUR BE PVM | 4188016.6

## DKŽ_68
Magistralinio kelio A5 Kaunas–Marijampolė–Suvalkai ruožo nuo 56,83 iki 72,50 km rekonstravimas
DARBŲ KIEKIŲ ŽINIARAŠTIS NR. 68 – STATINIO KONSTRUKCIJŲ DALIS. TUNELINIS PRAVAŽIAVIMAS 59,18 KM (GĖLYNO G.)
Skyrius | Eilės Nr. | Darbo pavadinimas, aprašymas | Mato vnt. | Kiekis | Vieneto kaina, Eur be PVM (pildo Tiekėjas) | Iš viso, Eur be PVM
1. Paruošiamieji darbai | 1.1 | Augalinio sl. h-25 cm nukasimas, nustumiant buldozeriu sandėliavimas vietoje | m3 | 1147 | 3.53 | 4048.91
1. Paruošiamieji darbai | 1.2 | Gręžtinių Ø 0,8 m bandomųjų polių įrengimas (2 vnt.): - betonas C30/37 (su priedais) - 6,52 m3; - armatūros gaminiai - 354 kg; - bendras ilgis - 13 m. | Kompl. | 1 | 4720.61 | 4720.61
1. Paruošiamieji darbai | 1.3 | Metalinės sienutės iš įlaidų įrengimas ir ištraukimas (grįžtamosios medžiagos) (145848 kg): - metalinės sienutės įlaidų ilgis L-12,0 m (sienutės ilgis 33 m) - 46728 kg; - metalinės sienutės įlaidų ilgis L-11,0 m (sienutės ilgis 8,25 m) - 10708,5 kg; - metalinės sienutės įlaidų ilgis L-9,0 m (sienutės ilgis 76,5 m) - 81243 kg; - metalinės sienutės įlaidų ilgis L-7,0 m (sienutės ilgis 2,25 m) - 1858,5 kg; - metalinės sienutės įlaidų ilgis L-3,0 m (sienutės ilgis 15 m) - 5310 kg; - papildomas metalas - 314 kg. | Kompl. | 1 | 234370.44 | 234370.44
1. Paruošiamieji darbai | 1.4 | Horizontalių skylių Ø60 mm L=2 cm gręžimas spraustasienėje (inkariniams strypams ir injekciniams inkarams) | vnt. | 30 | 73.68 | 2210.4
1. Paruošiamieji darbai | 1.5 | Inkarų gręžimas į gruntą KLEMM tipo gręžimo agregatu (ir išardymas) (380,4 m): - 30/14 inkaras L=5.8..14.00 m - 30 vnt.; - jungiamoji mova - 30 vnt.; - šešiakampė veržlė - 30 vnt.; - papildomas metalas - 1428 kg. | Kompl. | 1 | 68004.11 | 68004.11
1. Paruošiamieji darbai | 1.6 | Cementinio skiedinio injektavimas į vamzdinius inkarus | m3 | 11.2 | 573.5 | 6423.2
1. Paruošiamieji darbai | 1.7 | Bandomųjų polių laikančios galios bandymai | vnt. | 2 | 10252.12 | 20504.24
1. Paruošiamieji darbai | 1.8 | Grunto kasimas tunelinio viaduko konstrukcijoms įrengti, pakrovimas į savivarčius, pervežimas Rangovo pasirinktu atstumu ir suvertimas į krūvas (susisiekimo dalyje gruntas iškastų durpynų užpylimui) | m3 | 14057 | 3.53 | 49621.21
1. Paruošiamieji darbai | 1.9 | Vandens pašalinimas iš tranšėjų ir iškasų siurbliais | h | 220 | 16.89 | 3715.8
1. Paruošiamieji darbai | 1.10 | Žvyro pagrindo sl. h=20 cm po g/b pagrindo plokštėmis įrengimas ir išardymas | m2 | 216 | 15 | 3240
1. Paruošiamieji darbai | 1.11 | G/b pagrindo plokščių 6.0x2.0x0.22 m pastoliams atremti montavimas, išardymas (medžiagos grįžtamosios) (18 vnt.) | m3 | 47.52 | 287.44 | 13659.15
1. Paruošiamieji darbai | 1.12 | Metalinių pastolių įrengimas statinio perdangai sumontuoti ir išardymas (medžiagos grįžtamosios): - įvairus metalas - 30 t; - mediena - 3,0 m3. | Kompl. | 1 | 91008 | 91008 | Iš viso skyriuje 1, Eur be PVM | 501526.07
2. Tunelinės konstrukcijos magistraliniame ir jungiamajame kelyje įrengimas | 2.1 | Gręžtinių polių įrengimas (104 vnt.): - betonas C30/37 (su priedais) - 339,04 m3; - armatūros gaminiai - 18408 kg; - bendras ilgis (L - 6,5 m, Ø - 0,8 m) - 676 m. | Kompl. | 1 | 245471.74 | 245471.74
2. Tunelinės konstrukcijos magistraliniame ir jungiamajame kelyje įrengimas | 2.2 | Gruntinio pagrindo planiravimas prieš įrengiant sienas | m2 | 542 | 3.63 | 1967.46
2. Tunelinės konstrukcijos magistraliniame ir jungiamajame kelyje įrengimas | 2.3 | Mineralinių medžiagų mišinio 22/45 pagrindo sl. h=20 cm įrengimas po rostverku | m3 | 128 | 157.57 | 20168.96
2. Tunelinės konstrukcijos magistraliniame ir jungiamajame kelyje įrengimas | 2.4 | Paruošiamojo betono sl. h=8 cm įrengimas prieš įrengiant rostverkus (477 m2): - betonas C12/15 - 38,2 m3. | Kompl. | 1 | 14192.45 | 14192.45
2. Tunelinės konstrukcijos magistraliniame ir jungiamajame kelyje įrengimas | 2.5 | Statinio sienų montavimas projektinėje padėtyje (66 vnt.): - betonas C35/45 (su priedais) - 565,12 m3. | Kompl. | 1 | 1183942.3 | 1183942.3
2. Tunelinės konstrukcijos magistraliniame ir jungiamajame kelyje įrengimas | 2.6 | Monolitinio ruožo tarp statinio sienų įrengimas: - betonas C35/45 (su priedais) - 25,2 m3; - armatūros gaminiai - 3815 kg. | Kompl. | 1 | 37422.18 | 37422.18
2. Tunelinės konstrukcijos magistraliniame ir jungiamajame kelyje įrengimas | 2.7 | Temperatūrinės siūlės tunelinėje konstrukcijoje įrengimas | m | 62.4 | 313.98 | 19592.35
2. Tunelinės konstrukcijos magistraliniame ir jungiamajame kelyje įrengimas | 2.8 | Tarpelio tarp sienos užtaisymas vandeniui nelaidžia elastinga mastika | m | 372 | 33.85 | 12592.2
2. Tunelinės konstrukcijos magistraliniame ir jungiamajame kelyje įrengimas | 2.9 | Rostverko betonavimas (4 vnt.) - betonas C30/37 (su priedais) - 214,81 m3; - armatūros gaminiai - 31866 kg; - sriegti armatūros strypai (4006 vnt.) - 16078,5 kg. | Kompl. | 1 | 348412.45 | 348412.45
2. Tunelinės konstrukcijos magistraliniame ir jungiamajame kelyje įrengimas | 2.10 | Gelžbetoninių perdangos sijų montavimas (32 vnt.): - betonas C35/45 (su priedais) - 273,88 m3 | Kompl. | 1 | 931328 | 931328
2. Tunelinės konstrukcijos magistraliniame ir jungiamajame kelyje įrengimas | 2.11 | Monolitinio ruožo tarp perdangos sijų įrengimas: - betonas C35/45 (su priedais) - 23,92 m3; - armatūros gaminiai - 3045 kg. | Kompl. | 1 | 38782.84 | 38782.84
2. Tunelinės konstrukcijos magistraliniame ir jungiamajame kelyje įrengimas | 2.12 | Temperatūrinės siūlės tarp statinio rėmų įrengimas (56,2 m): - PVC vamzdis L-300 mm, Ø- 30 mm - 320 vnt. | Kompl. | 1 | 15112.74 | 15112.74
2. Tunelinės konstrukcijos magistraliniame ir jungiamajame kelyje įrengimas | 2.13 | Tarpelio tarp sijų užtaisymas vandeniui nelaidžia elastinga mastika | m | 374.1 | 40.55 | 15169.76
2. Tunelinės konstrukcijos magistraliniame ir jungiamajame kelyje įrengimas | 2.14 | Vuto tarp sienų ir perdangos plokščių įrengimas (6 vnt.): - betonas C35/45 (su priedais) - 194,99 m3; - armatūros gaminiai - 13266 kg. | Kompl. | 1 | 216181.4 | 216181.4
2. Tunelinės konstrukcijos magistraliniame ir jungiamajame kelyje įrengimas | 2.15 | Monolitinio ruožo virš surenkamos sienos įrengimas (10 vnt.): - betonas C35/45 (su priedais) - 26,15 m3; - armatūros gaminiai - 2511 kg; - apsauginio vamzdžio įrengimas (82,8 m) - 2371,2 kg. | Kompl. | 1 | 62470.45 | 62470.45
2. Tunelinės konstrukcijos magistraliniame ir jungiamajame kelyje įrengimas | 2.16 | Krantinėse atramose PVC vamzdžio hidroizoliavimas: - hidroizoliacinis sluoksnis - 0,04 m3; - hidroizoliacinis mišinys - 0,12 m3. | Kompl. | 1 | 1638.94 | 1638.94
2. Tunelinės konstrukcijos magistraliniame ir jungiamajame kelyje įrengimas | 2.17 | Turėklinių bortų betonavimas (6 vnt.): - betonas C35/45 (su priedais) - 14,07 m3; - armatūros gaminiai - 1824 kg; - įdėtinės detalės - 105,6 kg. | Kompl. | 1 | 33987.39 | 33987.39
2. Tunelinės konstrukcijos magistraliniame ir jungiamajame kelyje įrengimas | 2.18 | Turėklinio borto įpjovimas 1 cm gyliu perimetru | m | 22.4 | 126.25 | 2828
2. Tunelinės konstrukcijos magistraliniame ir jungiamajame kelyje įrengimas | 2.19 | Įpjovos turėkliniuose bortuose užtaisymas vandeniui nelaidžia elastinga mastika | m | 22.4 | 80.16 | 1795.58
2. Tunelinės konstrukcijos magistraliniame ir jungiamajame kelyje įrengimas | 2.20 | Paviršių, besiliečiančių su gruntu, valymas aukšto slėgio vandens srove | m2 | 1616 | 11.88 | 19198.08
2. Tunelinės konstrukcijos magistraliniame ir jungiamajame kelyje įrengimas | 2.21 | Paviršių, besiliečiančių su gruntu, nupurškimas bitumine emulsija | m2 | 1616 | 14.42 | 23302.72
2. Tunelinės konstrukcijos magistraliniame ir jungiamajame kelyje įrengimas | 2.22 | Statinio perdangos valymas aukšto slėgio vandens srove prieš įrengiant betono sl. | m2 | 555 | 11.88 | 6593.4
2. Tunelinės konstrukcijos magistraliniame ir jungiamajame kelyje įrengimas | 2.23 | Išlyginamojo betono sl. įrengimas: - betonas C25/30 (su priedais) - 92 m3; - armatūros gaminiai - 4404 kg. | Kompl. | 1 | 48977.3 | 48977.3
2. Tunelinės konstrukcijos magistraliniame ir jungiamajame kelyje įrengimas | 2.24 | Išlyginamojo betono sl. valymas aukšto slėgio vandens srove prieš klojant hidroizoliaciją | m2 | 565 | 11.88 | 6712.2
2. Tunelinės konstrukcijos magistraliniame ir jungiamajame kelyje įrengimas | 2.25 | Išlyginamojo betono sl. gruntavimas epoksidiniu gruntu t=1 mm | m2 | 565 | 9.73 | 5497.45
2. Tunelinės konstrukcijos magistraliniame ir jungiamajame kelyje įrengimas | 2.26 | Dvisluoksnės prilydomosios hidroizoliacijos įrengimas ant perdangos išlyginamojo sl. | m2 | 565 | 64.15 | 36244.75
2. Tunelinės konstrukcijos magistraliniame ir jungiamajame kelyje įrengimas | 2.27 | Drenažinės juostos įrengimas | m | 93 | 12.49 | 1161.57
2. Tunelinės konstrukcijos magistraliniame ir jungiamajame kelyje įrengimas | 2.28 | Lietaus vandens nuleidimo šulinėlių įrengimas ant statinio (12 vnt.): - vertikalių skylių Ø170 mm L=600 mm gręžimas - 12 vnt.; - vamzdžio Ø160 mm įrengimas - 6 m; - trišakio Ø200/160 mm įrengimas - 12 vnt.; - Ø200 aklė vamzdžio galui - 12 vnt. | Kompl. | 1 | 7819.18 | 7819.18
2. Tunelinės konstrukcijos magistraliniame ir jungiamajame kelyje įrengimas | 2.29 | Polimerinių linijinių latakų ant skiedinio įrengimas (60 m): - reviziniai elementai (1 m ilgio) - 12 vnt.; - latako elementai (1 m ilgio) - 48 vnt.; - galinė sienutė - 16 vnt. | Kompl. | 1 | 8799.6 | 8799.6
2. Tunelinės konstrukcijos magistraliniame ir jungiamajame kelyje įrengimas | 2.30 | Monolitinio ruožo latako inkaravimui įrengimas: - betonas C35/45 (su priedais) - 6,82 m3; - armatūros gaminiai - 864,7 kg. | Kompl. | 1 | 7585.21 | 7585.21
2. Tunelinės konstrukcijos magistraliniame ir jungiamajame kelyje įrengimas | 2.31 | Monolitinių ruožų įpjovimas 1 cm gyliu perimetru | m | 13 | 48.9 | 635.7
2. Tunelinės konstrukcijos magistraliniame ir jungiamajame kelyje įrengimas | 2.32 | Įpjovos ruožose užtaisymas vandeniui nelaidžia elastinga mastika | m | 13 | 66.45 | 863.85
2. Tunelinės konstrukcijos magistraliniame ir jungiamajame kelyje įrengimas | 2.33 | Cementinio skiedinio sl. h=2 cm po šalitilčių plokštėmis įrengimas | m2 | 111.2 | 28.1 | 3124.72
2. Tunelinės konstrukcijos magistraliniame ir jungiamajame kelyje įrengimas | 2.34 | Šalitilčio plokščių montavimas (10 vnt.): - betonas C35/45 (su priedais) - 5,45 m3. | Kompl. | 1 | 11591.7 | 11591.7
2. Tunelinės konstrukcijos magistraliniame ir jungiamajame kelyje įrengimas | 2.35 | Šalitilčio plokščių ir tarpų tarp šalitilčio plokščių ir blokų sumonolitinimas: - betonas C35/45 (su priedais) - 7,8 m3. | Kompl. | 1 | 12510.89 | 12510.89
2. Tunelinės konstrukcijos magistraliniame ir jungiamajame kelyje įrengimas | 2.36 | Sandarinimo juostų įrengimas ties atitvarų bortais | m | 77.4 | 28.93 | 2239.18
2. Tunelinės konstrukcijos magistraliniame ir jungiamajame kelyje įrengimas | 2.37 | Apsauginio asfalto sl. SMA 8 S su SZ18 PMB45/80-55 sl. h=2 cm paklojimas ant statinio perdangos | m2 | 466 | 14.19 | 6612.54
2. Tunelinės konstrukcijos magistraliniame ir jungiamajame kelyje įrengimas | 2.38 | Dvisluoksnės asfalto dangos įrengimas ant statinio h=8 cm: - apsauginio asfalto sl. gruntavimas bitumine emulsija - 466 m2; - apatinio asfalto sl. h = 4 cm AC 16 AS įrengimas - 466 m2; - asfalto pagrindo sl. gruntavimas bitumine emulsija - 466 m2; - viršutinio asfalto sl. h = 4 cm SMA 11 S įrengimas - 466 m2. | Kompl. | 1 | 17218.7 | 17218.7
2. Tunelinės konstrukcijos magistraliniame ir jungiamajame kelyje įrengimas | 2.39 | Asfalto sluoksnių siūlės sandarinimas bitumine mastika | m | 77.4 | 1.83 | 141.64
2. Tunelinės konstrukcijos magistraliniame ir jungiamajame kelyje įrengimas | 2.40 | Šalitilčio plokščių valymas aukšto slėgio vandens srove | m2 | 65.9 | 14.39 | 948.3
2. Tunelinės konstrukcijos magistraliniame ir jungiamajame kelyje įrengimas | 2.41 | Šalitilčio plokščių padengimas neslystančia danga | m2 | 65.9 | 139.38 | 9185.14
2. Tunelinės konstrukcijos magistraliniame ir jungiamajame kelyje įrengimas | 2.42 | Metalinių cinkuotų turėklų sekcijų montavimas ant statinio perdangos (9 vnt.): - metalas S235 - 575,82 kg; - cementinis skiedinys - 0,03 m3; - statramsčių galų dažymas - 0,54 m2. | Kompl. | 1 | 5028.45 | 5028.45
2. Tunelinės konstrukcijos magistraliniame ir jungiamajame kelyje įrengimas | 2.43 | Metalinių vienpusių atitvarų montavimas ant statinio (96 m): - H2 W2, A klasė - 64 m; - H2 W4, A klasė - 16 m; - H2 W3, A klasė - 16 m. | Kompl. | 1 | 27742.37 | 27742.37
2. Tunelinės konstrukcijos magistraliniame ir jungiamajame kelyje įrengimas | 2.44 | Statinio perdangos apatinės, surenkamų sienų fasadinės ir blokų fasadinės dalies paviršių valymas aukšto slėgio vandens srove | m2 | 1526 | 14.39 | 21959.14
2. Tunelinės konstrukcijos magistraliniame ir jungiamajame kelyje įrengimas | 2.45 | Statinio perdangos apatinės, surenkamų sienų fasadinės ir blokų fasadinės dalies paviršių gruntavimas ir padengimas elastiniais betono dažais | m2 | 1526 | 20.59 | 31420.34 | Iš viso skyriuje 2, Eur be PVM | 3526171.31
3. Atraminių sienų įrengimas | 3.1 | Gręžtinių polių įrengimas (48 vnt.): - betonas C30/37 (su priedais) - 81,12 m3; - armatūros gaminiai - 8112 kg; - bendras ilgis (L - 6,0 m, Ø - 0,4 m) - 288 m. | Kompl. | 1 | 58732.5 | 58732.5
3. Atraminių sienų įrengimas | 3.2 | Gruntinio pagrindo planiravimas prieš įrengiant atramines sienas | m2 | 162 | 3.63 | 588.06
3. Atraminių sienų įrengimas | 3.3 | Mineralinių medžiagų mišinio 22/45 pagrindo sl. h= 20 cm įrengimas po atraminės sienos rostverku | m3 | 37.1 | 166.47 | 6176.04
3. Atraminių sienų įrengimas | 3.4 | Paruošiamojo betono sl. h=8 cm įrengimas prieš įrengiant rostverkus (136 m2): - betonas C12/15 - 11 m3. | Kompl. | 1 | 5372.07 | 5372.07
3. Atraminių sienų įrengimas | 3.5 | Atraminės sienos betonavimas (4 vnt.): - betonas C35/45 (su priedais) - 183,32 m2; - armatūros gaminiai - 25120 kg. | Kompl. | 1 | 214762.41 | 214762.41
3. Atraminių sienų įrengimas | 3.6 | Paviršių, besiliečiančių su gruntu, valymas aukšto slėgio vandens srove | m2 | 332 | 11.88 | 3944.16
3. Atraminių sienų įrengimas | 3.7 | Paviršių, besiliečiančių su gruntu, nupurškimas bitumine emulsija | m2 | 332 | 14.42 | 4787.44
3. Atraminių sienų įrengimas | 3.8 | Atraminių sienų ir tunelio konstrukcijų užpylimas gerai drenuojančiu gruntu sutankinant rankiniu būdu | m3 | 11570 | 21.68 | 250837.6
3. Atraminių sienų įrengimas | 3.9 | Drenažinio vamzdžio su geotekstilės filtru įrengimas už atraminių sienų užpiltas skaldele fr. 11/16: - drenažinis vamzdis Ø113/128 mm - 210 m. | Kompl. | 1 | 5972.34 | 5972.34
3. Atraminių sienų įrengimas | 3.10 | Vertikalių skylių gręžimas į parapetinius bortus turėklų tvirtinimui: - skylių gręžimas Ø14 mm L=140 mm - 320 vnt.; - klijai epoksido pagrindu - 2,78 kg; - inkariniai varžtai M12 (su poveržle) L=150 mm - 320 vnt. | Kompl. | 1 | 4089.73 | 4089.73
3. Atraminių sienų įrengimas | 3.11 | Plieninių cinkuotų turėklų sekcijų ant parapetinių blokų montavimas (39 vnt.): - metalas S235 - 2224,86 kg; - statramsčių galų dažymas - 5,2 m. | Kompl. | 1 | 19734.29 | 19734.29
3. Atraminių sienų įrengimas | 3.12 | Surenkamų betoninių vandens nuvedimo latakų (298x198x100 mm±2mm) įrengimas | m | 35 | 107.3 | 3755.5
3. Atraminių sienų įrengimas | 3.13 | Fasadinių atraminių sienų paviršių valymas aukšto slėgio vandens srove | m2 | 202 | 14.39 | 2906.78
3. Atraminių sienų įrengimas | 3.14 | Fasadinių atraminių sienų paviršių gruntavimas ir padengimas elastiniais betono dažais | m2 | 202 | 20.59 | 4159.18 | Iš viso skyriuje 3, Eur be PVM | 585818.1
4. Prieigų magistraliniame kelyje įrengimas | 4.1 | Skaldos prizmės po gulekšniu įrengimas h=40 cm | m3 | 28 | 187.57 | 5251.96
4. Prieigų magistraliniame kelyje įrengimas | 4.2 | Gulekšnių montavimas (12 vnt.): - betonas C30/37 (su priedais) - 15,6 m3 | Kompl. | 1 | 16627.08 | 16627.08
4. Prieigų magistraliniame kelyje įrengimas | 4.3 | Gulekšnių sumonolitinimas tarpusavyje: - betonas C30/37 (su priedais) - 1,28 m3 | Kompl. | 1 | 1280.13 | 1280.13
4. Prieigų magistraliniame kelyje įrengimas | 4.4 | Pereinamųjų plokščių montavimas (38 vnt.): - betonas C30/37 (su priedais) - 88,68 m3 | Kompl. | 1 | 90649.76 | 90649.76
4. Prieigų magistraliniame kelyje įrengimas | 4.5 | Pereinamųjų plokščių betonavimas tarpusavyje: - betonas C30/37 (su priedais) - 3,4 m3; - armatūros gaminiai - 74,12 kg. | Kompl. | 1 | 4879.92 | 4879.92
4. Prieigų magistraliniame kelyje įrengimas | 4.6 | Pereinamųjų plokščių valymas aukšto slėgio vandens srove | m2 | 269.9 | 11.88 | 3206.41
4. Prieigų magistraliniame kelyje įrengimas | 4.7 | Išlyginamojo betono sl. hvid = 4 cm įrengimas ant pereinamųjų plokščių (269,9 m2): - betonas C25/30 (su priedais) - 10,8 m3 | Kompl. | 1 | 10453.23 | 10453.23
4. Prieigų magistraliniame kelyje įrengimas | 4.8 | Išlyginamojo betono sl. valymas aukšto slėgio vandens srove | m2 | 269.9 | 11.88 | 3206.41
4. Prieigų magistraliniame kelyje įrengimas | 4.9 | Dvisluoksnės prilydomosios hidroizoliacijos įrengimas ant pereinamųjų plokščių | m2 | 269.9 | 64.15 | 17314.09
4. Prieigų magistraliniame kelyje įrengimas | 4.10 | Apsauginio asfalto sl. SMA 8 S su SZ18 PMB45/80-55 h=2 cm įrengimas ant pereinamųjų plokščių | m2 | 269.9 | 14.19 | 3829.88
4. Prieigų magistraliniame kelyje įrengimas | 4.11 | Asfalto mišinio SMA 8 S su SZ18 PMB45/80-55 prizmės įrengimas ant pereinamųjų plokščių | m3 | 8.4 | 577.07 | 4847.39
4. Prieigų magistraliniame kelyje įrengimas | 4.12 | Skaldos 0/32 prizmės įrengimas ant pereinamųjų plokščių | m3 | 45.4 | 80.45 | 3652.43
4. Prieigų magistraliniame kelyje įrengimas | 4.13 | Kelio dangos įrengimas virš pereinamųjų plokščių: - asfalto prizmės gruntavimas bitumine emulsija - 128 m2; - asfalto pagrindo sl. h=15 cm AC 22 PS įrengimas - 269,9 m2; - asfalto pagrindo sl. gruntavimas bitumine emulsija - 269,9 m2; - asfalto apatinio sl. h=9 cm AC 16 AS įrengimas - 269,9 m2; - asfalto pagrindo sl. gruntavimas bitumine emulsija - 269,9 m2; - asfalto viršutinio sl. h=3 cm SMA 8 S įrengimas - 269,9 m2. | Kompl. | 1 | 20421.99 | 20421.99
4. Prieigų magistraliniame kelyje įrengimas | 4.14 | Prijungties ,,asfaltas prie asfalto'' įrengimas panaudojant N2 tipo karštąjį siūlių sandariklį | m | 53.8 | 0.42 | 22.6
4. Prieigų magistraliniame kelyje įrengimas | 4.15 | Geokompozito paklojimas asfalto dangoje (išilgai ≥ 50 kN/m, skersai ≥ 50 kN/m) | m2 | 53.8 | 4.39 | 236.18
4. Prieigų magistraliniame kelyje įrengimas | 4.16 | Sankasos viršutinio sluoksnio grunto sustiprinimas h=30 cm už pereinamųjų plokščių | m2 | 1827 | 4.95 | 9043.65
4. Prieigų magistraliniame kelyje įrengimas.Kelio dangos įrengimas už pereinamųjų plokščių iki darbų zonos ribos pradžios/pabaigos. I projektinės kelio dangos konstrukcijos variantas | 4.17 | Šalčiui nejautraus sl. h=28 cm įrengimas | m3 | 471 | 0 | 0 | Pastaba: Rangovas pildo pasirinktinai I arba II projektinės kelio dangos konstrukcijos variantą
4. Prieigų magistraliniame kelyje įrengimas.Kelio dangos įrengimas už pereinamųjų plokščių iki darbų zonos ribos pradžios/pabaigos. I projektinės kelio dangos konstrukcijos variantas | 4.18 | Skaldos pagrindo sl. h=30 cm iš nesurišto mišinio įrengimas | m2 | 1285 | 0 | 0
4. Prieigų magistraliniame kelyje įrengimas.Kelio dangos įrengimas už pereinamųjų plokščių iki darbų zonos ribos pradžios/pabaigos. I projektinės kelio dangos konstrukcijos variantas | 4.19 | Asfalto pagrindo sl. h=15 cm AC 22 PS įrengimas | m2 | 1096 | 0 | 0
4. Prieigų magistraliniame kelyje įrengimas.Kelio dangos įrengimas už pereinamųjų plokščių iki darbų zonos ribos pradžios/pabaigos. I projektinės kelio dangos konstrukcijos variantas | 4.20 | Asfalto pagrindo sl. gruntavimas bitumine emulsija | m2 | 1096 | 0 | 0
4. Prieigų magistraliniame kelyje įrengimas.Kelio dangos įrengimas už pereinamųjų plokščių iki darbų zonos ribos pradžios/pabaigos. I projektinės kelio dangos konstrukcijos variantas | 4.21 | Asfalto apatinio sl. h=9 cm AC 16 AS įrengimas | m2 | 1078 | 0 | 0
4. Prieigų magistraliniame kelyje įrengimas.Kelio dangos įrengimas už pereinamųjų plokščių iki darbų zonos ribos pradžios/pabaigos. I projektinės kelio dangos konstrukcijos variantas | 4.22 | Asfalto pagrindo sl. gruntavimas bitumine emulsija | m2 | 1078 | 0 | 0
4. Prieigų magistraliniame kelyje įrengimas.Kelio dangos įrengimas už pereinamųjų plokščių iki darbų zonos ribos pradžios/pabaigos. I projektinės kelio dangos konstrukcijos variantas | 4.23 | Asfalto viršutinio sl. h=3 cm SMA 8 S įrengimas | m2 | 1067 | 0 | 0
4. Prieigų magistraliniame kelyje įrengimas.Kelio dangos įrengimas už pereinamųjų plokščių iki darbų zonos ribos pradžios/pabaigos. II projektinės kelio dangos konstrukcijos variantas | 4.17 | Apsauginio šalčiui atsparaus sl. h=38 cm įrengimas | m3 | 639 | 23.73 | 15163.47
4. Prieigų magistraliniame kelyje įrengimas.Kelio dangos įrengimas už pereinamųjų plokščių iki darbų zonos ribos pradžios/pabaigos. II projektinės kelio dangos konstrukcijos variantas | 4.18 | Skaldos pagrindo sl. h=20 cm iš nesurišto mišinio įrengimas | m2 | 1250 | 14.16 | 17700
4. Prieigų magistraliniame kelyje įrengimas.Kelio dangos įrengimas už pereinamųjų plokščių iki darbų zonos ribos pradžios/pabaigos. II projektinės kelio dangos konstrukcijos variantas | 4.19 | Asfalto pagrindo sl. h=15 cm AC 22 PS įrengimas | m2 | 1096 | 21.89 | 23991.44
4. Prieigų magistraliniame kelyje įrengimas.Kelio dangos įrengimas už pereinamųjų plokščių iki darbų zonos ribos pradžios/pabaigos. II projektinės kelio dangos konstrukcijos variantas | 4.20 | Asfalto pagrindo sl. gruntavimas bitumine emulsija | m2 | 1096 | 0.38 | 416.48
4. Prieigų magistraliniame kelyje įrengimas.Kelio dangos įrengimas už pereinamųjų plokščių iki darbų zonos ribos pradžios/pabaigos. II projektinės kelio dangos konstrukcijos variantas | 4.21 | Asfalto apatinio sl. h=9 cm AC 16 AS įrengimas | m2 | 1078 | 21.05 | 22691.9
4. Prieigų magistraliniame kelyje įrengimas.Kelio dangos įrengimas už pereinamųjų plokščių iki darbų zonos ribos pradžios/pabaigos. II projektinės kelio dangos konstrukcijos variantas | 4.22 | Asfalto pagrindo sl. gruntavimas bitumine emulsija | m2 | 1078 | 0.38 | 409.64
4. Prieigų magistraliniame kelyje įrengimas.Kelio dangos įrengimas už pereinamųjų plokščių iki darbų zonos ribos pradžios/pabaigos. II projektinės kelio dangos konstrukcijos variantas | 4.23 | Asfalto viršutinio sl. h=3 cm SMA 8 S įrengimas | m2 | 1067 | 12.47 | 13305.49
4. Prieigų magistraliniame kelyje įrengimas | 4.24 | Vandens surinkimo šulinėlių statinio prieigose įrengimas: - PVC Ø425 mm šulinėliai - 8 kompl.; - metalinės grotelės - 8 vnt. | Kompl. | 1 | 4742.56 | 4742.56
4. Prieigų magistraliniame kelyje įrengimas | 4.25 | PVC Ø200 mm vamzdžio paklojimas | m | 139 | 61.68 | 8573.52
4. Prieigų magistraliniame kelyje įrengimas | 4.26 | Vandens greičio slopintuvų įrengimas | kompl. | 2 | 1242.78 | 2485.56
4. Prieigų magistraliniame kelyje įrengimas | 4.27 | Betoninių gatvės bortų 100x30x15 cm ant C20/25 betoninio pagrindo įrengimas | m | 51 | 45.04 | 2297.04
4. Prieigų magistraliniame kelyje įrengimas | 4.28 | 15 cm storio nesurištų mineralinių medžiagų mišinio fr. 0/32 įrengimas | m2 | 8.13 | 28.89 | 234.88
4. Prieigų magistraliniame kelyje įrengimas | 4.29 | Plytelių 50x50x7 cm įrengimas ant 3 cm storio pasluoksnio iš atsijų fr. 0/5 | m2 | 8.13 | 114.01 | 926.9
4. Prieigų magistraliniame kelyje įrengimas | 4.30 | Vejos bortų 100.8.20 ant C12/15 betoninio pagrindo įrengimas | m | 4.8 | 12.86 | 61.73
4. Prieigų magistraliniame kelyje įrengimas. Kelkraščių ties triukšmo užtvaromis įrengimas iš asfalto dangos | 4.31 | Skaldos pagrindo sl. h=15 cm iš nesurišto mišinio įrengimas | m2 | 54.4 | 12.22 | 664.77
4. Prieigų magistraliniame kelyje įrengimas. Kelkraščių ties triukšmo užtvaromis įrengimas iš asfalto dangos | 4.32 | Asfalto pagrindo-dangos sl. h=6 cm AC 16 PD įrengimas | m2 | 54.4 | 18.12 | 985.73
4. Prieigų magistraliniame kelyje įrengimas | 4.33 | Kelkraščių sutvirtinimas skaldažole | m2 | 230 | 27.68 | 6366.4
4. Prieigų magistraliniame kelyje įrengimas | 4.34 | Gelžbetoninių surenkamų šlaitinių laiptų įrengimas (1 vnt.): - mineralinių medžiagų pagrindo sl. fr. 22/32 įrengimas h=20 cm po pamatų blokais - 0,25 m3; - betoninių pamatų blokų (1 vnt.) įrengimas - 0,63 m3; - mineralinių medžiagų pagrindo sl. fr. 22/32 įrengimas h=20 cm po laiptasijoms - 4,8 m3; - betoninių laiptasijų (16 vnt.) montavimas - 2,84 m3; - betoninių laiptų pakopų (45 vnt.) montavimas - 1,35 m3. | Kompl. | 1 | 11494.82 | 11494.82
4. Prieigų magistraliniame kelyje įrengimas | 4.35 | Cinkuotų metalinių šlaitinių laiptų turėklų montavimas (8 vnt.): - metalas S235 - 312,77 kg; - cementinis skiedinys - 0,05 m3; - statramsčių galų dažymas - 0,9 m2. | Kompl. | 1 | 3113.91 | 3113.91
4. Prieigų magistraliniame kelyje įrengimas | 4.36 | Metalinių vienpusių atitvarų montavimas ant statinio (224 m): - H2 W4, A klasė - 128 m; - H2 W3, A klasė - 80 m; - H1 W3, A klasė - 8 m; - H1 W4, A klasė - 8 m. | Kompl. | 1 | 30731.46 | 30731.46 | Iš viso skyriuje 4, Eur be PVM | 361280.81
5. Prieigų jungiamuosiuose keliuose įrengimas | 5.1 | Skaldos prizmės po gulekšniu įrengimas h=40 cm | m3 | 9.2 | 165.75 | 1524.9
5. Prieigų jungiamuosiuose keliuose įrengimas | 5.2 | Gulekšnių montavimas (4 vnt.): - betonas C30/37 (su priedais) - 5,15 m3 | Kompl. | 1 | 5512.6 | 5512.6
5. Prieigų jungiamuosiuose keliuose įrengimas | 5.3 | Gulekšnių sumonolitinimas tarpusavyje: - betonas C30/37 (su priedais) - 0,32 m3 | Kompl. | 1 | 320.03 | 320.03
5. Prieigų jungiamuosiuose keliuose įrengimas | 5.4 | Pereinamųjų plokščių montavimas (12 vnt.): - betonas C30/37 (su priedais) - 28,56 m3 | Kompl. | 1 | 29072.4 | 29072.4
5. Prieigų jungiamuosiuose keliuose įrengimas | 5.5 | Pereinamųjų plokščių betonavimas tarpusavyje: - betonas C30/37 (su priedais) - 1 m3; - armatūros gaminiai - 21,8 kg. | Kompl. | 1 | 1378.45 | 1378.45
5. Prieigų jungiamuosiuose keliuose įrengimas | 5.6 | Pereinamųjų plokščių valymas aukšto slėgio vandens srove | m2 | 86.6 | 11.54 | 999.36
5. Prieigų jungiamuosiuose keliuose įrengimas | 5.7 | Išlyginamojo betono sl. hvid = 4 cm įrengimas ant pereinamųjų plokščių (86,6 m2): - betonas C25/30 (su priedais) - 3,5 m3. | Kompl. | 1 | 3784.48 | 3784.48
5. Prieigų jungiamuosiuose keliuose įrengimas | 5.8 | Išlyginamojo betono sl. valymas aukšto slėgio vandens srove | m2 | 86.6 | 11.54 | 999.36
5. Prieigų jungiamuosiuose keliuose įrengimas | 5.9 | Dvisluoksnės prilydomosios hidroizoliacijos įrengimas ant pereinamųjų plokščių | m2 | 86.6 | 64.15 | 5555.39
5. Prieigų jungiamuosiuose keliuose įrengimas | 5.10 | Apsauginio asfalto sl. SMA 8 S su SZ18 PMB45/80-55 h=2 cm įrengimas ant pereinamųjų plokščių | m2 | 86.6 | 14.19 | 1228.85
5. Prieigų jungiamuosiuose keliuose įrengimas | 5.11 | Asfalto mišinio SMA 8 S su SZ18 PMB45/80-55 prizmės įrengimas ant pereinamųjų plokščių | m3 | 1.6 | 581.15 | 929.84
5. Prieigų jungiamuosiuose keliuose įrengimas | 5.12 | Skaldos 0/32 prizmės įrengimas ant pereinamųjų plokščių | m3 | 23.4 | 80.45 | 1882.53
5. Prieigų jungiamuosiuose keliuose įrengimas. Kelio dangos įrengimas virš pereinamųjų plokščių | 5.13 | Asfalto prizmės gruntavimas bitumine emulsija (už statinio) | m2 | 9 | 0.58 | 5.22
5. Prieigų jungiamuosiuose keliuose įrengimas. Kelio dangos įrengimas virš pereinamųjų plokščių | 5.14 | Asfalto pagrindo-dangos sl. h=8 cm AC 16 PD įrengimas (už statinio) | m2 | 43.3 | 18.12 | 784.6
5. Prieigų jungiamuosiuose keliuose įrengimas. Kelio dangos įrengimas virš pereinamųjų plokščių | 5.15 | Asfalto prizmės gruntavimas bitumine emulsija (prieš statinį) | m2 | 6 | 0.58 | 3.48
5. Prieigų jungiamuosiuose keliuose įrengimas. Kelio dangos įrengimas virš pereinamųjų plokščių | 5.16 | Asfalto pagrindo sl. h=8 cm AC 22 PN įrengimas (prieš statinį) | m2 | 43.3 | 31.26 | 1353.56
5. Prieigų jungiamuosiuose keliuose įrengimas. Kelio dangos įrengimas virš pereinamųjų plokščių | 5.17 | Asfalto pagrindo sl. gruntavimas bitumine emulsija (prieš statinį) | m2 | 43.3 | 0.58 | 25.11
5. Prieigų jungiamuosiuose keliuose įrengimas. Kelio dangos įrengimas virš pereinamųjų plokščių | 5.18 | Asfalto viršutinio sl. h=4 cm AC 8 VL įrengimas (prieš statinį) | m2 | 43.3 | 16.87 | 730.47
5. Prieigų jungiamuosiuose keliuose įrengimas. Kelio dangos įrengimas virš pereinamųjų plokščių | 5.19 | Prijungties ,,asfaltas prie asfalto'' įrengimas panaudojant N2 tipo karštąjį siūlių sandariklį | m | 16.8 | 0.42 | 7.06
5. Prieigų jungiamuosiuose keliuose įrengimas. Kelio dangos įrengimas virš pereinamųjų plokščių | 5.20 | Geokompozito paklojimas asfalto dangoje (išilgai ≥ 50 kN/m, skersai ≥ 50 kN/m) | m2 | 16.8 | 4.39 | 73.75
5. Prieigų jungiamuosiuose keliuose įrengimas. Kelio dangos įrengimas virš pereinamųjų plokščių | 5.21 | Sankasos viršutinio sluoksnio kvalifikuotas grunto h=25 cm gerinimas už pereinamųjų plokščių | m2 | 295 | 4.39 | 1295.05
5. Kelio dangos įrengimas už pereinamųjų plokščių iki darbų zonos ribos pradžios/pabaigos( prieš tunelinį pravažiavimą). I projektinės kelio dangos konstrukcijos variantas | 5.22 | Šalčiui nejautraus sl. h=28 cm įrengimas | m3 | 37 | 0 | 0 | Pastaba: Rangovas pildo pasirinktinai I arba II projektinės kelio dangos konstrukcijos variantą
5. Kelio dangos įrengimas už pereinamųjų plokščių iki darbų zonos ribos pradžios/pabaigos( prieš tunelinį pravažiavimą). I projektinės kelio dangos konstrukcijos variantas | 5.23 | Skaldos pagrindo sl. h=25 cm iš nesurišto mišinio įrengimas | m2 | 83 | 0 | 0
5. Kelio dangos įrengimas už pereinamųjų plokščių iki darbų zonos ribos pradžios/pabaigos( prieš tunelinį pravažiavimą). I projektinės kelio dangos konstrukcijos variantas | 5.24 | Asfalto pagrindo sl. h=8 cm AC 22 PN įrengimas | m2 | 61 | 0 | 0
5. Kelio dangos įrengimas už pereinamųjų plokščių iki darbų zonos ribos pradžios/pabaigos( prieš tunelinį pravažiavimą). I projektinės kelio dangos konstrukcijos variantas | 5.25 | Asfalto pagrindo sl. gruntavimas bitumine emulsija | m2 | 61 | 0 | 0
5. Kelio dangos įrengimas už pereinamųjų plokščių iki darbų zonos ribos pradžios/pabaigos( prieš tunelinį pravažiavimą). I projektinės kelio dangos konstrukcijos variantas | 5.26 | Asfalto viršutinio sl. h=4 cm AC 8 VL įrengimas | m2 | 60 | 0 | 0
5. Kelio dangos įrengimas už pereinamųjų plokščių iki darbų zonos ribos pradžios/pabaigos( prieš tunelinį pravažiavimą). II projektinės kelio dangos konstrukcijos variantas | 5.22 | Apsauginio šalčiui atsparaus sl. h=33 cm įrengimas | m3 | 44 | 23.8 | 1047.2
5. Kelio dangos įrengimas už pereinamųjų plokščių iki darbų zonos ribos pradžios/pabaigos( prieš tunelinį pravažiavimą). II projektinės kelio dangos konstrukcijos variantas | 5.23 | Skaldos pagrindo sl. h=20 cm iš nesurišto mišinio įrengimas | m2 | 80 | 14.16 | 1132.8
5. Kelio dangos įrengimas už pereinamųjų plokščių iki darbų zonos ribos pradžios/pabaigos( prieš tunelinį pravažiavimą). II projektinės kelio dangos konstrukcijos variantas | 5.24 | Asfalto pagrindo sl. h=8 cm AC 22 PN įrengimas | m2 | 61 | 17.16 | 1046.76
5. Kelio dangos įrengimas už pereinamųjų plokščių iki darbų zonos ribos pradžios/pabaigos( prieš tunelinį pravažiavimą). II projektinės kelio dangos konstrukcijos variantas | 5.25 | Asfalto pagrindo sl. gruntavimas bitumine emulsija | m2 | 61 | 0.58 | 35.38
5. Kelio dangos įrengimas už pereinamųjų plokščių iki darbų zonos ribos pradžios/pabaigos( prieš tunelinį pravažiavimą). II projektinės kelio dangos konstrukcijos variantas | 5.26 | Asfalto viršutinio sl. h=4 cm AC 8 VL įrengimas | m2 | 60 | 16.87 | 1012.2
5. Kelio dangos įrengimas už pereinamųjų plokščių iki darbų zonos ribos pradžios/pabaigos( už tunelinio pravažiavimo). I projektinės kelio dangos konstrukcijos variantas | 5.27 | Šalčiui nejautraus sl. h=32 cm įrengimas | m3 | 43 | 0 | 0 | Pastaba: Rangovas pildo pasirinktinai I arba II projektinės kelio dangos konstrukcijos variantą
5. Kelio dangos įrengimas už pereinamųjų plokščių iki darbų zonos ribos pradžios/pabaigos( už tunelinio pravažiavimo). I projektinės kelio dangos konstrukcijos variantas | 5.28 | Skaldos pagrindo sl. h=25 cm iš nesurišto mišinio įrengimas | m2 | 82 | 0 | 0
5. Kelio dangos įrengimas už pereinamųjų plokščių iki darbų zonos ribos pradžios/pabaigos( už tunelinio pravažiavimo). I projektinės kelio dangos konstrukcijos variantas | 5.29 | Asfalto pagrindo – dangos sl. h=8 cm AC 16 PD įrengimas | m2 | 61 | 0 | 0
5. Kelio dangos įrengimas už pereinamųjų plokščių iki darbų zonos ribos pradžios/pabaigos( už tunelinio pravažiavimo). II projektinės kelio dangos konstrukcijos variantas | 5.27 | Apsauginio šalčiui atsparaus sl. h=37 cm įrengimas | m3 | 49 | 23.74 | 1163.26
5. Kelio dangos įrengimas už pereinamųjų plokščių iki darbų zonos ribos pradžios/pabaigos( už tunelinio pravažiavimo). II projektinės kelio dangos konstrukcijos variantas | 5.28 | Skaldos pagrindo sl. h=20 cm iš nesurišto mišinio įrengimas | m2 | 80 | 14.16 | 1132.8
5. Kelio dangos įrengimas už pereinamųjų plokščių iki darbų zonos ribos pradžios/pabaigos( už tunelinio pravažiavimo). II projektinės kelio dangos konstrukcijos variantas | 5.29 | Asfalto pagrindo – dangos sl. h=8 cm AC 16 PD įrengimas | m2 | 61 | 21.62 | 1318.82
5. Prieigų jungiamuosiuose keliuose įrengimas. Kelio dangos įrengimas virš pereinamųjų plokščių | 5.30 | Vandens surinkimo šulinėlių statinio prieigose įrengimas: - PVC Ø425 mm šulinėliai - 4 kompl.; - metalinės grotelės - 4 vnt. | Kompl. | 1 | 3247 | 3247
5. Prieigų jungiamuosiuose keliuose įrengimas. Kelio dangos įrengimas virš pereinamųjų plokščių | 5.31 | PVC Ø200 mm vamzdžio paklojimas | m | 66 | 61.67 | 4070.22
5. Prieigų jungiamuosiuose keliuose įrengimas. Kelio dangos įrengimas virš pereinamųjų plokščių | 5.32 | Vandens greičio slopintuvų įrengimas | kompl. | 2 | 1274.74 | 2549.48
5. Prieigų jungiamuosiuose keliuose įrengimas. Kelio dangos įrengimas virš pereinamųjų plokščių | 5.33 | Betoninių gatvės bortų 100x30x15 cm ant C20/25 betoninio pagrindo įrengimas | m | 36.4 | 45.04 | 1639.46
5. Prieigų jungiamuosiuose keliuose įrengimas. Kelio dangos įrengimas virš pereinamųjų plokščių | 5.34 | 15 cm storio nesurištų mineralinių medžiagų mišinio fr. 0/32 įrengimas | m2 | 6.4 | 25.6 | 163.84
5. Prieigų jungiamuosiuose keliuose įrengimas. Kelio dangos įrengimas virš pereinamųjų plokščių | 5.35 | Plytelių 50x50x7 cm įrengimas ant 3 cm storio pasluoksnio iš atsijų fr. 0/5 | m2 | 6.4 | 114.01 | 729.66
5. Prieigų jungiamuosiuose keliuose įrengimas. Kelio dangos įrengimas virš pereinamųjų plokščių | 5.36 | Vejos bortų 100.8.20 ant C12/15 betoninio pagrindo įrengimas | m | 23.7 | 12.86 | 304.78
5. Prieigų jungiamuosiuose keliuose įrengimas. Kelio dangos įrengimas virš pereinamųjų plokščių | 5.37 | Kelkraščių sutvirtinimas skaldažole | m2 | 151 | 27.69 | 4181.19
5. Prieigų jungiamuosiuose keliuose įrengimas. Kelio dangos įrengimas virš pereinamųjų plokščių | 5.38 | Gelžbetoninių surenkamų šlaitinių laiptų įrengimas (2 vnt.): - mineralinių medžiagų pagrindo sl. fr. 22/32 įrengimas h=20 cm po pamatų blokais - 0,25 m3; - betoninių pamatų blokų (1 vnt.) įrengimas - 0,63 m3; - mineralinių medžiagų pagrindo sl. fr. 22/32 įrengimas h=20 cm po laiptasijoms - 3,5 m3; - betoninių laiptasijų (12 vnt.) montavimas - 2,08 m3; - betoninių laiptų pakopų (33 vnt.) montavimas - 0,99 m3. | Kompl. | 1 | 9201.04 | 9201.04
5. Prieigų jungiamuosiuose keliuose įrengimas. Kelio dangos įrengimas virš pereinamųjų plokščių | 5.39 | Cinkuotų metalinių šlaitinių laiptų turėklų montavimas (6 vnt.): - metalas S235 - 231,37 kg; - cementinis skiedinys - 0,04 m3; - statramsčių galų dažymas - 0,68 m2. | Kompl. | 1 | 2308.39 | 2308.39
5. Prieigų jungiamuosiuose keliuose įrengimas. Kelio dangos įrengimas virš pereinamųjų plokščių | 5.40 | Metalinių vienpusių kelio atitvarų sukalamų į gruntą įrengimas statinio prieigose (84 m): - H2 W4, A klasė - 84 m. | Kompl. | 1 | 9194.89 | 9194.89
5. Prieigų jungiamuosiuose keliuose įrengimas. Kelio dangos įrengimas virš pereinamųjų plokščių | 5.41 | Apsauginės cinkuotos pėsčiųjų tvorelės įrengimas ant betoninio pagrindo (6,95 m): - metalas S235 - 66,69 kg; - segmentas iš vamzdžių tarpatramiui - 3 vnt.; - 1750 mm statramsčiai iš metalinių vamzdžių - 4 vnt.; - betonas C20/25 - 0,08 m3; - statramsčių galų dažymas - 0,91 m2. | Kompl. | 1 | 1080.32 | 1080.32 | Iš viso skyriuje 5, Eur be PVM | 104025.98
6. Konstrukcijų tuneliniame pravažiavime įrengimas | 6.1 | Gruntinio pagrindo planiravimas prieš įrengiant šalitilčio plokštes | m2 | 134.23 | 3.57 | 479.2
6. Konstrukcijų tuneliniame pravažiavime įrengimas | 6.2 | Mineralinių medžiagų mišinio 0/32 pagrindo sl. h= 20 cm įrengimas po šalitilčio plokštėmis | m3 | 26.83 | 160.84 | 4315.34
6. Konstrukcijų tuneliniame pravažiavime įrengimas | 6.3 | Cementinio skiedinio sl. h=2 cm po šalitilčių plokštėmis įrengimas | m2 | 134.23 | 27.49 | 3689.98
6. Konstrukcijų tuneliniame pravažiavime įrengimas | 6.4 | Šalitilčio plokščių montavimas (21 vnt.): - betonas C35/45 (su priedais) - 16,69 m3. | Kompl. | 1 | 32044.11 | 32044.11
6. Konstrukcijų tuneliniame pravažiavime įrengimas | 6.5 | Šalitilčio plokščių ir tarpų tarp šalitilčio plokščių ir sienų sumonolitinimas: - betonas C35/45 (su priedais) - 1,92 m3; - armatūros gaminiai - 100 kg. | Kompl. | 1 | 3671.79 | 3671.79
6. Konstrukcijų tuneliniame pravažiavime įrengimas | 6.6 | Šalitilčio plokščių valymas aukšto slėgio vandens srove | m2 | 141 | 14.39 | 2028.99
6. Konstrukcijų tuneliniame pravažiavime įrengimas | 6.7 | Šalitilčio plokščių padengimas neslystančia danga | m2 | 141 | 139.38 | 19652.58
6. Konstrukcijų tuneliniame pravažiavime įrengimas | 6.8 | Tarpelių tarp šalitilčio plokščių užtaisymas vandeniui nelaidžia elastinga mastika | m | 8.2 | 26.68 | 218.78
6. Konstrukcijų tuneliniame pravažiavime įrengimas | 6.9 | Betoninių gatvės bortų 100x30x15 cm ant C20/25 betoninio pagrindo įrengimas | m | 89 | 47.96 | 4268.44
6. Konstrukcijų tuneliniame pravažiavime įrengimas | 6.10 | 15 cm storio nesurištų mineralinių medžiagų mišinio fr. 0/32 įrengimas | m2 | 322 | 15.39 | 4955.58
6. Konstrukcijų tuneliniame pravažiavime įrengimas | 6.11 | Plytelių 50x50x7 cm įrengimas ant 3 cm storio pasluoksnio iš atsijų fr. 0/5 | m2 | 322 | 114.01 | 36711.22
6. Konstrukcijų tuneliniame pravažiavime įrengimas | 6.12 | Vejos bortų 100.8.20 ant C12/15 betoninio pagrindo įrengimas | m | 15.9 | 12.86 | 204.47
6. Konstrukcijų tuneliniame pravažiavime įrengimas | 6.13 | Sandarinimo juostų įrengimas ties bortais ir šalitilčio plokštėmis | m | 228 | 7.66 | 1746.48
6. Konstrukcijų tuneliniame pravažiavime įrengimas | 6.14 | Kelkraščių sutvirtinimas skaldažole | m2 | 36 | 27.69 | 996.84
6. Konstrukcijų tuneliniame pravažiavime įrengimas | 6.15 | Metalinių vienpusių atitvarų montavimas (100 m): - H1 W4, A klasė, kalami į gruntą - 84 m; - H1 W4, A klasė, kalami į gruntą - 16 m. | Kompl. | 1 | 29190.2 | 29190.2
6. Konstrukcijų tuneliniame pravažiavime įrengimas | 6.16 | Metalinių vienpusių atitvarų montavimas (84 m): - H1 W3, A klasė, montuojami ant g/b pagrindo - 84 m. | Kompl. | 1 | 24519.77 | 24519.77 | Iš viso skyriuje 6, Eur be PVM | 168693.77
7. Baigiamieji darbai | 7.1 | Sankasos šlaitų ir griovių planiravimas | m2 | 1652 | 0.49 | 809.48
7. Baigiamieji darbai | 7.2 | Sankasos šlaitų sutvirtinimas dirvožemio sl. h=10 cm, panaudojant esamą dirvožemį | m2 | 1652 | 3.66 | 6046.32
7. Baigiamieji darbai | 7.3 | Likusio dirvožemio pakrovimas, išvežimas rangovo pasirinktu atstumu ir paskleidimas | m3 | 981.8 | 2.5 | 2454.5 | Iš viso skyriuje 7, Eur be PVM | 9310.3
[5 empty] | IŠ VISO ŽINIARAŠTYJE 68, EUR BE PVM | 5256826.34

## DKŽ_69
Magistralinio kelio A5 Kaunas–Marijampolė–Suvalkai ruožo nuo 56,83 iki 72,50 km rekonstravimas
DARBŲ KIEKIŲ ŽINIARAŠTIS NR. 69 – STATINIO KONSTRUKCIJŲ DALIS. TILTAS 59,70 KM PER ŠEŠUPĘ
Skyrius | Eilės Nr. | Darbo pavadinimas, aprašymas | Mato vnt. | Kiekis | Vieneto kaina, Eur be PVM (pildo Tiekėjas) | Iš viso, Eur be PVM
1. Paruošiamieji darbai | 1.1 | Augalinio sl. h=20 cm nukasimas, nustumiant buldozeriu iki 50 m ir sandėliavimas vietoje | m3 | 1509 | 3.53 | 5326.77
1. Paruošiamieji darbai | 1.2 | Gręžtinių bandomųjų polių įrengimas (3 vnt.): - betonas C30/37 (su priedais) - 7,15 m3; - armatūros gaminiai - 410,56 kg; - bendras ilgis - 32 m. | Kompl. | 1 | 6006 | 6006
1. Paruošiamieji darbai | 1.3 | Metalinės sienutės iš įlaidų (204 m) įrengimas ir ištraukimas (grįžtamosios medžiagos) (120360 kg): - metalinės sienutės įlaidų ilgis L-5,0 m (204 m) - 120360 kg. | Kompl. | 1 | 246007.42 | 246007.42
1. Paruošiamieji darbai | 1.4 | Vandens pašalinimas iš tranšėjų ir iškasų siurbliais | h | 455 | 17.03 | 7748.65
1. Paruošiamieji darbai | 1.5 | Bandomųjų polių laikančios galios bandymai | vnt. | 3 | 1862 | 5586 | Iš viso skyriuje 1, Eur be PVM | 270674.84
2. Esamų konstrukcijų išardymas | 2.1 | Statinio metalinių turėklų išardymas (pristatoma į sandėliavimo vietą) (56 vnt.) | kg | 4247 | 0.73 | 3100.31
2. Esamų konstrukcijų išardymas | 2.2 | Metalinių atitvarų ant statinio ir statinio prieigose išardymas (pristatoma į sandėliavimo vietą) (115 m) | kg | 3666 | 0.73 | 2676.18
2. Esamų konstrukcijų išardymas | 2.3 | Turėklinio borto išardymas (102 m) | m3 | 12.3 | 64.22 | 789.91
2. Esamų konstrukcijų išardymas | 2.4 | Šalitilčio plokščių demontavimas (32 vnt.) | m3 | 21.92 | 75.89 | 1663.51
2. Esamų konstrukcijų išardymas | 2.5 | Pakloto nuo statinio išardymas (568 m2): - asfaltbetonio dangos h=10 cm frezavimas (grįžtamosios medžiagos) - 568 m2; - hidroizoliacijos sl. išardymas h=1 cm - 760 m2; - išlyginamojo betono sl. h=4 cm išardymas - 752 m2. | Kompl. | 1 | 5692.09 | 5692.09
2. Esamų konstrukcijų išardymas | 2.6 | Vandens nuvedimo šulinėlio nuo statinio išardymas (pristatoma į sandėliavimo vietą) | kg | 1170 | 1.46 | 1708.2
2. Esamų konstrukcijų išardymas | 2.7 | Gelžbetoninių ruožų tarp perdangos sijų išardymas | m3 | 29.2 | 81.73 | 2386.52
2. Esamų konstrukcijų išardymas | 2.8 | Perdangos sijų demontavimas (36 vnt.) | m3 | 199.3 | 97.79 | 19489.55
2. Esamų konstrukcijų išardymas | 2.9 | Viršatraminių dalių išardymas | m3 | 31.2 | 81.73 | 2549.98
2. Esamų konstrukcijų išardymas | 2.10 | Kelio dangos virš pereinamųjų plokščių ardymas: - asfaltbetonio dangos h=10 cm frezavimas (grįžtamosios medžiagos) - 132 m2; - hidroizoliacijos sl. išardymas h=1 cm - 132 m2; - išlyginamojo asfaltbetonio sl. h=4 cm išardymas (grįžtamosios medžiagos) - 5,3 m3; -išlyginamasis betono sl. h=4 cm išardymas - 5,3 m3. | Kompl. | 1 | 3356.87 | 3356.87
2. Esamų konstrukcijų išardymas | 2.11 | Monolitinio ruožo tarp pereinamųjų plokščių ir gulekšnių išardymas | m3 | 1.89 | 67.14 | 126.89
2. Esamų konstrukcijų išardymas | 2.12 | Pereinamųjų plokščių demontavimas (22 vnt.) | m3 | 37.4 | 75.89 | 2838.29
2. Esamų konstrukcijų išardymas | 2.13 | Kelio dangos už pereinamųjų plokščių ardymas (346 m2): - asfaltbetonio dangos h=10 cm frezavimas (grįžtamosios medžiagos) - 346 m2; - mineralinių medžiagų ardymas pakrovimas ir išvežimas Rangovo pasirinktu atstumu - 363,3 m3. | Kompl. | 1 | 3794.73 | 3794.73
2. Esamų konstrukcijų išardymas | 2.14 | Gulekšnių demontavimas (6 vnt.) | m3 | 7 | 99.25 | 694.75
2. Esamų konstrukcijų išardymas | 2.15 | Skaldos prizmės po gulekšniais išardymas (grįžtamosios medžiagos) | m3 | 20 | 70.06 | 1401.2
2. Esamų konstrukcijų išardymas | 2.16 | Gelžbetoninių krantinių atramų apardymas | m3 | 42 | 81.73 | 3432.66
2. Esamų konstrukcijų išardymas | 2.17 | Guminių atraminių guolių 25x25x8.2 cm demontavimas | vnt. | 12 | 37.95 | 455.4
2. Esamų konstrukcijų išardymas | 2.18 | Kolonų išardymas (2 vnt.) | m3 | 71.44 | 75.89 | 5421.58
2. Esamų konstrukcijų išardymas | 2.19 | Kūgių tvirtinimo betoninėmis plytelėmis po statiniu demontavimas (640 m2): - plytelių betonas - 64 m3; - žvyro sl. h=10 cm kasimas (grįžtamosios medžiagos) - 64 m3. | Kompl. | 1 | 4524.48 | 4524.48
2. Esamų konstrukcijų išardymas | 2.20 | Šlaitų atraminių blokų demontavimas (40 vnt.): - gelžbetonis - 16 m3. | Kompl. | 1 | 2043.31 | 2043.31
2. Esamų konstrukcijų išardymas | 2.21 | Šlaitinių laiptų išardymas | m3 | 9.88 | 94.87 | 937.32
2. Esamų konstrukcijų išardymas | 2.22 | Šlaitinių laiptų metalinių turėklų išardymas (pristatoma į sandėliavimo vietą ) | kg | 512 | 1.46 | 747.52
2. Esamų konstrukcijų išardymas | 2.23 | Statybinių atliekų pakrovimas išvežimas utilizavimui: - hidroizoliacija - 16,1 t; - gelžbetonis ir betonas (578,91 m3) - 1447,275 t. | Kompl. | 1 | 12989.64 | 12989.64
2. Esamų konstrukcijų išardymas | 2.24 | Medžiagų pristatymas į sandėliavimo vietą: - metalas | kg | 9595 | 0.73 | 7004.35
2. Esamų konstrukcijų išardymas | 2.25 | Grįžtamosios medžiagos (frezuotas asfaltas, kuris atitenka rangovui) įkainis 5,99 Eur/t (sąmatoje įvertinamas su minuso ženklu) (109,9 m3) | t | 263.76 | -5.99 | -1579.92
2. Esamų konstrukcijų išardymas | 2.26 | Grįžtamosios medžiagos (žvyras, skalda, kuri atitenka rangovui) įkainis 7,5 Eur/m3 (sąmatoje įvertinamas su minuso ženklu) | m3 | 84 | -7.5 | -630 | Iš viso skyriuje 2, Eur be PVM | 87615.32
3. Krantinių atramų įrengimas apjungiamajame kelyje I-AP5 | 3.1 | Grunto kasimas prieš įrengiant krantines atramas, pakrovimas į savivarčius, pervežimas Rangovo pasirinktu atstumu ir suvertimas į krūvas (susisiekimo dalyje gruntas iškastų durpynų užpylimui) | m3 | 198 | 3.53 | 698.94
3. Krantinių atramų įrengimas apjungiamajame kelyje I-AP5 | 3.2 | Gręžtinių polių įrengimas (24 vnt.): - betonas C30/37 (su priedais) - 36,24 m3; - armatūros gaminiai - 5304 kg; - bendras ilgis ( L - 12,0 m, Ø - 0,4 m) - 288 m. | Kompl. | 1 | 30441.6 | 30441.6
3. Krantinių atramų įrengimas apjungiamajame kelyje I-AP6 | 3.3 | Gruntinio pagrindo planiravimas prieš įrengiant krantines atramas | m2 | 45 | 3.56 | 160.2
3. Krantinių atramų įrengimas apjungiamajame kelyje I-AP7 | 3.4 | Mineralinių medžiagų mišinio 22/45 pagrindo sl. h= 25 cm įrengimas po rostverkais | m3 | 11 | 169.39 | 1863.29
3. Krantinių atramų įrengimas apjungiamajame kelyje I-AP8 | 3.5 | Paruošiamojo betono sl. h=8 cm įrengimas prieš įrengiant krantinės atramos rostverkus (36,8 m2): - betonas C12/15 | m3 | 2.94 | 523.47 | 1539
3. Krantinių atramų įrengimas apjungiamajame kelyje I-AP9 | 3.6 | Krantinės atramos betonavimas (2 vnt.): - betonas C35/45 (su priedais) - 43,10 m3; - armatūros gaminiai - 7369 kg; - apsauginio vamzdžio įrengimas (30,12 m) - 898,5 kg. | Kompl. | 1 | 62237.28 | 62237.28
3. Krantinių atramų įrengimas apjungiamajame kelyje I-AP10 | 3.7 | Krantinėse atramose PVC vamzdžio hidroizoliavimas: - hidroizoliacinis sluoksnis - 0,02 m3; - hidroizoliacinis mišinys - 0,06 m3. | Kompl. | 1 | 732.46 | 732.46
3. Krantinių atramų įrengimas apjungiamajame kelyje I-AP11 | 3.8 | G/b krantinės atramos paviršių, besiliečiančių su gruntu, valymas aukšto slėgio vandens srove | m2 | 76 | 11.73 | 891.48
3. Krantinių atramų įrengimas apjungiamajame kelyje I-AP12 | 3.9 | G/b krantinės atramos paviršių, besiliečiančių su gruntu, nupurškimas bitumine emulsija | m2 | 76 | 14.06 | 1068.56
3. Krantinių atramų įrengimas apjungiamajame kelyje I-AP13 | 3.10 | Sankasos įrengimas iš gerai drenuojančio grunto po ir už atramos, sutankinant pasluoksniui ( iki darbų zonos pradžios/pabaigos) | m3 | 194 | 39.72 | 7705.68
3. Krantinių atramų įrengimas apjungiamajame kelyje I-AP14 | 3.11 | Skaldos prizmės po gulekšniu įrengimas h=40 cm | m3 | 11.5 | 177.46 | 2040.79
3. Krantinių atramų įrengimas apjungiamajame kelyje I-AP15 | 3.12 | Gulekšnių montavimas (4 vnt.): - betonas C30/37 (su priedais) | m3 | 4.6 | 1162.43 | 5347.18
3. Krantinių atramų įrengimas apjungiamajame kelyje I-AP16 | 3.13 | Gulekšnių sumonolitinimas tarpusavyje: - betonas C30/37 (su priedais) | m3 | 0.32 | 1011.67 | 323.73
3. Krantinių atramų įrengimas apjungiamajame kelyje I-AP17 | 3.14 | Pereinamųjų plokščių montavimas (16 vnt.): - betonas C30/37 (su priedais) | m3 | 27.2 | 1096.98 | 29837.86
3. Krantinių atramų įrengimas apjungiamajame kelyje I-AP18 | 3.15 | Pereinamųjų plokščių betonavimas tarpusavyje: - betonas C30/37 (su priedais) - 1,4 m3 - armatūros gaminiai - 30,52 kg | Kompl. | 1 | 1949.33 | 1949.33
3. Krantinių atramų įrengimas apjungiamajame kelyje I-AP19 | 3.16 | Tarpo tarp sparno ir pereinamųjų plokščių užpylimas mineralinių medžiagų mišinio sl. 22/32 sl. hvid = 20 cm ir sutankinimas | m3 | 2.64 | 202.63 | 534.94
3. Krantinių atramų įrengimas apjungiamajame kelyje I-AP20 | 3.17 | Armuoto betono sl. h = 15 cm tarpuose tarp pereinamųjų plokščių ir krantinių atramų sparnų įrengimas (13,2 m2): - betonas C30/37 (su priedais) - 1,98 m3; - armatūros gaminiai - 230 kg. | Kompl. | 1 | 4254.03 | 4254.03
3. Krantinių atramų įrengimas apjungiamajame kelyje I-AP21 | 3.18 | Pereinamųjų plokščių ir armuoto betonos sl. valymas aukšto slėgio vandens srove | m2 | 110 | 9.1 | 1001
3. Krantinių atramų įrengimas apjungiamajame kelyje I-AP22 | 3.19 | Išlyginamojo betono sl. hvid = 4 cm įrengimas ant pereinamųjų plokščių ir armuoto betono (110 m2): - betonas C25/30 (su priedais). | m3 | 4.4 | 1840 | 8096
3. Krantinių atramų įrengimas apjungiamajame kelyje I-AP23 | 3.20 | Išlyginamojo betono sl. ir galinės sienutės viršaus, armuoto betono sl. valymas aukšto slėgio vandens srove | m2 | 114 | 9.1 | 1037.4
3. Krantinių atramų įrengimas apjungiamajame kelyje I-AP24 | 3.21 | Dvisluoksnės prilydomosios hidroizoliacijos įrengimas ant pereinamųjų plokščių, armuoto betono sl. ir galinės sienutės viršaus | m2 | 114 | 65.08 | 7419.12
3. Krantinių atramų įrengimas apjungiamajame kelyje I-AP25 | 3.22 | Apsauginio asfalto sl. SMA 8 S su SZ18 PMB45/80-55 h=2 cm įrengimas ant pereinamųjų plokščių | m2 | 101 | 14.19 | 1433.19
3. Krantinių atramų įrengimas apjungiamajame kelyje I-AP26 | 3.23 | Asfalto mišinio SMA 8 S su SZ18 PMB45/80-55 prizmės įrengimas ant pereinamųjų plokščių | m3 | 3 | 581.15 | 1743.45
3. Krantinių atramų įrengimas apjungiamajame kelyje I-AP27 | 3.24 | Skaldos 0/32 prizmės įrengimas ant pereinamųjų plokščių | m3 | 13 | 80.45 | 1045.85
3. Krantinių atramų įrengimas apjungiamajame kelyje I-AP28 | 3.25 | Kelio dangos įrengimas virš pereinamųjų plokščių: - asfalto prizmės gruntavimas bitumine emulsija - 46 m2; - asfalto pagrindo-dangos sl. h=8 cm AC 16 PD įrengimas - 101 m2. | Kompl. | 1 | 1856.8 | 1856.8
3. Krantinių atramų įrengimas apjungiamajame kelyje I-AP29 | 3.26 | Sankasos viršutinio sluoksnio grunto kvalifikuotas pagerinimas h=25 cm už pereinamųjų plokščių | m2 | 596 | 4.39 | 2616.44
3. Krantinių atramų įrengimas apjungiamajame kelyje I-AP29. Kelio dangos įrengimas už pereinamųjų plokščių iki darbų zonos ribos pradžios/pabaigos. I projektinės kelio dangos konstrukcijos variantas | 3.27 | Šalčiui nejautraus sl. h=32 cm įrengimas | m3 | 174 | 0 | 0 | Pastaba: Rangovas pildo pasirinktinai I arba II projektinės kelio dangos konstrukcijos variantą
3. Krantinių atramų įrengimas apjungiamajame kelyje I-AP29. Kelio dangos įrengimas už pereinamųjų plokščių iki darbų zonos ribos pradžios/pabaigos. I projektinės kelio dangos konstrukcijos variantas | 3.28 | Skaldos pagrindo sl. h=25 cm iš nesurišto mišinio įrengimas | m2 | 368.7 | 0 | 0
3. Krantinių atramų įrengimas apjungiamajame kelyje I-AP29. Kelio dangos įrengimas už pereinamųjų plokščių iki darbų zonos ribos pradžios/pabaigos. I projektinės kelio dangos konstrukcijos variantas | 3.29 | Asfalto pagrindo-dangos sl. h=8 cm AC 16 PD įrengimas | m2 | 296.2 | 0 | 0
3. Krantinių atramų įrengimas apjungiamajame kelyje I-AP29. Kelio dangos įrengimas už pereinamųjų plokščių iki darbų zonos ribos pradžios/pabaigos. II projektinės kelio dangos konstrukcijos variantas | 3.27 | Apsauginio šalčiui atsparaus sl. h=37 cm įrengimas | m3 | 201 | 23.74 | 4771.74
3. Krantinių atramų įrengimas apjungiamajame kelyje I-AP29. Kelio dangos įrengimas už pereinamųjų plokščių iki darbų zonos ribos pradžios/pabaigos. II projektinės kelio dangos konstrukcijos variantas | 3.28 | Skaldos pagrindo sl. h=20 cm iš nesurišto mišinio įrengimas | m2 | 361.2 | 14.16 | 5114.59
3. Krantinių atramų įrengimas apjungiamajame kelyje I-AP29. Kelio dangos įrengimas už pereinamųjų plokščių iki darbų zonos ribos pradžios/pabaigos. II projektinės kelio dangos konstrukcijos variantas | 3.29 | Asfalto pagrindo-dangos sl. h=8 cm AC 16 PD įrengimas | m2 | 296.2 | 18.12 | 5367.14
3. Krantinių atramų įrengimas apjungiamajame kelyje I-AP29 | 3.30 | Fasadinių krantinės atramos paviršių valymas aukšto slėgio vandens srove | m2 | 96 | 14.39 | 1381.44
3. Krantinių atramų įrengimas apjungiamajame kelyje I-AP29 | 3.31 | Fasadinių krantinės atramos paviršių gruntavimas ir padengimas hidrofobizuojančia danga | m2 | 96 | 20.2 | 1939.2 | Iš viso skyriuje 3, Eur be PVM | 196449.71
4. Tarpinių atramų įrengimas apjungiamajame kelyje I-AP5 | 4.1 | Grunto kasimas prieš įrengiant tarpines atramas, pakrovimas į savivarčius, pervežimas Rangovo pasirinktu atstumu ir suvertimas į krūvas (susisiekimo dalyje gruntas iškastų durpynų užpylimui) | m3 | 493 | 3.53 | 1740.29
4. Tarpinių atramų įrengimas apjungiamajame kelyje I-AP5 | 4.2 | Gręžtinių polių įrengimas apsauginiame vamzdyje (28 vnt.): - betonas C30/37 (su priedais) - 63,28 m3; - armatūros gaminiai - 5236 kg; - bendras ilgis ( L - 8 m, Ø - 0,6 m) - 224 m. | Kompl. | 1 | 53155.2 | 53155.2
4. Tarpinių atramų įrengimas apjungiamajame kelyje I-AP5 | 4.3 | Gruntinio pagrindo planiravimas prieš įrengiant tarpinių atramų rostverkus | m2 | 89 | 3.56 | 316.84
4. Tarpinių atramų įrengimas apjungiamajame kelyje I-AP6 | 4.4 | Nesurištųjų mineralinių medžiagų mišinio 22/45 pagrindo sl. h= 25 cm įrengimas | m3 | 21 | 183.59 | 3855.39
4. Tarpinių atramų įrengimas apjungiamajame kelyje I-AP7 | 4.5 | Paruošiamojo betono sl. h=8 cm įrengimas prieš įrengiant tarpinių atramų rostverkus (79,3 m2): - betonas C12/15 | m3 | 6.34 | 523.47 | 3318.8
4. Tarpinių atramų įrengimas apjungiamajame kelyje I-AP8 | 4.6 | Tarpinių atramų rostverkų betonavimas (2 vnt.): - betonas C30/37 (su priedais) - 86,88 m3; - armatūros gaminiai - 6888 kg. | Kompl. | 1 | 52760.36 | 52760.36
4. Tarpinių atramų įrengimas apjungiamajame kelyje I-AP9 | 4.7 | Gelžbetoninių monolitinių tarpinių atramų kolonų įrengimas (4 vnt.): - betonas C35/45 (su priedais) - 23,32 m3; - armatūros gaminiai - 3228 kg. | Kompl. | 1 | 34341.65 | 34341.65
4. Tarpinių atramų įrengimas apjungiamajame kelyje I-AP10 | 4.8 | Gelžbetoninių monolitinių tarpinių atramų rėmsijų įrengimas (2 vnt.): - betonas C35/45 (su priedais) - 15,74 m3; - armatūros gaminiai - 2298 kg. | Kompl. | 1 | 34346.98 | 34346.98
4. Tarpinių atramų įrengimas apjungiamajame kelyje I-AP11 | 4.9 | G/b tarpinės atramos paviršių, besiliečiančių su gruntu, valymas aukšto slėgio vandens srove | m2 | 165 | 11.72 | 1933.8
4. Tarpinių atramų įrengimas apjungiamajame kelyje I-AP12 | 4.10 | G/b tarpinės atramos paviršių, besiliečiančių su gruntu, nupurškimas bitumine emulsija | m2 | 165 | 14.06 | 2319.9
4. Tarpinių atramų įrengimas apjungiamajame kelyje I-AP13 | 4.11 | Tarpinės atramos rostverko užpylimas gerai drenuojančiu gruntu sutankinant rankiniu būdu | m3 | 407 | 52.98 | 21562.86
4. Tarpinių atramų įrengimas apjungiamajame kelyje I-AP14 | 4.12 | Fasadinių tarpinės atramos paviršių valymas aukšto slėgio vandens srove | m2 | 162 | 14.39 | 2331.18
4. Tarpinių atramų įrengimas apjungiamajame kelyje I-AP15 | 4.13 | Fasadinių tarpinės atramos paviršių gruntavimas ir padengimas hidrofobizuojančia danga | m2 | 162 | 20.2 | 3272.4 | Iš viso skyriuje 4, Eur be PVM | 215255.65
5. Krantinių atramų įrengimas apjungiamajame kelyje I-AP7 | 5.1 | Grunto kasimas prieš įrengiant krantines atramas, pakrovimas į savivarčius, pervežimas Rangovo pasirinktu atstumu ir suvertimas į krūvas (susisiekimo dalyje gruntas iškastų durpynų užpylimui) | m3 | 76.92 | 3.53 | 271.53
5. Krantinių atramų įrengimas apjungiamajame kelyje I-AP7 | 5.2 | Gręžtinių polių įrengimas apsauginiame vamzdyje (24 vnt.): - betonas C30/37 (su priedais) - 36,24 m3; - armatūros gaminiai - 5304 kg; - bendras ilgis ( L- 12,0 m, Ø - 0,4 m) - 288 m | Kompl. | 1 | 30441.6 | 30441.6
5. Krantinių atramų įrengimas apjungiamajame kelyje I-AP7 | 5.3 | Gruntinio pagrindo planiravimas prieš įrengiant krantines atramas | m2 | 45 | 3.56 | 160.2
5. Krantinių atramų įrengimas apjungiamajame kelyje I-AP7 | 5.4 | Mineralinių medžiagų mišinio 22/45 pagrindo sl. h= 25 cm įrengimas po rostverkais | m3 | 11 | 183.59 | 2019.49
5. Krantinių atramų įrengimas apjungiamajame kelyje I-AP7 | 5.5 | Paruošiamojo betono sl. h=8 cm įrengimas prieš įrengiant krantinės atramos rostverkus (36,8 m2): - betonas C12/15 | m3 | 2.94 | 523.47 | 1539
5. Krantinių atramų įrengimas apjungiamajame kelyje I-AP7 | 5.6 | Krantinės atramos betonavimas (2 vnt.): - betonas C35/45 (su priedais) - 43,62 m3; - armatūros gaminiai - 7402 kg; - apsauginio vamzdžio įrengimas (30,16 m) - 899,44 kg. | Kompl. | 1 | 62605.99 | 62605.99
5. Krantinių atramų įrengimas apjungiamajame kelyje I-AP7 | 5.7 | Krantinėse atramose PVC vamzdžio hidroizoliavimas: - hidroizoliacinis sluoksnis - 0,02 m3; - hidroizoliacinis mišinys - 0,06 m3. | Kompl. | 1 | 732.46 | 732.46
5. Krantinių atramų įrengimas apjungiamajame kelyje I-AP7 | 5.8 | G/b krantinės atramos paviršių, besiliečiančių su gruntu, valymas aukšto slėgio vandens srove | m2 | 77 | 11.72 | 902.44
5. Krantinių atramų įrengimas apjungiamajame kelyje I-AP7 | 5.9 | G/b krantinės atramos paviršių, besiliečiančių su gruntu, nupurškimas bitumine emulsija | m2 | 77 | 14.06 | 1082.62
5. Krantinių atramų įrengimas apjungiamajame kelyje I-AP7 | 5.10 | Sankasos įrengimas iš gerai drenuojančio grunto po ir už atramos, sutankinant pasluoksniui (iki darbų zonos pradžios/pabaigos) | m3 | 457 | 32.24 | 14733.68
5. Krantinių atramų įrengimas apjungiamajame kelyje I-AP7 | 5.11 | Skaldos prizmės po gulekšniu įrengimas h=40 cm | m3 | 11.5 | 177.46 | 2040.79
5. Krantinių atramų įrengimas apjungiamajame kelyje I-AP7 | 5.12 | Gulekšnių montavimas (4 vnt.): - betonas C30/37 (su priedais) | m3 | 4.6 | 1162.44 | 5347.22
5. Krantinių atramų įrengimas apjungiamajame kelyje I-AP7 | 5.13 | Gulekšnių sumonolitinimas tarpusavyje: - betonas C30/37 (su priedais) | m3 | 0.32 | 1011.67 | 323.73
5. Krantinių atramų įrengimas apjungiamajame kelyje I-AP7 | 5.14 | Pereinamųjų plokščių montavimas (16 vnt.): - betonas C30/37 (su priedais) | m3 | 27.2 | 1096.98 | 29837.86
5. Krantinių atramų įrengimas apjungiamajame kelyje I-AP7 | 5.15 | Pereinamųjų plokščių betonavimas tarpusavyje: - betonas C30/37 (su priedais) - 1,4 m3; - armatūros gaminiai - 30,52 kg. | Kompl. | 1 | 1949.33 | 1949.33
5. Krantinių atramų įrengimas apjungiamajame kelyje I-AP7 | 5.16 | Tarpo tarp sparno ir pereinamųjų plokščių užpylimas mineralinių medžiagų mišinio sl. 22/32 sl. hvid = 20 cm ir sutankinimas | m3 | 2.64 | 202.63 | 534.94
5. Krantinių atramų įrengimas apjungiamajame kelyje I-AP7 | 5.17 | Armuoto betono sl. h = 15 cm tarpuose tarp pereinamųjų plokščių ir krantinių atramų sparnų įrengimas (13,2 m2): - betonas C30/37 (su priedais) - 1,98 m3; - armatūros gaminiai - 230 kg. | Kompl. | 1 | 4254.03 | 4254.03
5. Krantinių atramų įrengimas apjungiamajame kelyje I-AP7 | 5.18 | Pereinamųjų plokščių ir armuoto betonos sl. valymas aukšto slėgio vandens srove | m2 | 110 | 11.72 | 1289.2
5. Krantinių atramų įrengimas apjungiamajame kelyje I-AP7 | 5.19 | Išlyginamojo betono sl. hvid = 4 cm įrengimas ant pereinamųjų plokščių ir armuoto betono (110 m2): - betonas C25/30 (su priedais) | m3 | 4.4 | 1448.5 | 6373.4
5. Krantinių atramų įrengimas apjungiamajame kelyje I-AP7 | 5.20 | Išlyginamojo betono sl. ir galinės sienutės viršaus, armuoto betono sl. valymas aukšto slėgio vandens srove | m2 | 114 | 11.72 | 1336.08
5. Krantinių atramų įrengimas apjungiamajame kelyje I-AP7 | 5.21 | Dvisluoksnės prilydomosios hidroizoliacijos įrengimas ant pereinamųjų plokščių, armuoto betono sl. ir galinės sienutės viršaus | m2 | 114 | 65.08 | 7419.12
5. Krantinių atramų įrengimas apjungiamajame kelyje I-AP7 | 5.22 | Apsauginio asfalto sl. SMA 8 S su SZ18 PMB45/80-55 h=2 cm įrengimas ant pereinamųjų plokščių | m2 | 101 | 14.19 | 1433.19
5. Krantinių atramų įrengimas apjungiamajame kelyje I-AP7 | 5.23 | Asfalto mišinio SMA 8 S su SZ18 PMB45/80-55 prizmės įrengimas ant pereinamųjų plokščių | m3 | 6 | 581.15 | 3486.9
5. Krantinių atramų įrengimas apjungiamajame kelyje I-AP7 | 5.24 | Skaldos 0/32 prizmės įrengimas ant pereinamųjų plokščių | m3 | 4 | 80.45 | 321.8
5. Krantinių atramų įrengimas apjungiamajame kelyje I-AP7 | 5.25 | Kelio dangos įrengimas virš pereinamųjų plokščių: - asfalto prizmės gruntavimas bitumine emulsija - 84 m2; - asfalto pagrindo sl. h=10 cm AC 22 PN įrengimas - 65 m2; - asfalto pagrindo sl. gruntavimas bitumine emulsija - 65 m2; - asfalto viršutinio sl. h=4 cm AC 11 VN įrengimas - 101 m2. | Kompl. | 1 | 3069.01 | 3069.01
5. Krantinių atramų įrengimas apjungiamajame kelyje I-AP7 | 5.26 | Sankasos viršutinio sluoksnio kvalifikuoto grunto gerinimas h=25 cm už pereinamųjų plokščių | m2 | 614 | 4.39 | 2695.46
5. Krantinių atramų įrengimas apjungiamajame kelyje I-AP7. Kelio dangos įrengimas už pereinamųjų plokščių iki darbų zonos ribos pradžios/pabaigos. I projektinės kelio dangos konstrukcijos variantas | 5.27 | Šalčiui nejautraus sl. h=41 cm įrengimas | m3 | 230 | 0 | 0 | Pastaba: Rangovas pildo pasirinktinai I arba II projektinės kelio dangos konstrukcijos variantą
5. Krantinių atramų įrengimas apjungiamajame kelyje I-AP7. Kelio dangos įrengimas už pereinamųjų plokščių iki darbų zonos ribos pradžios/pabaigos. I projektinės kelio dangos konstrukcijos variantas | 5.28 | Skaldos pagrindo sl. h=25 cm iš nesurišto mišinio įrengimas | m2 | 372.7 | 0 | 0
5. Krantinių atramų įrengimas apjungiamajame kelyje I-AP7. Kelio dangos įrengimas už pereinamųjų plokščių iki darbų zonos ribos pradžios/pabaigos. I projektinės kelio dangos konstrukcijos variantas | 5.29 | Asfalto pagrindo sl. h=10 cm AC 22 PN įrengimas | m2 | 300.2 | 0 | 0
5. Krantinių atramų įrengimas apjungiamajame kelyje I-AP7. Kelio dangos įrengimas už pereinamųjų plokščių iki darbų zonos ribos pradžios/pabaigos. I projektinės kelio dangos konstrukcijos variantas | 5.30 | Asfalto pagrindo sl. gruntavimas bitumine emulsija | m2 | 300.2 | 0 | 0
5. Krantinių atramų įrengimas apjungiamajame kelyje I-AP7. Kelio dangos įrengimas už pereinamųjų plokščių iki darbų zonos ribos pradžios/pabaigos. I projektinės kelio dangos konstrukcijos variantas | 5.31 | Asfalto viršutinio sl. h=4 cm AC 11 VN įrengimas | m2 | 295.2 | 0 | 0
5. Krantinių atramų įrengimas apjungiamajame kelyje I-AP7. Kelio dangos įrengimas už pereinamųjų plokščių iki darbų zonos ribos pradžios/pabaigos. II projektinės kelio dangos konstrukcijos variantas | 5.27 | Apsauginio šalčiui atsparaus sl. h=46 cm įrengimas | m3 | 258 | 24 | 6192
5. Krantinių atramų įrengimas apjungiamajame kelyje I-AP7. Kelio dangos įrengimas už pereinamųjų plokščių iki darbų zonos ribos pradžios/pabaigos. II projektinės kelio dangos konstrukcijos variantas | 5.28 | Skaldos pagrindo sl. h=20 cm iš nesurišto mišinio įrengimas | m2 | 365.2 | 14.16 | 5171.23
5. Krantinių atramų įrengimas apjungiamajame kelyje I-AP7. Kelio dangos įrengimas už pereinamųjų plokščių iki darbų zonos ribos pradžios/pabaigos. II projektinės kelio dangos konstrukcijos variantas | 5.29 | Asfalto pagrindo sl. h=10 cm AC 22 PN įrengimas | m2 | 300.2 | 15.33 | 4602.07
5. Krantinių atramų įrengimas apjungiamajame kelyje I-AP7. Kelio dangos įrengimas už pereinamųjų plokščių iki darbų zonos ribos pradžios/pabaigos. II projektinės kelio dangos konstrukcijos variantas | 5.30 | Asfalto pagrindo sl. gruntavimas bitumine emulsija | m2 | 300.2 | 0.38 | 114.08
5. Krantinių atramų įrengimas apjungiamajame kelyje I-AP7. Kelio dangos įrengimas už pereinamųjų plokščių iki darbų zonos ribos pradžios/pabaigos. II projektinės kelio dangos konstrukcijos variantas | 5.31 | Asfalto viršutinio sl. h=4 cm AC 11 VN įrengimas | m2 | 295.2 | 14.69 | 4336.49
5. Krantinių atramų įrengimas apjungiamajame kelyje I-AP7 | 5.32 | Fasadinių krantinės atramos paviršių valymas aukšto slėgio vandens srove | m2 | 92 | 18.68 | 1718.56
5. Krantinių atramų įrengimas apjungiamajame kelyje I-AP7 | 5.33 | Fasadinių krantinės atramos paviršių gruntavimas ir padengimas hidrofobizuojančia danga | m2 | 92 | 25.28 | 2325.76 | Iš viso skyriuje 5, Eur be PVM | 210661.26
6. Tarpinių atramų įrengimas apjungiamajame kelyje I-AP7 | 6.1 | Grunto kasimas prieš įrengiant tarpines atramas, pakrovimas į savivarčius, pervežimas Rangovo pasirinktu atstumu ir suvertimas į krūvas (susisiekimo dalyje gruntas iškastų durpynų užpylimui) | m3 | 550 | 3.53 | 1941.5
6. Tarpinių atramų įrengimas apjungiamajame kelyje I-AP7 | 6.2 | Gręžtinių polių įrengimas apsauginiame vamzdyje (28 vnt.): - betonas C30/37 (su priedais) - 63,28 m3; - armatūros gaminiai - 5236 kg; - bendras ilgis ( L - 8 m, Ø - 0,6 m) - 224 m. | Kompl. | 1 | 53155.2 | 53155.2
6. Tarpinių atramų įrengimas apjungiamajame kelyje I-AP7 | 6.3 | Gruntinio pagrindo planiravimas prieš įrengiant tarpinių atramų rostverkus | m2 | 89 | 3.56 | 316.84
6. Tarpinių atramų įrengimas apjungiamajame kelyje I-AP7 | 6.4 | Nesurištųjų mineralinių medžiagų mišinio 22/45 pagrindo sl. h= 25 cm įrengimas | m3 | 21 | 184.97 | 3884.37
6. Tarpinių atramų įrengimas apjungiamajame kelyje I-AP7 | 6.5 | Paruošiamojo betono sl. h=8 cm įrengimas prieš įrengiant tarpinių atramų rostverkus (79,3 m2): - betonas C12/15 | m3 | 6.34 | 523.47 | 3318.8
6. Tarpinių atramų įrengimas apjungiamajame kelyje I-AP7 | 6.6 | Tarpinių atramų rostverkų betonavimas (2 vnt.): - betonas C30/37 (su priedais) - 86,88 m3; - armatūros gaminiai - 6888 kg. | Kompl. | 1 | 55310.11 | 55310.11
6. Tarpinių atramų įrengimas apjungiamajame kelyje I-AP7 | 6.7 | Gelžbetoninių monolitinių tarpinių atramų kolonų įrengimas (4 vnt.): - betonas C35/45 (su priedais) - 23,32 m3; - armatūros gaminiai - 3228 kg. | Kompl. | 1 | 33613.93 | 33613.93
6. Tarpinių atramų įrengimas apjungiamajame kelyje I-AP7 | 6.8 | Gelžbetoninių monolitinių tarpinių atramų rėmsijų įrengimas (2 vnt.): - betonas C35/45 (su priedais) - 15,74 m3; - armatūros gaminiai - 2298 kg. | Kompl. | 1 | 34346.98 | 34346.98
6. Tarpinių atramų įrengimas apjungiamajame kelyje I-AP7 | 6.9 | G/b tarpinės atramos paviršių, besiliečiančių su gruntu, valymas aukšto slėgio vandens srove | m2 | 164 | 11.72 | 1922.08
6. Tarpinių atramų įrengimas apjungiamajame kelyje I-AP7 | 6.10 | G/b tarpinės atramos paviršių, besiliečiančių su gruntu, nupurškimas bitumine emulsija | m2 | 164 | 14.06 | 2305.84
6. Tarpinių atramų įrengimas apjungiamajame kelyje I-AP7 | 6.11 | Tarpinės atramos rostverko užpylimas gerai drenuojančiu gruntu sutankinant rankiniu būdu | m3 | 464 | 52.98 | 24582.72
6. Tarpinių atramų įrengimas apjungiamajame kelyje I-AP7 | 6.12 | Fasadinių tarpinės atramos paviršių valymas aukšto slėgio vandens srove | m2 | 164 | 14.39 | 2359.96
6. Tarpinių atramų įrengimas apjungiamajame kelyje I-AP7 | 6.13 | Fasadinių tarpinės atramos paviršių gruntavimas ir padengimas hidrofobizuojančia danga | m2 | 164 | 20.2 | 3312.8 | Iš viso skyriuje 6, Eur be PVM | 220371.13
7. Krantinių atramų įrengimas magistraliniame kelyje dešinėje pusėje | 7.1 | Gręžtinių polių įrengimas (28 vnt.): - betonas C30/37 (su priedais) - 42,28 m3; - armatūros gaminiai - 6188 kg; - bendras ilgis ( L- 12,0 m, Ø - 0,4 m) - 336 m. | Kompl. | 1 | 35515.2 | 35515.2
7. Krantinių atramų įrengimas magistraliniame kelyje dešinėje pusėje | 7.2 | Gruntinio pagrindo planiravimas prieš įrengiant krantines atramas | m2 | 54 | 3.56 | 192.24
7. Krantinių atramų įrengimas magistraliniame kelyje dešinėje pusėje | 7.3 | Mineralinių medžiagų mišinio 22/45 pagrindo sl. h= 25 cm įrengimas po rostverkais | m3 | 13 | 183.59 | 2386.67
7. Krantinių atramų įrengimas magistraliniame kelyje dešinėje pusėje | 7.4 | Paruošiamojo betono sl. h=8 cm įrengimas prieš įrengiant krantinės atramos rostverkus (44,5 m2): - betonas C12/15 | m3 | 3.56 | 523.47 | 1863.55
7. Krantinių atramų įrengimas magistraliniame kelyje dešinėje pusėje | 7.5 | Krantinės atramos betonavimas (2 vnt.): - betonas C35/45 (su priedais) - 53,65 m3; - armatūros gaminiai - 9442 kg; - apsauginio vamzdžio įrengimas (30,54 m) - 912,04 kg. | Kompl. | 1 | 76448.09 | 76448.09
7. Krantinių atramų įrengimas magistraliniame kelyje dešinėje pusėje | 7.6 | Krantinėse atramose PVC vamzdžio hidroizoliavimas: - hidroizoliacinis sluoksnis - 0,02 m3; - hidroizoliacinis mišinys - 0,06 m3 | Kompl. | 1 | 732.46 | 732.46
7. Krantinių atramų įrengimas magistraliniame kelyje dešinėje pusėje | 7.7 | G/b krantinės atramos paviršių, besiliečiančių su gruntu, valymas aukšto slėgio vandens srove | m2 | 85 | 11.72 | 996.2
7. Krantinių atramų įrengimas magistraliniame kelyje dešinėje pusėje | 7.8 | G/b krantinės atramos paviršių, besiliečiančių su gruntu, nupurškimas bitumine emulsija | m2 | 85 | 14.06 | 1195.1
7. Krantinių atramų įrengimas magistraliniame kelyje dešinėje pusėje | 7.9 | Sankasos įrengimas iš gerai drenuojančio grunto po ir už atramos, sutankinant pasluoksniui ( iki darbų zonos pradžios/pabaigos) | m3 | 58 | 39.85 | 2311.3
7. Krantinių atramų įrengimas magistraliniame kelyje dešinėje pusėje | 7.10 | Skaldos prizmės po gulekšniu įrengimas h=40 cm | m3 | 18.6 | 177.46 | 3300.76
7. Krantinių atramų įrengimas magistraliniame kelyje dešinėje pusėje | 7.11 | Gulekšnių montavimas (6 vnt.): - betonas C30/37 (su priedais) | m3 | 6.9 | 989.79 | 6829.55
7. Krantinių atramų įrengimas magistraliniame kelyje dešinėje pusėje | 7.12 | Gulekšnių sumonolitinimas tarpusavyje: - betonas C30/37 (su priedais) | m3 | 0.64 | 1011.67 | 647.47
7. Krantinių atramų įrengimas magistraliniame kelyje dešinėje pusėje | 7.13 | Pereinamųjų plokščių montavimas (24 vnt.): - betonas C30/37 (su priedais) | m3 | 40.8 | 1096.98 | 44756.78
7. Krantinių atramų įrengimas magistraliniame kelyje dešinėje pusėje | 7.14 | Pereinamųjų plokščių betonavimas tarpusavyje: - betonas C30/37 (su priedais) - 2,2 m3; - armatūros gaminiai - 47,96 kg | Kompl. | 1 | 3063.24 | 3063.24
7. Krantinių atramų įrengimas magistraliniame kelyje dešinėje pusėje | 7.15 | Gelžbetoninių monolitinių pereinamųjų plokščių įrengimas (0,17 m2): - betonas C30/37 (su priedais) - 0,54 m3; - armatūros gaminiai - 65 kg. | Kompl. | 1 | 1146.71 | 1146.71
7. Krantinių atramų įrengimas magistraliniame kelyje dešinėje pusėje | 7.16 | Pereinamųjų plokščių valymas aukšto slėgio vandens srove | m2 | 145 | 11.72 | 1699.4
7. Krantinių atramų įrengimas magistraliniame kelyje dešinėje pusėje | 7.17 | Išlyginamojo betono sl. hvid = 4 cm įrengimas ant pereinamųjų plokščių (145 m2): - betonas C25/30 (su priedais) | m3 | 5.8 | 1448.5 | 8401.3
7. Krantinių atramų įrengimas magistraliniame kelyje dešinėje pusėje | 7.18 | Išlyginamojo betono sl. ir galinės sienutės viršaus valymas aukšto slėgio vandens srove | m2 | 152 | 11.72 | 1781.44
7. Krantinių atramų įrengimas magistraliniame kelyje dešinėje pusėje | 7.19 | Dvisluoksnės prilydomosios hidroizoliacijos įrengimas ant pereinamųjų plokščių ir galinės sienutės viršaus | m2 | 152 | 65.08 | 9892.16
7. Krantinių atramų įrengimas magistraliniame kelyje dešinėje pusėje | 7.20 | Apsauginio asfalto sl. SMA 8 S su SZ18 PMB45/80-55 h=2 cm įrengimas ant pereinamųjų plokščių | m2 | 152 | 14.19 | 2156.88
7. Krantinių atramų įrengimas magistraliniame kelyje dešinėje pusėje | 7.21 | Asfalto mišinio SMA 8 S su SZ18 PMB45/80-55 prizmės įrengimas ant pereinamųjų plokščių | m3 | 9 | 581.15 | 5230.35
7. Krantinių atramų įrengimas magistraliniame kelyje dešinėje pusėje | 7.22 | Kelio dangos įrengimas virš pereinamųjų plokščių: - asfalto prizmės gruntavimas bitumine emulsija - 147 m2; - asfalto pagrindo sl. h=15 cm AC 22 PS įrengimas - 33 m2; - asfalto pagrindo sl. gruntavimas bitumine emulsija - 33 m2; - asfalto apatinio sl. h=9 cm AC 16 AS įrengimas - 104 m2; - asfalto pagrindo sl. gruntavimas bitumine emulsija - 104 m2; - asfalto viršutinio sl. h=3 cm SMA 8 S įrengimas - 155 m2. | Kompl. | 1 | 6556.15 | 6556.15
7. Krantinių atramų įrengimas magistraliniame kelyje dešinėje pusėje | 7.23 | Sankasos viršutinio sluoksnio stiprinimas h=30 cm už pereinamųjų plokščių | m2 | 781 | 4.95 | 3865.95
7. Krantinių atramų įrengimas magistraliniame kelyje dešinėje pusėje. Kelio dangos įrengimas už pereinamųjų plokščių iki darbų zonos ribos pradžios/pabaigos. I projektinės kelio dangos konstrukcijos variantas | 7.24 | Šalčiui nejautraus sl. h=28 cm įrengimas | m3 | 202 | 0 | 0 | Pastaba: Rangovas pildo pasirinktinai I arba II projektinės kelio dangos konstrukcijos variantą
7. Krantinių atramų įrengimas magistraliniame kelyje dešinėje pusėje. Kelio dangos įrengimas už pereinamųjų plokščių iki darbų zonos ribos pradžios/pabaigos. I projektinės kelio dangos konstrukcijos variantas | 7.25 | Skaldos pagrindo sl. h=30 cm iš nesurišto mišinio įrengimas | m2 | 551.8 | 0 | 0
7. Krantinių atramų įrengimas magistraliniame kelyje dešinėje pusėje. Kelio dangos įrengimas už pereinamųjų plokščių iki darbų zonos ribos pradžios/pabaigos. I projektinės kelio dangos konstrukcijos variantas | 7.26 | Asfalto pagrindo sl. h=15 cm AC 22 PS įrengimas | m2 | 471.8 | 0 | 0
7. Krantinių atramų įrengimas magistraliniame kelyje dešinėje pusėje. Kelio dangos įrengimas už pereinamųjų plokščių iki darbų zonos ribos pradžios/pabaigos. I projektinės kelio dangos konstrukcijos variantas | 7.27 | Asfalto pagrindo sl. gruntavimas bitumine emulsija | m2 | 471.8 | 0 | 0
7. Krantinių atramų įrengimas magistraliniame kelyje dešinėje pusėje. Kelio dangos įrengimas už pereinamųjų plokščių iki darbų zonos ribos pradžios/pabaigos. I projektinės kelio dangos konstrukcijos variantas | 7.28 | Asfalto apatinis sl. h=9 cm AC 16 AS įrengimas | m2 | 464.3 | 0 | 0
7. Krantinių atramų įrengimas magistraliniame kelyje dešinėje pusėje. Kelio dangos įrengimas už pereinamųjų plokščių iki darbų zonos ribos pradžios/pabaigos. I projektinės kelio dangos konstrukcijos variantas | 7.29 | Asfalto apatinio sl. gruntavimas bitumine emulsija | m2 | 464.3 | 0 | 0
7. Krantinių atramų įrengimas magistraliniame kelyje dešinėje pusėje. Kelio dangos įrengimas už pereinamųjų plokščių iki darbų zonos ribos pradžios/pabaigos. I projektinės kelio dangos konstrukcijos variantas | 7.30 | Asfalto viršutinio sl. h=3 cm SMA 8 S įrengimas | m2 | 459.8 | 0 | 0
7. Krantinių atramų įrengimas magistraliniame kelyje dešinėje pusėje. Kelio dangos įrengimas už pereinamųjų plokščių iki darbų zonos ribos pradžios/pabaigos. II projektinės kelio dangos konstrukcijos variantas | 7.24 | Apsauginio šalčiui atsparaus sl. h=38 cm įrengimas | m3 | 274 | 23.73 | 6502.02
7. Krantinių atramų įrengimas magistraliniame kelyje dešinėje pusėje. Kelio dangos įrengimas už pereinamųjų plokščių iki darbų zonos ribos pradžios/pabaigos. II projektinės kelio dangos konstrukcijos variantas | 7.25 | Skaldos pagrindo sl. h=20 cm iš nesurišto mišinio įrengimas | m2 | 536.8 | 14.16 | 7601.09
7. Krantinių atramų įrengimas magistraliniame kelyje dešinėje pusėje. Kelio dangos įrengimas už pereinamųjų plokščių iki darbų zonos ribos pradžios/pabaigos. II projektinės kelio dangos konstrukcijos variantas | 7.26 | Asfalto pagrindo sl. h=15 cm AC 22 PS įrengimas | m2 | 471.8 | 21.89 | 10327.7
7. Krantinių atramų įrengimas magistraliniame kelyje dešinėje pusėje. Kelio dangos įrengimas už pereinamųjų plokščių iki darbų zonos ribos pradžios/pabaigos. II projektinės kelio dangos konstrukcijos variantas | 7.27 | Asfalto pagrindo sl. gruntavimas bitumine emulsija | m2 | 471.8 | 0.38 | 179.28
7. Krantinių atramų įrengimas magistraliniame kelyje dešinėje pusėje. Kelio dangos įrengimas už pereinamųjų plokščių iki darbų zonos ribos pradžios/pabaigos. II projektinės kelio dangos konstrukcijos variantas | 7.28 | Asfalto apatinis sl. h=9 cm AC 16 AS įrengimas | m2 | 464.3 | 21.05 | 9773.52
7. Krantinių atramų įrengimas magistraliniame kelyje dešinėje pusėje. Kelio dangos įrengimas už pereinamųjų plokščių iki darbų zonos ribos pradžios/pabaigos. II projektinės kelio dangos konstrukcijos variantas | 7.29 | Asfalto apatinio sl. gruntavimas bitumine emulsija | m2 | 464.3 | 0.38 | 176.43
7. Krantinių atramų įrengimas magistraliniame kelyje dešinėje pusėje. Kelio dangos įrengimas už pereinamųjų plokščių iki darbų zonos ribos pradžios/pabaigos. II projektinės kelio dangos konstrukcijos variantas | 7.30 | Asfalto viršutinio sl. h=3 cm SMA 8 S įrengimas | m2 | 459.8 | 12.47 | 5733.71
7. Krantinių atramų įrengimas magistraliniame kelyje dešinėje pusėje | 7.31 | Fasadinių krantinės atramos paviršių valymas aukšto slėgio vandens srove | m2 | 114 | 14.39 | 1640.46
7. Krantinių atramų įrengimas magistraliniame kelyje dešinėje pusėje | 7.32 | Fasadinių krantinės atramos paviršių gruntavimas ir padengimas hidrofobizuojančia danga | m2 | 114 | 20.2 | 2302.8 | Iš viso skyriuje 7, Eur be PVM | 265205.96
8. Tarpinių atramų įrengimas magistraliniame kelyje dešinėje pusėje | 8.1 | Grunto kasimas prieš įrengiant tarpines atramas, pakrovimas į savivarčius, pervežimas Rangovo pasirinktu atstumu ir suvertimas į krūvas (susisiekimo dalyje gruntas iškastų durpynų užpylimui) | m3 | 558 | 3.53 | 1969.74
8. Tarpinių atramų įrengimas magistraliniame kelyje dešinėje pusėje | 8.2 | Gręžtinių polių įrengimas (32 vnt.): - betonas C30/37 (su priedais) - 72,32 m3; - armatūros gaminiai - 5984 kg; - bendras ilgis ( L - 8 m, Ø - 0,6 m) - 256 m. | Kompl. | 1 | 60748.8 | 60748.8
8. Tarpinių atramų įrengimas magistraliniame kelyje dešinėje pusėje | 8.3 | Gruntinio pagrindo planiravimas prieš įrengiant tarpinių atramų rostverkus | m2 | 102 | 3.56 | 363.12
8. Tarpinių atramų įrengimas magistraliniame kelyje dešinėje pusėje | 8.4 | Nesurištųjų mineralinių medžiagų mišinio 22/45 pagrindo sl. h= 25 cm įrengimas | m3 | 25 | 184.97 | 4624.25
8. Tarpinių atramų įrengimas magistraliniame kelyje dešinėje pusėje | 8.5 | Paruošiamojo betono sl. h=8 cm įrengimas prieš įrengiant tarpinių atramų rostverkus (91,3 m2): - betonas C12/15 | m3 | 7.3 | 523.47 | 3821.33
8. Tarpinių atramų įrengimas magistraliniame kelyje dešinėje pusėje | 8.6 | Tarpinių atramų rostverkų betonavimas (2 vnt.): - betonas C30/37 (su priedais) - 100,24 m3; - armatūros gaminiai - 7608 kg. | Kompl. | 1 | 60786.23 | 60786.23
8. Tarpinių atramų įrengimas magistraliniame kelyje dešinėje pusėje | 8.7 | Gelžbetoninių monolitinių tarpinių atramų kolonų įrengimas (4 vnt.): - betonas C35/45 (su priedais) - 23,2 m3; - armatūros gaminiai - 3228 kg. | Kompl. | 1 | 33613.93 | 33613.93
8. Tarpinių atramų įrengimas magistraliniame kelyje dešinėje pusėje | 8.8 | Gelžbetoninių monolitinių tarpinių atramų rėmsijų įrengimas (2 vnt.): - betonas C35/45 (su priedais) - 19,22 m3; - armatūros gaminiai - 3558 kg. | Kompl. | 1 | 43574.95 | 43574.95
8. Tarpinių atramų įrengimas magistraliniame kelyje dešinėje pusėje | 8.9 | G/b tarpinės atramos paviršių, besiliečiančių su gruntu, valymas aukšto slėgio vandens srove | m2 | 185 | 11.72 | 2168.2
8. Tarpinių atramų įrengimas magistraliniame kelyje dešinėje pusėje | 8.10 | G/b tarpinės atramos paviršių, besiliečiančių su gruntu, nupurškimas bitumine emulsija | m2 | 185 | 14.06 | 2601.1
8. Tarpinių atramų įrengimas magistraliniame kelyje dešinėje pusėje | 8.11 | Tarpinės atramos rostverko užpylimas gerai drenuojančiu gruntu sutankinant rankiniu būdu | m3 | 458 | 52.98 | 24264.84
8. Tarpinių atramų įrengimas magistraliniame kelyje dešinėje pusėje | 8.12 | Fasadinių tarpinės atramos paviršių valymas aukšto slėgio vandens srove | m2 | 178 | 14.39 | 2561.42
8. Tarpinių atramų įrengimas magistraliniame kelyje dešinėje pusėje | 8.13 | Fasadinių tarpinės atramos paviršių gruntavimas ir padengimas hidrofobizuojančia danga | m2 | 178 | 20.2 | 3595.6 | Iš viso skyriuje 8, Eur be PVM | 244693.51
9. Krantinių atramų įrengimas magistraliniame kelyje kairėje pusėje | 9.1 | Grunto kasimas prieš įrengiant krantines atramas, pakrovimas į savivarčius, pervežimas Rangovo pasirinktu atstumu ir suvertimas į krūvas (susisiekimo dalyje gruntas iškastų durpynų užpylimui) | m3 | 443 | 3.53 | 1563.79
9. Krantinių atramų įrengimas magistraliniame kelyje kairėje pusėje | 9.2 | Gręžtinių polių įrengimas (18 vnt.): - betonas C30/37 (su priedais) - 60,84 m3; - armatūros gaminiai - 4608 kg; - bendras ilgis ( L- 12,0 m, Ø - 0,6 m) - 216 m. | Kompl. | 1 | 51105.6 | 51105.6
9. Krantinių atramų įrengimas magistraliniame kelyje kairėje pusėje | 9.3 | Gruntinio pagrindo planiravimas prieš įrengiant krantines atramas | m2 | 111 | 3.56 | 395.16
9. Krantinių atramų įrengimas magistraliniame kelyje kairėje pusėje | 9.4 | Mineralinių medžiagų mišinio 22/45 pagrindo sl. h= 25 cm įrengimas po rostverkais | m3 | 27 | 183.59 | 4956.93
9. Krantinių atramų įrengimas magistraliniame kelyje kairėje pusėje | 9.5 | Paruošiamojo betono sl. h=8 cm įrengimas prieš įrengiant krantinės atramos rostverkus (99,7 m2): - betonas C12/15 - 7,97 m3. | Kompl. | 1 | 4172.06 | 4172.06
9. Krantinių atramų įrengimas magistraliniame kelyje kairėje pusėje | 9.6 | Esamos krantinės atramos polio armatūros paviršiaus valymas smėliasrove | m2 | 5.2 | 131.36 | 683.07
9. Krantinių atramų įrengimas magistraliniame kelyje kairėje pusėje | 9.7 | Esamos armatūros padengimas antikorozine danga | m2 | 5.2 | 218.93 | 1138.44
9. Krantinių atramų įrengimas magistraliniame kelyje kairėje pusėje | 9.8 | Krantinės atramos betonavimas (2 vnt.): - betonas C35/45 (su priedais) - 99,64 m3; - armatūros gaminiai - 15209 kg; - įdėtinių detalių metalas - 98,4 kg; - apsauginio vamzdžio įrengimas (30,43 m) - 910,79 kg. | Kompl. | 1 | 139882.53 | 139882.53
9. Krantinių atramų įrengimas magistraliniame kelyje kairėje pusėje | 9.9 | Krantinėse atramose PVC vamzdžio hidroizoliavimas: - hidroizoliacinis sluoksnis - 0,02 m3; - hidroizoliacinis mišinys - 0,06 m3 | Kompl. | 1 | 732.46 | 732.46
9. Krantinių atramų įrengimas magistraliniame kelyje kairėje pusėje | 9.10 | G/b krantinės atramos paviršių, besiliečiančių su gruntu, valymas aukšto slėgio vandens srove | m2 | 52 | 11.72 | 609.44
9. Krantinių atramų įrengimas magistraliniame kelyje kairėje pusėje | 9.11 | G/b krantinės atramos paviršių, besiliečiančių su gruntu, nupurškimas bitumine emulsija | m2 | 52 | 14.06 | 731.12
9. Krantinių atramų įrengimas magistraliniame kelyje kairėje pusėje | 9.12 | Skaldos prizmės po gulekšniu įrengimas h=40 cm | m3 | 18.7 | 177.46 | 3318.5
9. Krantinių atramų įrengimas magistraliniame kelyje kairėje pusėje | 9.13 | Gulekšnių montavimas (6 vnt.): - betonas C30/37 (su priedais) | m3 | 6.9 | 1162.43 | 8020.77
9. Krantinių atramų įrengimas magistraliniame kelyje kairėje pusėje | 9.14 | Gulekšnių sumonolitinimas tarpusavyje: - betonas C30/37 (su priedais) | m3 | 0.64 | 1011.67 | 647.47
9. Krantinių atramų įrengimas magistraliniame kelyje kairėje pusėje | 9.15 | Pereinamųjų plokščių montavimas (24 vnt.): - betonas C30/37 (su priedais) | m3 | 40.8 | 1096.98 | 44756.78
9. Krantinių atramų įrengimas magistraliniame kelyje kairėje pusėje | 9.16 | Pereinamųjų plokščių betonavimas tarpusavyje: - betonas C30/37 (su priedais) - 2,2 m3; - armatūros gaminiai - 47,96 kg | Kompl. | 1 | 3063.24 | 3063.24
9. Krantinių atramų įrengimas magistraliniame kelyje kairėje pusėje | 9.17 | Tarpo tarp sparno ir pereinamųjų plokščių užpylimas mineralinių medžiagų mišinio sl. 22/32 sl. hvid = 20 cm ir sutankinimas | m3 | 2.24 | 202.63 | 453.89
9. Krantinių atramų įrengimas magistraliniame kelyje kairėje pusėje | 9.18 | Armuoto betono sl. h = 15 cm tarpuose tarp pereinamųjų plokščių ir krantinių atramų sparnų įrengimas (11,2 m2): - betonas C30/37 (su priedais) - 1,68 m3; - armatūros gaminiai - 194 kg. | Kompl. | 1 | 3552.15 | 3552.15
9. Krantinių atramų įrengimas magistraliniame kelyje kairėje pusėje | 9.19 | Pereinamųjų plokščių valymas aukšto slėgio vandens srove | m2 | 156 | 11.72 | 1828.32
9. Krantinių atramų įrengimas magistraliniame kelyje kairėje pusėje | 9.20 | Išlyginamojo betono sl. hvid = 4 cm įrengimas ant pereinamųjų plokščių ir armuoto betono sl. (156 m2): - betonas C25/30 (su priedais) | m3 | 6.24 | 1448.5 | 9038.64
9. Krantinių atramų įrengimas magistraliniame kelyje kairėje pusėje | 9.21 | Išlyginamojo betono sl. ir galinės sienutės viršaus valymas aukšto slėgio vandens srove | m2 | 163 | 11.72 | 1910.36
9. Krantinių atramų įrengimas magistraliniame kelyje kairėje pusėje | 9.22 | Dvisluoksnės prilydomosios hidroizoliacijos įrengimas ant pereinamųjų plokščių ir galinės sienutės viršaus | m2 | 163 | 65.08 | 10608.04
9. Krantinių atramų įrengimas magistraliniame kelyje kairėje pusėje | 9.23 | Apsauginio asfalto sl. SMA 8 S su SZ18 PMB45/80-55 h=2 cm įrengimas ant pereinamųjų plokščių | m2 | 152 | 14.19 | 2156.88
9. Krantinių atramų įrengimas magistraliniame kelyje kairėje pusėje | 9.24 | Asfalto mišinio SMA 8 S su SZ18 PMB45/80-55 prizmės įrengimas ant pereinamųjų plokščių | m3 | 10 | 581.15 | 5811.5
9. Krantinių atramų įrengimas magistraliniame kelyje kairėje pusėje | 9.25 | Kelio dangos įrengimas virš pereinamųjų plokščių: - asfalto prizmės gruntavimas bitumine emulsija - 147 m2; - asfalto pagrindo sl. h=15 cm AC 22 PS įrengimas - 34 m2; - asfalto pagrindo sl. gruntavimas bitumine emulsija - 34 m2; - asfalto apatinio sl. h=9 cm AC 16 AS įrengimas - 108 m2; - asfalto pagrindo sl. gruntavimas bitumine emulsija - 108 m2; - asfalto viršutinio sl. h=3 cm SMA 8 S įrengimas - 155 m2. | Kompl. | 1 | 6692.31 | 6692.31
9. Krantinių atramų įrengimas magistraliniame kelyje kairėje pusėje | 9.26 | Sankasos viršutinio sluoksnio stiprinimas h=30 cm už pereinamųjų plokščių | m2 | 778 | 4.95 | 3851.1
9. Krantinių atramų įrengimas magistraliniame kelyje kairėje pusėje. Kelio dangos įrengimas už pereinamųjų plokščių iki darbų zonos ribos pradžios/pabaigos. I projektinės kelio dangos konstrukcijos variantas | 9.27 | Šalčiui nejautraus sl. h=28 cm įrengimas | m3 | 201 | 0 | 0 | Pastaba: Rangovas pildo pasirinktinai I arba II projektinės kelio dangos konstrukcijos variantą
9. Krantinių atramų įrengimas magistraliniame kelyje kairėje pusėje. Kelio dangos įrengimas už pereinamųjų plokščių iki darbų zonos ribos pradžios/pabaigos. I projektinės kelio dangos konstrukcijos variantas | 9.28 | Skaldos pagrindo sl. h=30 cm iš nesurišto mišinio įrengimas | m2 | 549.5 | 0 | 0
9. Krantinių atramų įrengimas magistraliniame kelyje kairėje pusėje. Kelio dangos įrengimas už pereinamųjų plokščių iki darbų zonos ribos pradžios/pabaigos. I projektinės kelio dangos konstrukcijos variantas | 9.29 | Asfalto pagrindo sl. h=15 cm AC 22 PS įrengimas | m2 | 469.5 | 0 | 0
9. Krantinių atramų įrengimas magistraliniame kelyje kairėje pusėje. Kelio dangos įrengimas už pereinamųjų plokščių iki darbų zonos ribos pradžios/pabaigos. I projektinės kelio dangos konstrukcijos variantas | 9.30 | Asfalto pagrindo sl. gruntavimas bitumine emulsija | m2 | 469.5 | 0 | 0
9. Krantinių atramų įrengimas magistraliniame kelyje kairėje pusėje. Kelio dangos įrengimas už pereinamųjų plokščių iki darbų zonos ribos pradžios/pabaigos. I projektinės kelio dangos konstrukcijos variantas | 9.31 | Asfalto apatinis sl. h=9 cm AC 16 AS įrengimas | m2 | 462 | 0 | 0
9. Krantinių atramų įrengimas magistraliniame kelyje kairėje pusėje. Kelio dangos įrengimas už pereinamųjų plokščių iki darbų zonos ribos pradžios/pabaigos. I projektinės kelio dangos konstrukcijos variantas | 9.32 | Asfalto apatinio sl. gruntavimas bitumine emulsija | m2 | 462 | 0 | 0
9. Krantinių atramų įrengimas magistraliniame kelyje kairėje pusėje. Kelio dangos įrengimas už pereinamųjų plokščių iki darbų zonos ribos pradžios/pabaigos. I projektinės kelio dangos konstrukcijos variantas | 9.33 | Asfalto viršutinio sl. h=3 cm SMA 8 S įrengimas | m2 | 457.5 | 0 | 0
9. Krantinių atramų įrengimas magistraliniame kelyje kairėje pusėje. Kelio dangos įrengimas už pereinamųjų plokščių iki darbų zonos ribos pradžios/pabaigos. II projektinės kelio dangos konstrukcijos variantas | 9.27 | Apsauginio šalčiui atsparaus sl. h=38 cm įrengimas | m3 | 273 | 23.73 | 6478.29
9. Krantinių atramų įrengimas magistraliniame kelyje kairėje pusėje. Kelio dangos įrengimas už pereinamųjų plokščių iki darbų zonos ribos pradžios/pabaigos. II projektinės kelio dangos konstrukcijos variantas | 9.28 | Skaldos pagrindo sl. h=20 cm iš nesurišto mišinio įrengimas | m2 | 534.5 | 14.16 | 7568.52
9. Krantinių atramų įrengimas magistraliniame kelyje kairėje pusėje. Kelio dangos įrengimas už pereinamųjų plokščių iki darbų zonos ribos pradžios/pabaigos. II projektinės kelio dangos konstrukcijos variantas | 9.29 | Asfalto pagrindo sl. h=15 cm AC 22 PS įrengimas | m2 | 469.5 | 21.89 | 10277.36
9. Krantinių atramų įrengimas magistraliniame kelyje kairėje pusėje. Kelio dangos įrengimas už pereinamųjų plokščių iki darbų zonos ribos pradžios/pabaigos. II projektinės kelio dangos konstrukcijos variantas | 9.30 | Asfalto pagrindo sl. gruntavimas bitumine emulsija | m2 | 469.5 | 0.38 | 178.41
9. Krantinių atramų įrengimas magistraliniame kelyje kairėje pusėje. Kelio dangos įrengimas už pereinamųjų plokščių iki darbų zonos ribos pradžios/pabaigos. II projektinės kelio dangos konstrukcijos variantas | 9.31 | Asfalto apatinis sl. h=9 cm AC 16 AS įrengimas | m2 | 462 | 21.05 | 9725.1
9. Krantinių atramų įrengimas magistraliniame kelyje kairėje pusėje. Kelio dangos įrengimas už pereinamųjų plokščių iki darbų zonos ribos pradžios/pabaigos. II projektinės kelio dangos konstrukcijos variantas | 9.32 | Asfalto apatinio sl. gruntavimas bitumine emulsija | m2 | 462 | 0.38 | 175.56
9. Krantinių atramų įrengimas magistraliniame kelyje kairėje pusėje. Kelio dangos įrengimas už pereinamųjų plokščių iki darbų zonos ribos pradžios/pabaigos. II projektinės kelio dangos konstrukcijos variantas | 9.33 | Asfalto viršutinio sl. h=3 cm SMA 8 S įrengimas | m2 | 457.5 | 12.47 | 5705.03
9. Krantinių atramų įrengimas magistraliniame kelyje kairėje pusėje | 9.34 | Fasadinių krantinės atramos paviršių valymas aukšto slėgio vandens srove | m2 | 114 | 18.68 | 2129.52
9. Krantinių atramų įrengimas magistraliniame kelyje kairėje pusėje | 9.35 | Fasadinių krantinės atramos paviršių gruntavimas ir padengimas hidrofobizuojančia danga | m2 | 114 | 25.28 | 2881.92 | Iš viso skyriuje 9, Eur be PVM | 356800.26
10. Tarpinių atramų įrengimas magistraliniame kelyje kairėje pusėje | 10.1 | Grunto kasimas prieš įrengiant tarpines atramas, pakrovimas į savivarčius, pervežimas Rangovo pasirinktu atstumu ir suvertimas į krūvas (susisiekimo dalyje gruntas iškastų durpynų užpylimui) | m3 | 217 | 3.53 | 766.01
10. Tarpinių atramų įrengimas magistraliniame kelyje kairėje pusėje | 10.2 | Esamos tarpinės atramos kolonos armatūros paviršiaus valymas smėliasrove | m2 | 17.7 | 14.6 | 258.42
10. Tarpinių atramų įrengimas magistraliniame kelyje kairėje pusėje | 10.3 | Esamos armatūros padengimas antikorozine danga | m2 | 17.7 | 58.38 | 1033.33
10. Tarpinių atramų įrengimas magistraliniame kelyje kairėje pusėje | 10.4 | Rostverko viršaus valymas smėliasrove | m2 | 84 | 14.6 | 1226.4
10. Tarpinių atramų įrengimas magistraliniame kelyje kairėje pusėje | 10.5 | Pažaidų užtaisymas hvid-3 cm remontiniais mišiniais | m2 | 84 | 160.55 | 13486.2
10. Tarpinių atramų įrengimas magistraliniame kelyje kairėje pusėje | 10.6 | Gelžbetoninių monolitinių tarpinių atramų kolonų įrengimas (4 vnt.): - betonas C35/45 (su priedais) - 23,72 m3; - armatūros gaminiai - 3456 kg. | Kompl. | 1 | 34362.28 | 34362.28
10. Tarpinių atramų įrengimas magistraliniame kelyje kairėje pusėje | 10.7 | Gelžbetoninių monolitinių tarpinių atramų rėmsijų įrengimas (2 vnt.): - betonas C35/45 (su priedais) - 35,66 m3; - armatūros gaminiai - 5676 kg. | Kompl. | 1 | 79147.85 | 79147.85
10. Tarpinių atramų įrengimas magistraliniame kelyje kairėje pusėje | 10.8 | G/b tarpinės atramos paviršių, besiliečiančių su gruntu, valymas aukšto slėgio vandens srove | m2 | 116 | 11.72 | 1359.52
10. Tarpinių atramų įrengimas magistraliniame kelyje kairėje pusėje | 10.9 | G/b tarpinės atramos paviršių, besiliečiančių su gruntu, nupurškimas bitumine emulsija | m2 | 116 | 14.06 | 1630.96
10. Tarpinių atramų įrengimas magistraliniame kelyje kairėje pusėje | 10.10 | Tarpinės atramos rostverko užpylimas gerai drenuojančiu gruntu sutankinant rankiniu būdu | m3 | 217 | 52.98 | 11496.66
10. Tarpinių atramų įrengimas magistraliniame kelyje kairėje pusėje | 10.11 | Fasadinių tarpinės atramos paviršių valymas aukšto slėgio vandens srove | m2 | 206 | 14.39 | 2964.34
10. Tarpinių atramų įrengimas magistraliniame kelyje kairėje pusėje | 10.12 | Fasadinių tarpinės atramos paviršių gruntavimas ir padengimas hidrofobizuojančia danga | m2 | 206 | 20.2 | 4161.2 | Iš viso skyriuje 10, Eur be PVM | 151893.17
11. Perdangos įrengimas apjungiamajame kelyje I-AP5 | 11.1 | Žvyro pagrindo sl. h=20 cm po g/b pagrindo plokštėmis įrengimas ir išardymas | m2 | 144 | 15.26 | 2197.44
11. Perdangos įrengimas apjungiamajame kelyje I-AP5 | 11.2 | G/b pagrindo plokščių 6.0x2.0x0.22 m pastoliams atremti montavimas, išardymas (medžiagos grįžtamosios) (12 vnt.) | m3 | 31.68 | 289.76 | 9179.6
11. Perdangos įrengimas apjungiamajame kelyje I-AP5 | 11.3 | Metalinių pastolių įrengimas statinio perdangai sumontuoti ir išardymas (medžiagos grįžtamosios): - įvairus metalas - 9 t; - mediena - 4,5 m3. | Kompl. | 1 | 34335 | 34335
11. Perdangos įrengimas apjungiamajame kelyje I-AP5 | 11.4 | Atraminių guolių įrengimas | vnt. | 20 | 1521.38 | 30427.6
11. Perdangos įrengimas apjungiamajame kelyje I-AP5 | 11.5 | Statinio perdangos sijų montavimas projektinėje padėtyje (27 vnt.): - betonas C40/50 (su priedais) | m3 | 176.94 | 6625 | 1172227.5
11. Perdangos įrengimas apjungiamajame kelyje I-AP5 | 11.6 | Perdangos sijų galų (skersinių sijų) sumonolitinimas: - betonas C40/50 (su priedais) - 5,02 m3; - armatūros gaminiai - 1300,3 kg; - epoksido pagrindo klijai - 86,3 kg | Kompl. | 1 | 12760.66 | 12760.66
11. Perdangos įrengimas apjungiamajame kelyje I-AP5 | 11.7 | Tarpų tarp sijų lentynų sumonolitinimas: - betonas C40/50 (su priedais) - 33,56 m3; - armatūros gaminiai - 3786 kg | Kompl. | 1 | 55762.46 | 55762.46
11. Perdangos įrengimas apjungiamajame kelyje I-AP5 | 11.8 | Sijų viršatraminių dalių sumonolitinimas: - betonas C40/50 (su priedais) - 47,95 m3; - armatūros gaminiai - 13047,3 kg; - armatūros sujungimas loveline jungtimi Ø20/20mm - 90 vnt.; - armatūros sujungimas loveline jungtimi Ø28/28mm - 90 vnt.; - armatūros sujungimas loveline jungtimi Ø36/36mm - 54 vnt. | Kompl. | 1 | 133625.99 | 133625.99
11. Perdangos įrengimas apjungiamajame kelyje I-AP5 | 11.9 | Turėklų ir atitvarų bortų montavimas (26 vnt.): - betonas C35/45 (su priedais) | m3 | 18.82 | 3497.46 | 65822.2
11. Perdangos įrengimas apjungiamajame kelyje I-AP5 | 11.10 | Tarpų tarp atitvarų ir turėklų bortų užtaisymas vandeniui nelaidžia elastinga mastika | m | 34 | 90.57 | 3079.38
11. Perdangos įrengimas apjungiamajame kelyje I-AP5 | 11.11 | Statinio perdangos valymas aukšto slėgio vandens srove prieš įrengiant išlyginamąjį betono sl. | m2 | 520 | 11.72 | 6094.4
11. Perdangos įrengimas apjungiamajame kelyje I-AP5 | 11.12 | Išlyginamojo betono sl. hvid=9,8 cm įrengimas: - betonas C25/30 (su priedais) - 40,6 m3; - armatūros gaminiai - 1659 kg. | Kompl. | 1 | 34226.56 | 34226.56
11. Perdangos įrengimas apjungiamajame kelyje I-AP5 | 11.13 | Vienprofilinių deformacinių pjūvių įrengimas (20,9 m): - betonas C35/45 (su priedais) - 4,27 m3; - armatūros gaminiai - 585,9 kg; - rifliuoti aliuminio lakštai t=3 mm - 47,1 kg; - skardos lakštai t=1 mm - 16,34 kg; - guminė tarpinė - 60 vnt.; - tvirtinimo detalių metalas - 5,28 kg. | Kompl. | 1 | 22886.55 | 22886.55
11. Perdangos įrengimas apjungiamajame kelyje I-AP5 | 11.14 | Išlyginamojo betono sl. valymas aukšto slėgio vandens srove prieš klojant hidroizoliaciją | m2 | 543 | 11.72 | 6363.96
11. Perdangos įrengimas apjungiamajame kelyje I-AP5 | 11.15 | Išlyginamojo betono sl. gruntavimas epoksidiniu gruntu t=1 mm | m2 | 543 | 10.09 | 5478.87
11. Perdangos įrengimas apjungiamajame kelyje I-AP5 | 11.16 | Dvisluoksnės prilydomosios hidroizoliacijos įrengimas ant perdangos išlyginamojo sl. | m2 | 543 | 65.08 | 35338.44
11. Perdangos įrengimas apjungiamajame kelyje I-AP5 | 11.17 | Drenažinės juostos įrengimas | m | 108.7 | 12.59 | 1368.53
11. Perdangos įrengimas apjungiamajame kelyje I-AP5 | 11.18 | Lietaus vandens nuleidimo šulinėlių įrengimas ant statinio (12 vnt.): - vertikalių skylių Ø170 mm L=250 mm gręžimas - 12 vnt.; - trišakio Ø200/Ø160 mm įrengimas - 14 vnt.; - vamzdžio Ø160 mm įrengimas - 5 m; - vamzdžio Ø200 mm įrengimas - 76 m; - Ø200 aklė vamzdžio galui - 6 vnt. | Kompl. | 1 | 7547.21 | 7547.21
11. Perdangos įrengimas apjungiamajame kelyje I-AP5 | 11.19 | Drenažinių šulinių po danga įrengimas (2 vnt.): - vertikalių skylių Ø80 mm L=250 mm gręžimas - 2 vnt.; - PVC Ø70 mm L=1500 mm antgalių įrengimas - 2 vnt. | Kompl. | 1 | 513.53 | 513.53
11. Perdangos įrengimas apjungiamajame kelyje I-AP5 | 11.20 | Armuoto išlyginamojo sl. po šalitilčio plokštėmis, ties krantinėmis atramomis įrengimas: - betonas C25/30 (su priedais) - 3 m3; - armatūros gaminiai - 230 kg. | Kompl. | 1 | 5799.53 | 5799.53
11. Perdangos įrengimas apjungiamajame kelyje I-AP5 | 11.21 | Cementinio skiedinio sl. h=2 cm po šalitilčių plokštėmis įrengimas | m2 | 110.4 | 37.31 | 4119.02
11. Perdangos įrengimas apjungiamajame kelyje I-AP5 | 11.22 | Šalitilčio plokščių montavimas (15 vnt.): - betonas C35/45 (su priedais) | m3 | 15.65 | 1861.64 | 29134.67
11. Perdangos įrengimas apjungiamajame kelyje I-AP5 | 11.23 | Šalitilčio plokščių ir tarpų tarp šalitilčio plokščių ir blokų sumonolitinimas: - betonas C35/45 (su priedais) | m3 | 1.78 | 1859.69 | 3310.25
11. Perdangos įrengimas apjungiamajame kelyje I-AP5 | 11.24 | Tarpelių tarp šalitilčio plokščių užtaisymas vandeniui nelaidžia elastinga mastika | m | 5.8 | 31 | 179.8
11. Perdangos įrengimas apjungiamajame kelyje I-AP5 | 11.25 | Siūlės tarp šalitilčio plokštės ir turėklinio borto dantelio užsandarinimas vandeniui nelaidžia elastinga mastika | m | 51.65 | 27.28 | 1409.01
11. Perdangos įrengimas apjungiamajame kelyje I-AP5 | 11.26 | Sandarinimo juostų įrengimas ties atitvarų bortais ir šalitilčio plokštėmis | m | 103.3 | 29.62 | 3059.75
11. Perdangos įrengimas apjungiamajame kelyje I-AP5 | 11.27 | Apsauginio asfalto SMA 8 S su SZ18 PMB45/80-55 sl. h=2 cm paklojimas ant statinio perdangos | m2 | 413.5 | 14.19 | 5867.57
11. Perdangos įrengimas apjungiamajame kelyje I-AP5 | 11.28 | Dvisluoksnės asfalto dangos įrengimas ant statinio h=8 cm: - apsauginio asfalto sl. gruntavimas bitumine emulsija - 413,5 m2; - apatinio asfalto sl. h = 4 cm AC 16 AS įrengimas - 413,5 m2; - asfalto pagrindo sl. gruntavimas bitumine emulsija - 413,5 m2; - viršutinio asfalto sl. h = 4 cm SMA 11 S įrengimas - 361,85 m2; - viršutinio asfalto sl. h=4 cm MA 11 S įrengimas prie borto ir šalitilčio plokštės - 51,65 m2. | Kompl. | 1 | 15270.56 | 15270.56
11. Perdangos įrengimas apjungiamajame kelyje I-AP5 | 11.29 | Asfalto sluoksnių siūlės sandarinimas bitumine mastika | m | 104 | 1.83 | 190.32
11. Perdangos įrengimas apjungiamajame kelyje I-AP5 | 11.30 | Šalitilčio plokščių valymas aukšto slėgio vandens srove | m2 | 140 | 14.39 | 2014.6
11. Perdangos įrengimas apjungiamajame kelyje I-AP5 | 11.31 | Šalitilčio plokščių padengimas neslystančia danga | m2 | 140 | 139.38 | 19513.2
11. Perdangos įrengimas apjungiamajame kelyje I-AP5 | 11.32 | Metalinių cinkuotų turėklų sekcijų montavimas ant statinio perdangos (30 vnt.): - metalas S235 - 2073,80 kg; - cementinis skiedinys - 0,08 m3; - statramsčių galų dažymas - 1,8 m2. | Kompl. | 1 | 18289.29 | 18289.29
11. Perdangos įrengimas apjungiamajame kelyje I-AP5 | 11.33 | Metalinių vienpusių atitvarų montavimas ant statinio (120 m): - H2 W4, A klasė - 60 m; - H2 W2, A klasė - 60 m. | Kompl. | 1 | 35028.24 | 35028.24
11. Perdangos įrengimas apjungiamajame kelyje I-AP5 | 11.34 | Statinio perdangos apatinės ir blokų fasadinės dalies paviršių valymas aukšto slėgio vandens srove | m2 | 1196 | 14.39 | 17210.44
11. Perdangos įrengimas apjungiamajame kelyje I-AP5 | 11.35 | Statinio perdangos apatinės ir blokų fasadinės dalies gruntavimas ir padengimas hidrofobizuojančia danga | m2 | 1196 | 20.14 | 24087.44 | Iš viso skyriuje 11, Eur be PVM | 1823719.57
12. Perdangos įrengimas apjungiamajame kelyje I-AP7 | 12.1 | Žvyro pagrindo sl. h=20 cm po g/b pagrindo plokštėmis įrengimas ir išardymas | m2 | 144 | 15.26 | 2197.44
12. Perdangos įrengimas apjungiamajame kelyje I-AP7 | 12.2 | G/b pagrindo plokščių 6.0x2.0x0.22 m pastoliams atremti montavimas, išardymas (medžiagos grįžtamosios) (12 vnt.) | m3 | 31.68 | 289.76 | 9179.6
12. Perdangos įrengimas apjungiamajame kelyje I-AP7 | 12.3 | Metalinių pastolių įrengimas statinio perdangai sumontuoti ir išardymas (medžiagos grįžtamosios): - įvairus metalas - 9 t; - mediena - 4,5 m3. | Kompl. | 1 | 34335 | 34335
12. Perdangos įrengimas apjungiamajame kelyje I-AP7 | 12.4 | Atraminių guolių įrengimas | vnt. | 20 | 1554.21 | 31084.2
12. Perdangos įrengimas apjungiamajame kelyje I-AP7 | 12.5 | Statinio perdangos sijų montavimas projektinėje padėtyje (27 vnt.): - betonas C40/50 (su priedais) | m3 | 176.94 | 6625 | 1172227.5
12. Perdangos įrengimas apjungiamajame kelyje I-AP7 | 12.6 | Perdangos sijų galų (skersinių sijų) sumonolitinimas: - betonas C40/50 (su priedais) - 5,02 m3; - armatūros gaminiai - 1300,3 kg; - epoksido pagrindo klijai - 86,3 kg | Kompl. | 1 | 12760.66 | 12760.66
12. Perdangos įrengimas apjungiamajame kelyje I-AP7 | 12.7 | Tarpų tarp sijų lentynų sumonolitinimas: - betonas C40/50 (su priedais) - 33,56 m3; - armatūros gaminiai - 3786 kg | Kompl. | 1 | 55762.46 | 55762.46
12. Perdangos įrengimas apjungiamajame kelyje I-AP7 | 12.8 | Sijų viršatraminių dalių sumonolitinimas: - betonas C40/50 (su priedais) - 47,95 m3; - armatūros gaminiai - 13049,1 kg; - armatūros sujungimas loveline jungtimi Ø20/20mm - 90 vnt.; - armatūros sujungimas loveline jungtimi Ø28/28mm - 90 vnt.; - armatūros sujungimas loveline jungtimi Ø36/36mm - 54 vnt. | Kompl. | 1 | 133633.3 | 133633.3
12. Perdangos įrengimas apjungiamajame kelyje I-AP7 | 12.9 | Turėklų ir atitvarų bortų montavimas (26 vnt.): - betonas C35/45 (su priedais) | m3 | 18.82 | 3497.47 | 65822.39
12. Perdangos įrengimas apjungiamajame kelyje I-AP7 | 12.10 | Tarpų tarp atitvarų ir turėklų bortų užtaisymas vandeniui nelaidžia elastinga mastika | m | 34 | 90.57 | 3079.38
12. Perdangos įrengimas apjungiamajame kelyje I-AP7 | 12.11 | Statinio perdangos valymas aukšto slėgio vandens srove prieš įrengiant išlyginamąjį betono sl. | m2 | 520 | 11.72 | 6094.4
12. Perdangos įrengimas apjungiamajame kelyje I-AP7 | 12.12 | Išlyginamojo betono sl. hvid=9,8 cm įrengimas: - betonas C25/30 (su priedais) - 40,7 m3; - armatūros gaminiai - 1659 kg. | Kompl. | 1 | 34226.56 | 34226.56
12. Perdangos įrengimas apjungiamajame kelyje I-AP7 | 12.13 | Vienprofilinių deformacinių pjūvių įrengimas (20,86 m): - betonas C35/45 (su priedais) - 3,95 m3; - armatūros gaminiai - 567 kg; - rifliuoti aliuminio lakštai t=3 mm - 47,1 kg; - skardos lakštai t=1 mm - 16,34 kg; - guminė tarpinė - 60 vnt.; - tvirtinimo detalių metalas - 5,28 kg. | Kompl. | 1 | 22842.74 | 22842.74
12. Perdangos įrengimas apjungiamajame kelyje I-AP7 | 12.14 | Išlyginamojo betono sl. valymas aukšto slėgio vandens srove prieš klojant hidroizoliaciją | m2 | 543 | 11.72 | 6363.96
12. Perdangos įrengimas apjungiamajame kelyje I-AP7 | 12.15 | Išlyginamojo betono sl. gruntavimas epoksidiniu gruntu t=1 mm | m2 | 543 | 10.09 | 5478.87
12. Perdangos įrengimas apjungiamajame kelyje I-AP7 | 12.16 | Dvisluoksnės prilydomosios hidroizoliacijos įrengimas ant perdangos išlyginamojo sl. | m2 | 543 | 65.08 | 35338.44
12. Perdangos įrengimas apjungiamajame kelyje I-AP7 | 12.17 | Drenažinės juostos įrengimas | m | 108.7 | 12.59 | 1368.53
12. Perdangos įrengimas apjungiamajame kelyje I-AP7 | 12.18 | Lietaus vandens nuleidimo šulinėlių įrengimas ant statinio (12 vnt.): - vertikalių skylių Ø170 mm L=250 mm gręžimas - 12 vnt.; - trišakio Ø200/Ø160 mm įrengimas - 14 vnt.; - vamzdžio Ø160 mm įrengimas - 5 m; - vamzdžio Ø200 mm įrengimas - 76 m; - Ø200 aklė vamzdžio galui - 6 vnt. | Kompl. | 1 | 7547.21 | 7547.21
12. Perdangos įrengimas apjungiamajame kelyje I-AP7 | 12.19 | Drenažinių šulinių po danga įrengimas (2 vnt.): - vertikalių skylių Ø80 mm L=250 mm gręžimas - 2 vnt.; - PVC Ø70 mm L=1500 mm antgalių įrengimas - 2 vnt. | Kompl. | 1 | 513.53 | 513.53
12. Perdangos įrengimas apjungiamajame kelyje I-AP7 | 12.20 | Armuoto išlyginamojo sl. po šalitilčio plokštėmis, ties krantinėmis atramomis įrengimas: - betonas C25/30 (su priedais) - 3 m3; - armatūros gaminiai - 230 kg. | Kompl. | 1 | 5799.53 | 5799.53
12. Perdangos įrengimas apjungiamajame kelyje I-AP7 | 12.21 | Cementinio skiedinio sl. h=2 cm po šalitilčių plokštėmis įrengimas | m2 | 110.33 | 37.31 | 4116.41
12. Perdangos įrengimas apjungiamajame kelyje I-AP7 | 12.22 | Šalitilčio plokščių montavimas (15 vnt.): - betonas C35/45 (su priedais) | m3 | 15.65 | 1856.74 | 29057.98
12. Perdangos įrengimas apjungiamajame kelyje I-AP7 | 12.23 | Šalitilčio plokščių ir tarpų tarp šalitilčio plokščių ir blokų sumonolitinimas: - betonas C35/45 (su priedais) | m3 | 1.76 | 1859.69 | 3273.05
12. Perdangos įrengimas apjungiamajame kelyje I-AP7 | 12.24 | Tarpelių tarp šalitilčio plokščių užtaisymas vandeniui nelaidžia elastinga mastika | m | 5.8 | 31 | 179.8
12. Perdangos įrengimas apjungiamajame kelyje I-AP7 | 12.25 | Siūlės tarp šalitilčio plokštės ir turėklinio borto dantelio užsandarinimas vandeniui nelaidžia elastinga mastika | m | 51.65 | 27.28 | 1409.01
12. Perdangos įrengimas apjungiamajame kelyje I-AP7 | 12.26 | Sandarinimo juostų įrengimas ties atitvarų bortais ir šalitilčio plokštėmis | m | 103.3 | 29.62 | 3059.75
12. Perdangos įrengimas apjungiamajame kelyje I-AP7 | 12.27 | Apsauginio asfalto SMA 8 S su SZ18 PMB45/80-55 sl. h=2 cm paklojimas ant statinio perdangos | m2 | 413.5 | 14.19 | 5867.57
12. Perdangos įrengimas apjungiamajame kelyje I-AP7 | 12.28 | Dvisluoksnės asfalto dangos įrengimas ant statinio h=8 cm: - apsauginio asfalto sl. gruntavimas bitumine emulsija - 413,5 m2; - apatinio asfalto sl. h = 4 cm AC 16 AS įrengimas - 413,5 m2; - asfalto pagrindo sl. gruntavimas bitumine emulsija - 413,5 m2; - viršutinio asfalto sl. h = 4 cm SMA 11 S įrengimas - 361,85 m2; - viršutinio asfalto sl. h=4 cm MA 11 S įrengimas prie borto ir šalitilčio plokštės - 51,65 m2. | Kompl. | 1 | 15278.83 | 15278.83
12. Perdangos įrengimas apjungiamajame kelyje I-AP7 | 12.29 | Asfalto sluoksnių siūlės sandarinimas bitumine mastika | m | 104 | 1.83 | 190.32
12. Perdangos įrengimas apjungiamajame kelyje I-AP7 | 12.30 | Šalitilčio plokščių valymas aukšto slėgio vandens srove | m2 | 140 | 14.39 | 2014.6
12. Perdangos įrengimas apjungiamajame kelyje I-AP7 | 12.31 | Šalitilčio plokščių padengimas neslystančia danga | m2 | 140 | 139.38 | 19513.2
12. Perdangos įrengimas apjungiamajame kelyje I-AP7 | 12.32 | Metalinių cinkuotų turėklų sekcijų montavimas ant statinio perdangos (30 vnt.): - metalas S235 - 2073,29 kg; - cementinis skiedinys - 0,08 m3; - statramsčių galų dažymas - 1,8 m2. | Kompl. | 1 | 18284.9 | 18284.9
12. Perdangos įrengimas apjungiamajame kelyje I-AP7 | 12.33 | Metalinių vienpusių atitvarų montavimas ant statinio (120 m): - H2 W4, A klasė - 60 m; - H2 W2, A klasė - 60 m. | Kompl. | 1 | 32751.36 | 32751.36
12. Perdangos įrengimas apjungiamajame kelyje I-AP7 | 12.34 | Statinio perdangos apatinės ir blokų fasadinės dalies paviršių valymas aukšto slėgio vandens srove | m2 | 1196 | 14.39 | 17210.44
12. Perdangos įrengimas apjungiamajame kelyje I-AP7 | 12.35 | Statinio perdangos apatinės ir blokų fasadinės dalies gruntavimas ir padengimas hidrofobizuojančia danga | m2 | 1196 | 20.2 | 24159.2 | Iš viso skyriuje 12, Eur be PVM | 1822022.12
13. Perdangos įrengimas magistraliniame kelyje dešinėje pusėje | 13.1 | Žvyro pagrindo sl. h=20 cm po g/b pagrindo plokštėmis įrengimas ir išardymas | m2 | 144 | 15.26 | 2197.44
13. Perdangos įrengimas magistraliniame kelyje dešinėje pusėje | 13.2 | G/b pagrindo plokščių 6.0x2.0x0.22 m pastoliams atremti montavimas, išardymas (medžiagos grįžtamosios) (12 vnt.) | m3 | 31.68 | 289.76 | 9179.6
13. Perdangos įrengimas magistraliniame kelyje dešinėje pusėje | 13.3 | Metalinių pastolių įrengimas statinio perdangai sumontuoti ir išardymas (medžiagos grįžtamosios): - įvairus metalas - 9 t; - mediena - 4,5 m3. | Kompl. | 1 | 40523.31 | 40523.31
13. Perdangos įrengimas magistraliniame kelyje dešinėje pusėje | 13.4 | Atraminių guolių įrengimas | vnt. | 24 | 2820.96 | 67703.04
13. Perdangos įrengimas magistraliniame kelyje dešinėje pusėje | 13.5 | Statinio perdangos sijų montavimas projektinėje padėtyje (30 vnt.) - betonas C40/50 (su priedais) | m3 | 196.6 | 6625 | 1302475
13. Perdangos įrengimas magistraliniame kelyje dešinėje pusėje | 13.6 | Perdangos sijų galų (skersinių sijų) sumonolitinimas: - betonas C40/50 (su priedais) - 6,54 m3; - armatūros gaminiai - 1651,3 kg; - epoksido pagrindo klijai - 95,9 kg. | Kompl. | 1 | 16470.65 | 16470.65
13. Perdangos įrengimas magistraliniame kelyje dešinėje pusėje | 13.7 | Tarpų tarp sijų lentynų sumonolitinimas: - betonas C40/50 (su priedais) - 47,76 m3; - armatūros gaminiai - 5508 kg. | Kompl. | 1 | 79769.78 | 79769.78
13. Perdangos įrengimas magistraliniame kelyje dešinėje pusėje | 13.8 | Sijų viršatraminių dalių sumonolitinimas: - betonas C40/50 (su priedais) - 58,48 m3; - armatūros gaminiai - 17276,4 kg; - armatūros sujungimas loveline jungtimi Ø20/20mm - 120 vnt.; - armatūros sujungimas loveline jungtimi Ø28/28mm - 120 vnt.; - armatūros sujungimas loveline jungtimi Ø36/36mm - 80 vnt. | Kompl. | 1 | 171425.17 | 171425.17
13. Perdangos įrengimas magistraliniame kelyje dešinėje pusėje | 13.9 | Turėklų ir atitvarų bortų montavimas (26 vnt.) - betonas C35/45 (su priedais) | m3 | 26.59 | 3139.53 | 83480.1
13. Perdangos įrengimas magistraliniame kelyje dešinėje pusėje | 13.10 | Tarpų tarp atitvarų ir turėklų bortų užtaisymas vandeniui nelaidžia elastinga mastika | m | 40 | 90.57 | 3622.8
13. Perdangos įrengimas magistraliniame kelyje dešinėje pusėje | 13.11 | Statinio perdangos valymas aukšto slėgio vandens srove prieš įrengiant išlyginamąjį betono sl. | m2 | 636 | 11.72 | 7453.92
13. Perdangos įrengimas magistraliniame kelyje dešinėje pusėje | 13.12 | Išlyginamojo betono sl. hvid=13,5 cm įrengimas: - betonas C25/30 (su priedais) - 85,6 m3; - armatūros gaminiai - 3318 kg. | Kompl. | 1 | 52650.6 | 52650.6
13. Perdangos įrengimas magistraliniame kelyje dešinėje pusėje | 13.13 | Vienprofilinių deformacinių pjūvių įrengimas (25,4 m): - betonas C35/45 (su priedais) - 5,02 m3; - armatūros gaminiai - 822,6 kg; - skardos lakštai t=1 mm - 17,76 kg; - guminė tarpinė - 32 vnt.; - tvirtinimo detalių metalas - 2,82 kg. | Kompl. | 1 | 27814.27 | 27814.27
13. Perdangos įrengimas magistraliniame kelyje dešinėje pusėje | 13.14 | Išlyginamojo betono sl. valymas aukšto slėgio vandens srove prieš klojant hidroizoliaciją | m2 | 645 | 11.72 | 7559.4
13. Perdangos įrengimas magistraliniame kelyje dešinėje pusėje | 13.15 | Išlyginamojo betono sl. gruntavimas epoksidiniu gruntu t=1 mm | m2 | 645 | 10.09 | 6508.05
13. Perdangos įrengimas magistraliniame kelyje dešinėje pusėje | 13.16 | Dvisluoksnės prilydomosios hidroizoliacijos įrengimas ant perdangos išlyginamojo sl. | m2 | 645 | 65.08 | 41976.6
13. Perdangos įrengimas magistraliniame kelyje dešinėje pusėje | 13.17 | Drenažinės juostos įrengimas | m | 112.9 | 12.59 | 1421.41
13. Perdangos įrengimas magistraliniame kelyje dešinėje pusėje | 13.18 | Lietaus vandens nuleidimo šulinėlių įrengimas ant statinio (12 vnt.): - vertikalių skylių Ø170 mm L=250 mm gręžimas - 12 vnt.; - trišakio Ø200/Ø160 mm įrengimas - 14 vnt.; - vamzdžio Ø160 mm įrengimas - 5 m; - vamzdžio Ø200 mm įrengimas - 76 m; - Ø200 aklė vamzdžio galui - 6 vnt. | Kompl. | 1 | 7547.21 | 7547.21
13. Perdangos įrengimas magistraliniame kelyje dešinėje pusėje | 13.19 | Drenažinių šulinių po danga įrengimas (2 vnt.): - vertikalių skylių Ø80 mm L=250 mm gręžimas - 2 vnt.; - Ø70 mm L=1500 mm antgalių įrengimas - 1 vnt. | Kompl. | 1 | 513.53 | 513.53
13. Perdangos įrengimas magistraliniame kelyje dešinėje pusėje | 13.20 | Sandarinimo juostų įrengimas ties atitvarų bortais | m | 104 | 29.63 | 3081.52
13. Perdangos įrengimas magistraliniame kelyje dešinėje pusėje | 13.21 | Apsauginio asfalto SMA 8 S su SZ18 PMB45/80-55 sl. h=2 cm paklojimas ant statinio perdangos | m2 | 633.16 | 14.19 | 8984.54
13. Perdangos įrengimas magistraliniame kelyje dešinėje pusėje | 13.22 | Dvisluoksnės asfalto dangos įrengimas ant statinio h=8 cm: - apsauginio asfalto sl. gruntavimas bitumine emulsija - 633,16 m2; - apatinio asfalto sl. h = 4 cm AC 16 AS įrengimas - 633,16 m2; - asfalto pagrindo sl. gruntavimas bitumine emulsija - 633,16 m2; - viršutinio asfalto sl. h = 4 cm SMA 11 S įrengimas - 581,51 m2; - viršutinio asfalto sl. h=4 cm MA 11 S įrengimas prie borto ir šalitilčio plokštės - 51,65 m2. | Kompl. | 1 | 23395.26 | 23395.26
13. Perdangos įrengimas magistraliniame kelyje dešinėje pusėje | 13.23 | Asfalto sluoksnių siūlės sandarinimas bitumine mastika | m | 104 | 1.83 | 190.32
13. Perdangos įrengimas magistraliniame kelyje dešinėje pusėje | 13.24 | Metalinių vienpusių atitvarų montavimas ant statinio: - H2 W2, A klasė | m | 120 | 455.36 | 54643.2
13. Perdangos įrengimas magistraliniame kelyje dešinėje pusėje | 13.25 | Statinio perdangos apatinės ir blokų fasadinės dalies paviršių valymas aukšto slėgio vandens srove | m2 | 1414 | 14.39 | 20347.46
13. Perdangos įrengimas magistraliniame kelyje dešinėje pusėje | 13.26 | Statinio perdangos apatinės ir blokų fasadinės dalies gruntavimas ir padengimas hidrofobizuojančia danga | m2 | 1414 | 20.2 | 28562.8 | Iš viso skyriuje 13, Eur be PVM | 2069496.98
14. Perdangos įrengimas magistraliniame kelyje kairėje pusėje | 14.1 | Žvyro pagrindo sl. h=20 cm po g/b pagrindo plokštėmis įrengimas ir išardymas | m2 | 144 | 15.27 | 2198.88
14. Perdangos įrengimas magistraliniame kelyje kairėje pusėje | 14.2 | G/b pagrindo plokščių 6.0x2.0x0.22 m pastoliams atremti montavimas, išardymas (medžiagos grįžtamosios) (12 vnt.) | m3 | 31.68 | 289.76 | 9179.6
14. Perdangos įrengimas magistraliniame kelyje kairėje pusėje | 14.3 | Metalinių pastolių įrengimas statinio perdangai sumontuoti ir išardymas (medžiagos grįžtamosios): - įvairus metalas - 9 t; - mediena - 4,5 m3. | Kompl. | 1 | 43763.49 | 43763.49
14. Perdangos įrengimas magistraliniame kelyje kairėje pusėje | 14.4 | Atraminių guolių įrengimas | vnt. | 24 | 2820.96 | 67703.04
14. Perdangos įrengimas magistraliniame kelyje kairėje pusėje | 14.5 | Statinio perdangos sijų montavimas projektinėje padėtyje (33 vnt.) - betonas C40/50 (su priedais) | m3 | 224.95 | 6625 | 1490293.75
14. Perdangos įrengimas magistraliniame kelyje kairėje pusėje | 14.6 | Perdangos sijų galų (skersinių sijų) sumonolitinimas: - betonas C40/50 (su priedais) - 7,27 m3; - armatūros gaminiai - 1833,2 kg; - epoksido pagrindo klijai - 105,4 kg. | Kompl. | 1 | 18295.93 | 18295.93
14. Perdangos įrengimas magistraliniame kelyje kairėje pusėje | 14.7 | Tarpų tarp sijų lentynų sumonolitinimas: - betonas C40/50 (su priedais) - 54,78 m3; - armatūros gaminiai - 6164,1 kg. | Kompl. | 1 | 90891.77 | 90891.77
14. Perdangos įrengimas magistraliniame kelyje kairėje pusėje | 14.8 | Sijų viršatraminių dalių sumonolitinimas: - betonas C40/50 (su priedais) - 64,69 m3; - armatūros gaminiai - 19453,2 kg; - armatūros sujungimas loveline jungtimi Ø20/20mm - 132 vnt.; - armatūros sujungimas loveline jungtimi Ø28/28mm - 130 vnt.; - armatūros sujungimas loveline jungtimi Ø36/36mm - 88 vnt. | Kompl. | 1 | 190536.67 | 190536.67
14. Perdangos įrengimas magistraliniame kelyje kairėje pusėje | 14.9 | Turėklų ir atitvarų bortų montavimas (28 vnt.) - betonas C35/45 (su priedais) | m3 | 28.48 | 3144.55 | 89556.78
14. Perdangos įrengimas magistraliniame kelyje kairėje pusėje | 14.10 | Tarpų tarp atitvarų ir turėklų bortų užtaisymas vandeniui nelaidžia elastinga mastika | m | 44 | 90.57 | 3985.08
14. Perdangos įrengimas magistraliniame kelyje kairėje pusėje | 14.11 | Statinio perdangos valymas aukšto slėgio vandens srove prieš įrengiant išlyginamąjį betono sl. | m2 | 726 | 11.72 | 8508.72
14. Perdangos įrengimas magistraliniame kelyje kairėje pusėje | 14.12 | Išlyginamojo betono sl. hvid=14,7 cm įrengimas: - betonas C25/30 (su priedais) - 94 m3; - armatūros gaminiai - 3421 kg. | Kompl. | 1 | 58476.07 | 58476.07
14. Perdangos įrengimas magistraliniame kelyje kairėje pusėje | 14.13 | Vienprofilinių deformacinių pjūvių įrengimas (28 m): - betonas C35/45 (su priedais) - 5,61 m3; - armatūros gaminiai - 752,6 kg; - rifliuoti aliuminio lakštai t=3 mm - 29,44 kg; - skardos lakštai t=1 mm - 18,16 kg; - guminė tarpinė - 52 vnt.; - tvirtinimo detalių metalas - 4,58 kg. | Kompl. | 1 | 30661.4 | 30661.4
14. Perdangos įrengimas magistraliniame kelyje kairėje pusėje | 14.14 | Išlyginamojo betono sl. valymas aukšto slėgio vandens srove prieš klojant hidroizoliaciją | m2 | 741 | 11.72 | 8684.52
14. Perdangos įrengimas magistraliniame kelyje kairėje pusėje | 14.15 | Išlyginamojo betono sl. gruntavimas epoksidiniu gruntu t=1 mm | m2 | 741 | 10.09 | 7476.69
14. Perdangos įrengimas magistraliniame kelyje kairėje pusėje | 14.16 | Dvisluoksnės prilydomosios hidroizoliacijos įrengimas ant perdangos išlyginamojo sl. | m2 | 741 | 65.08 | 48224.28
14. Perdangos įrengimas magistraliniame kelyje kairėje pusėje | 14.17 | Drenažinės juostos įrengimas | m | 116.8 | 12.59 | 1470.51
14. Perdangos įrengimas magistraliniame kelyje kairėje pusėje | 14.18 | Lietaus vandens nuleidimo šulinėlių įrengimas ant statinio (12 vnt.): - vertikalių skylių Ø170 mm L=250 mm gręžimas - 12 vnt.; - trišakio Ø200/Ø160 mm įrengimas - 14 vnt.; - vamzdžio Ø160 mm įrengimas - 3 m; - vamzdžio Ø200 mm įrengimas - 79 m; - Ø200 aklė vamzdžio galui - 6 vnt. | Kompl. | 1 | 7547.21 | 7547.21
14. Perdangos įrengimas magistraliniame kelyje kairėje pusėje | 14.19 | Drenažinių šulinių po danga įrengimas (2 vnt.): - vertikalių skylių Ø80 mm L=250 mm gręžimas - 2 vnt.; - Ø70 mm L=1500 mm antgalių įrengimas - 1 vnt. | Kompl. | 1 | 513.53 | 513.53
14. Perdangos įrengimas magistraliniame kelyje kairėje pusėje | 14.20 | Armuoto išlyginamojo sl. po šalitilčio plokštėmis, ties krantinėmis atramomis įrengimas: - betonas C25/30 (su priedais) - 2 m3; - armatūros gaminiai - 194 kg. | Kompl. | 1 | 3129.36 | 3129.36
14. Perdangos įrengimas magistraliniame kelyje kairėje pusėje | 14.21 | Cementinio skiedinio sl. h=2 cm po šalitilčių plokštėmis įrengimas | m2 | 55.43 | 37.31 | 2068.09
14. Perdangos įrengimas magistraliniame kelyje kairėje pusėje | 14.22 | Šalitilčio plokščių montavimas (16 vnt.): - betonas C35/45 (su priedais) | m3 | 10.07 | 2078.13 | 20926.77
14. Perdangos įrengimas magistraliniame kelyje kairėje pusėje | 14.23 | Šalitilčio plokščių ir tarpų tarp šalitilčio plokščių ir blokų sumonolitinimas: - betonas C35/45 (su priedais) | m3 | 1.6 | 1859.69 | 2975.5
14. Perdangos įrengimas magistraliniame kelyje kairėje pusėje | 14.24 | Tarpelių tarp šalitilčio plokščių užtaisymas vandeniui nelaidžia elastinga mastika | m | 6.2 | 31 | 192.2
14. Perdangos įrengimas magistraliniame kelyje kairėje pusėje | 14.25 | Siūlės tarp šalitilčio plokštės ir turėklinio borto dantelio užsandarinimas vandeniui nelaidžia elastinga mastika | m | 53.5 | 27.28 | 1459.48
14. Perdangos įrengimas magistraliniame kelyje kairėje pusėje | 14.26 | Sandarinimo juostų įrengimas ties atitvarų bortais | m | 107 | 29.62 | 3169.34
14. Perdangos įrengimas magistraliniame kelyje kairėje pusėje | 14.27 | Apsauginio asfalto SMA 8 S su SZ18 PMB45/80-55 sl. h=2 cm paklojimas ant statinio perdangos | m2 | 656.3 | 14.19 | 9312.9
14. Perdangos įrengimas magistraliniame kelyje kairėje pusėje | 14.28 | Dvisluoksnės asfalto dangos įrengimas ant statinio h=8 cm: - apsauginio asfalto sl. gruntavimas bitumine emulsija - 656,3 m2; - apatinio asfalto sl. h = 4 cm AC 16 AS įrengimas - 656,3 m2; - asfalto pagrindo sl. gruntavimas bitumine emulsija - 656,3 m2; - viršutinio asfalto sl. h = 4 cm SMA 11 S įrengimas - 602,8 m2; - viršutinio asfalto sl. h=4 cm MA 11 S įrengimas prie borto ir šalitilčio plokštės - 53,5 m2. | Kompl. | 1 | 24250.28 | 24250.28
14. Perdangos įrengimas magistraliniame kelyje kairėje pusėje | 14.29 | Asfalto sluoksnių siūlės sandarinimas bitumine mastika | m | 107 | 1.83 | 195.81
14. Perdangos įrengimas magistraliniame kelyje kairėje pusėje | 14.30 | Šalitilčio plokščių valymas aukšto slėgio vandens srove | m2 | 92 | 14.39 | 1323.88
14. Perdangos įrengimas magistraliniame kelyje kairėje pusėje | 14.31 | Šalitilčio plokščių padengimas neslystančia danga | m2 | 92 | 139.38 | 12822.96
14. Perdangos įrengimas magistraliniame kelyje kairėje pusėje | 14.32 | Metalinių vienpusių atitvarų montavimas ant statinio (120 m): - H2 W3, A klasė - 60 m; - H2 W2, A klasė - 60 m. | Kompl. | 1 | 32751.36 | 32751.36
14. Perdangos įrengimas magistraliniame kelyje kairėje pusėje | 14.33 | Statinio perdangos apatinės ir blokų fasadinės dalies paviršių valymas aukšto slėgio vandens srove | m2 | 1575 | 14.39 | 22664.25
14. Perdangos įrengimas magistraliniame kelyje kairėje pusėje | 14.34 | Statinio perdangos apatinės ir blokų fasadinės dalies gruntavimas ir padengimas hidrofobizuojančia danga | m2 | 1575 | 20.2 | 31815 | Iš viso skyriuje 14, Eur be PVM | 2347025.1
15. Statinio kūgių ir prieigų įrengimas | 15.1 | Grunto kasimas po statiniu gyvūnų praginos gabaritui suformuoti darbų zonoje, pakrovimas į savivarčius, pervežimas Rangovo pasirinktu atstumu ir suvertimas į krūvas (susisiekimo dalyje gruntas iškastų durpynų užpylimui) | m3 | 715 | 3.53 | 2523.95
15. Statinio kūgių ir prieigų įrengimas | 15.2 | Vandens surinkimo šulinėlių statinio prieigose įrengimas: - PVC Ø425 mm šulinėliai - 17 kompl. - metalinės grotelės - 17 vnt. | Kompl. | 1 | 13862.65 | 13862.65
15. Statinio kūgių ir prieigų įrengimas | 15.3 | Vandens greičio slopintuvų įrengimas | Kompl. | 3 | 1288.53 | 3865.59
15. Statinio kūgių ir prieigų įrengimas | 15.4 | PVC Ø200 mm vamzdžio paklojimas | m | 260 | 58.8 | 15288
15. Statinio kūgių ir prieigų įrengimas | 15.5 | Betoninių gatvės bortų 100x30x15 cm ant C20/25 betoninio pagrindo įrengimas | m | 76 | 47.05 | 3575.8
15. Statinio kūgių ir prieigų įrengimas | 15.6 | 15 cm storio nesurištų mineralinių medžiagų mišinio fr. 0/32 įrengimas | m2 | 32.42 | 16.32 | 529.09
15. Statinio kūgių ir prieigų įrengimas | 15.7 | Plytelių 50x50x7 cm įrengimas ant 3 cm storio pasluoksnio iš atsijų fr. 0/5 | m2 | 32.42 | 111.08 | 3601.21
15. Statinio kūgių ir prieigų įrengimas | 15.8 | Vejos bortų 100.8.20 ant C12/15 betoninio pagrindo įrengimas | m | 18.9 | 16.09 | 304.1
15. Statinio kūgių ir prieigų įrengimas | 15.9 | Kelkraščių sutvirtinimas skaldažole | m2 | 501 | 40.59 | 20335.59
15. Statinio kūgių ir prieigų įrengimas | 15.10 | Gelžbetoninių surenkamų šlaitinių laiptų įrengimas (4 vnt.): - mineralinių medžiagų pagrindo sl. fr. 22/32 įrengimas h=20 cm po pamatų blokais - 0,99 m3; - betoninių pamatų blokų (4 vnt.) įrengimas - 2,52 m3; - mineralinių medžiagų pagrindo sl. fr. 22/32 įrengimas h=20 cm po laiptasijoms - 4,5 m3; - betoninių laiptasijų (22 vnt.) montavimas - 3,58 m3; - betoninių laiptų pakopų (57 vnt.) montavimas - 1,71 m3. | Kompl. | 1 | 27027.29 | 27027.29
15. Statinio kūgių ir prieigų įrengimas | 15.11 | Mineralinių medžiagų pagrindo sl. fr. 22/32 po betoniniu pagrindu įrengimas h=20 cm | m3 | 0.15 | 108.85 | 16.33
15. Statinio kūgių ir prieigų įrengimas | 15.12 | Betono pagrindo ties triukšmo užtvarų durimis įrengimas: - betonas C35/45 (su priedais) | m3 | 0.1 | 1500 | 150
15. Statinio kūgių ir prieigų įrengimas | 15.13 | Cinkuotų metalinių šlaitinių laiptų turėklų montavimas (11 vnt.): - metalas S235 - 411,24 kg; - cementinis skiedinys - 0,1 m3; - statramsčių galų dažymas - 1,3 m2. | Kompl. | 1 | 4530.9 | 4530.9
15. Statinio kūgių ir prieigų įrengimas | 15.14 | Metalinių vienpusių atitvarų montavimas sukalant į grumtą (292 m): - H2 W4, A klasė - 256 m; - H2 W3, A klasė - 32 m; - H1 W3, A klasė - 4 m. | Kompl. | 1 | 36224.94 | 36224.94
15. Statinio kūgių ir prieigų įrengimas | 15.15 | Šlaito tvirtinimo įrengimas (882 m2): - šlaitų tvirtinimo plokščių atrėmimo blokų 50x40 cm L=200 cm montavimas - 95 vnt.; - betonas C25/30 (su priedais) - 0,5 m3; - skaldos pagrindo sl. h=15 cm įrengimas - 133 m3; - šlaitų tvirtinimo pl. 49x49x8 cm įrengimas - 882 m2. | Kompl. | 1 | 149806.14 | 149806.14
15. Statinio kūgių ir prieigų įrengimas | 15.16 | Bermos sutvirtinimas sodrinto žvyro mišiniu | m2 | 173 | 190.3 | 32921.9
15. Statinio kūgių ir prieigų įrengimas | 15.17 | Sankasos šlaitų ir griovių planiravimas | m2 | 2821 | 0.49 | 1382.29
15. Statinio kūgių ir prieigų įrengimas | 15.18 | Sankasos šlaitų ir griovių sutvirtinimas dirvožemio sl. h=10 cm, panaudojant esamą dirvožemį | m2 | 2821 | 3.66 | 10324.86 | Iš viso skyriuje 15, Eur be PVM | 326270.63
16. Baigiamieji darbai | 16.1 | Likusio dirvožemio paskleidimas vietoje | m3 | 1226.9 | 2.5 | 3067.25 | Iš viso skyriuje 16, Eur be PVM | 3067.25
[5 empty] | IŠ VISO ŽINIARAŠTYJE 69, EUR BE PVM | 10611222.46

## DKŽ_70
Magistralinio kelio A5 Kaunas–Marijampolė–Suvalkai ruožo nuo 56,83 iki 72,50 km rekonstravimas
DARBŲ KIEKIŲ ŽINIARAŠTIS NR. 70 – STATINIO KONSTRUKCIJŲ DALIS. TUNELINIS PRAVAŽIAVIMAS 60,30 KM
Skyrius | Eilės Nr. | Darbo pavadinimas, aprašymas | Mato vnt. | Kiekis | Vieneto kaina, Eur be PVM (pildo Tiekėjas) | Iš viso, Eur be PVM
1. Paruošiamieji darbai | 1.1 | Augalinio sl. h-30 cm nukasimas, nustumiant buldozeriu sandėliavimas vietoje | m3 | 2612 | 3.53 | 9220.36
1. Paruošiamieji darbai | 1.2 | Gręžtinių Ø 0,6 m bandomųjų polių įrengimas (2 vnt.): - betonas C30/37 (su priedais) - 5,52 m3; - armatūros gaminiai - 308 kg; - bendras ilgis - 10 m. | Kompl. | 1 | 4302.23 | 4302.23
1. Paruošiamieji darbai | 1.3 | Metalinės sienutės iš įlaidų įrengimas ir ištraukimas (grįžtamosios medžiagos) (52604 kg): - metalinės sienutės įlaidų ilgis L-12,0...11,0 m (sienutės ilgis 30,75 m) - 43011 kg; - metalinės sienutės įlaidų ilgis L-9,0...2,6 m (sienutės ilgis 13,5 m) - 9593 kg; - papildomas metalas - 329 kg. | Kompl. | 1 | 113903.44 | 113903.44
1. Paruošiamieji darbai | 1.4 | Horizontalių skylių Ø60 mm L=2 cm gręžimas spraustasienėje (inkariniams strypams ir injekciniams inkarams) | vnt. | 30 | 73.71 | 2211.3
1. Paruošiamieji darbai | 1.5 | Inkarų gręžimas į gruntą KLEMM tipo gręžimo agregatu (ir išardymas) (420 m): - 30/14 inkaras L=14.00 m - 30 vnt.; - jungiamoji mova - 30 vnt.; - šešiakampė veržlė - 30 vnt.; - papildomas metalas - 1444 kg. | Kompl. | 1 | 70068.6 | 70068.6
1. Paruošiamieji darbai | 1.6 | Cementinio skiedinio injektavimas į vamzdinius inkarus | m3 | 12.4 | 553.56 | 6864.14
1. Paruošiamieji darbai | 1.7 | Bandomųjų polių laikančios galios bandymai | vnt. | 2 | 11815.55 | 23631.1
1. Paruošiamieji darbai | 1.8 | Grunto kasimas tunelinio viaduko konstrukcijoms įrengti, pakrovimas į savivarčius, pervežimas Rangovo pasirinktu atstumu ir suvertimas į krūvas (susisiekimo dalyje gruntas iškastų durpynų užpylimui) | m3 | 18572 | 3.53 | 65559.16
1. Paruošiamieji darbai | 1.9 | Vandens pašalinimas iš tranšėjų ir iškasų siurbliais | h | 220 | 30.85 | 6787
1. Paruošiamieji darbai | 1.10 | Žvyro pagrindo sl. h=20 cm po g/b pagrindo plokštėmis įrengimas ir išardymas | m2 | 216 | 15.27 | 3298.32
1. Paruošiamieji darbai | 1.11 | G/b pagrindo plokščių 6.0x2.0x0.22 m pastoliams atremti montavimas, išardymas (medžiagos grįžtamosios) (18 vnt.) | m3 | 47.52 | 289.76 | 13769.4
1. Paruošiamieji darbai | 1.12 | Metalinių pastolių įrengimas statinio perdangai sumontuoti ir išardymas (medžiagos grįžtamosios): - įvairus metalas - 30 t; - mediena - 3,0 m3. | Kompl. | 1 | 118863.6 | 118863.6 | Iš viso skyriuje 1, Eur be PVM | 438478.65
2. Tunelinės konstrukcijos magistraliniame kelyje įrengimas | 2.1 | Gręžtinių polių įrengimas (116 vnt.): - betonas C30/37 (su priedais) - 320,16 m3; - armatūros gaminiai - 17864 kg; - bendras ilgis (L - 5,5 m, Ø - 0,8 m) - 638 m. | Kompl. | 1 | 249529.5 | 249529.5
2. Tunelinės konstrukcijos magistraliniame kelyje įrengimas | 2.2 | Gruntinio pagrindo planiravimas prieš įrengiant sienas | m2 | 634 | 3.63 | 2301.42
2. Tunelinės konstrukcijos magistraliniame kelyje įrengimas | 2.3 | Mineralinių medžiagų mišinio 22/45 pagrindo sl. h=15..25 cm įrengimas po rostverku | m3 | 143 | 146.47 | 20945.21
2. Tunelinės konstrukcijos magistraliniame kelyje įrengimas | 2.4 | Paruošiamojo betono sl. h=8 cm įrengimas prieš įrengiant rostverkus (565 m2): - betonas C12/15 - 45,2 m3 | Kompl. | 1 | 15771.64 | 15771.64
2. Tunelinės konstrukcijos magistraliniame kelyje įrengimas | 2.5 | Statinio sienų montavimas projektinėje padėtyje (68 vnt.): - betonas C35/45 (su priedais) - 594,64 m3 | Kompl. | 1 | 1240462.1 | 1240462.1
2. Tunelinės konstrukcijos magistraliniame kelyje įrengimas | 2.6 | Monolitinio ruožo tarp statinio sienų įrengimas: - betonas C35/45 (su priedais) - 27,2 m3; - armatūros gaminiai - 3441,4 kg | Kompl. | 1 | 44385.03 | 44385.03
2. Tunelinės konstrukcijos magistraliniame kelyje įrengimas | 2.7 | Temperatūrinės siūlės tunelinėje konstrukcijoje įrengimas | m | 15.4 | 597.48 | 9201.19
2. Tunelinės konstrukcijos magistraliniame kelyje įrengimas | 2.8 | Tarpelio tarp sienos užtaisymas vandeniui nelaidžia elastinga mastika | m | 378 | 34.77 | 13143.06
2. Tunelinės konstrukcijos magistraliniame kelyje įrengimas | 2.9 | Rostverko betonavimas (14 vnt.) - betonas C30/37 (su priedais) - 239,98 m3; - armatūros gaminiai - 37792 kg; - sriegti armatūros strypai (4224 vnt.) - 16952,2 kg | Kompl. | 1 | 391362.49 | 391362.49
2. Tunelinės konstrukcijos magistraliniame kelyje įrengimas | 2.10 | Gelžbetoninių perdangos sijų montavimas (40 vnt.): - betonas C35/45 (su priedais) - 301,99 m3 | Kompl. | 1 | 1026766 | 1026766
2. Tunelinės konstrukcijos magistraliniame kelyje įrengimas | 2.11 | Monolitinio ruožo tarp perdangos sijų įrengimas: - betonas C35/45 (su priedais) - 26,3 m3; - armatūros gaminiai - 3312 kg | Kompl. | 1 | 42495.95 | 42495.95
2. Tunelinės konstrukcijos magistraliniame kelyje įrengimas | 2.12 | Tarpelio tarp sijų užtaisymas vandeniui nelaidžia elastinga mastika | m | 500.4 | 41.71 | 20871.68
2. Tunelinės konstrukcijos magistraliniame kelyje įrengimas | 2.13 | Vuto tarp sienų ir perdangos plokščių įrengimas (8 vnt.): - betonas C35/45 (su priedais) - 213,88 m3; - armatūros gaminiai - 15374 kg | Kompl. | 1 | 239911.05 | 239911.05
2. Tunelinės konstrukcijos magistraliniame kelyje įrengimas | 2.14 | Monolitinio ruožo virš surenkamos sienos įrengimas (16 vnt.): - betonas C35/45 (su priedais) - 25 m3; - armatūros gaminiai - 2152 kg; - apsauginio vamzdžio įrengimas (108,32 m) - 3094,2 kg | Kompl. | 1 | 71979.5 | 71979.5
2. Tunelinės konstrukcijos magistraliniame kelyje įrengimas | 2.15 | Krantinėse atramose PVC vamzdžio hidroizoliavimas: - hidroizoliacinis sluoksnis - 0,06 m3; - hidroizoliacinis mišinys - 0,18 m3. | Kompl. | 1 | 2472.29 | 2472.29
2. Tunelinės konstrukcijos magistraliniame kelyje įrengimas | 2.16 | Turėklinių bortų betonavimas (8 vnt.): - betonas C35/45 (su priedais) - 23,33 m3; - armatūros gaminiai - 2604 kg | Kompl. | 1 | 46214.02 | 46214.02
2. Tunelinės konstrukcijos magistraliniame kelyje įrengimas | 2.17 | Turėklinio borto įpjovimas 1 cm gyliu perimetru | m | 32.4 | 140.06 | 4537.94
2. Tunelinės konstrukcijos magistraliniame kelyje įrengimas | 2.18 | Įpjovos turėkliniuose bortuose užtaisymas vandeniui nelaidžia elastinga mastika | m | 32.4 | 101.42 | 3286.01
2. Tunelinės konstrukcijos magistraliniame kelyje įrengimas | 2.19 | Paviršių, besiliečiančių su gruntu, valymas aukšto slėgio vandens srove | m2 | 1899 | 13.32 | 25294.68
2. Tunelinės konstrukcijos magistraliniame kelyje įrengimas | 2.20 | Paviršių, besiliečiančių su gruntu, nupurškimas bitumine emulsija | m2 | 1899 | 16.98 | 32245.02
2. Tunelinės konstrukcijos magistraliniame kelyje įrengimas | 2.21 | Statinio perdangos valymas aukšto slėgio vandens srove prieš įrengiant išlyginamąjį betono sl. | m2 | 623 | 13.32 | 8298.36
2. Tunelinės konstrukcijos magistraliniame kelyje įrengimas | 2.22 | Išlyginamojo betono sl. įrengimas: - betonas C25/30 (su priedais) - 111,5 m3; - armatūros gaminiai - 5318 kg. | Kompl. | 1 | 61399.41 | 61399.41
2. Tunelinės konstrukcijos magistraliniame kelyje įrengimas | 2.23 | Išlyginamojo betono sl. valymas aukšto slėgio vandens srove prieš klojant hidroizoliaciją | m2 | 636 | 13.32 | 8471.52
2. Tunelinės konstrukcijos magistraliniame kelyje įrengimas | 2.24 | Išlyginamojo betono sl. gruntavimas epoksidiniu gruntu t=1 mm | m2 | 636 | 9.82 | 6245.52
2. Tunelinės konstrukcijos magistraliniame kelyje įrengimas | 2.25 | Dvisluoksnės prilydomosios hidroizoliacijos įrengimas ant perdangos išlyginamojo sl. | m2 | 636 | 65.08 | 41390.88
2. Tunelinės konstrukcijos magistraliniame kelyje įrengimas | 2.26 | Drenažinės juostos įrengimas | m | 100.7 | 12.59 | 1267.81
2. Tunelinės konstrukcijos magistraliniame kelyje įrengimas | 2.27 | Lietaus vandens nuleidimo šulinėlių įrengimas ant statinio (16 vnt.): - vertikalių skylių Ø170 mm L=600 mm gręžimas - 16 vnt.; - vamzdžio Ø160 mm įrengimas - 7 m; - vamzdžio Ø200 mm įrengimas - 20 m; - trišakio Ø200/160 mm įrengimas - 16 vnt.; - Ø200 aklė vamzdžio galui - 16 vnt. | Kompl. | 1 | 13955.75 | 13955.75
2. Tunelinės konstrukcijos magistraliniame kelyje įrengimas | 2.28 | Cementinio skiedinio sl. h=2 cm po šalitilčių plokštėmis įrengimas | m2 | 56.1 | 28.14 | 1578.65
2. Tunelinės konstrukcijos magistraliniame kelyje įrengimas | 2.29 | Šalitilčio plokščių montavimas (8 vnt.): - betonas C35/45 (su priedais) - 7,44 m3. | Kompl. | 1 | 14120.96 | 14120.96
2. Tunelinės konstrukcijos magistraliniame kelyje įrengimas | 2.30 | Šalitilčio plokščių ir tarpų tarp šalitilčio plokščių ir blokų sumonolitinimas: - betonas C35/45 (su priedais) - 0,8 m3. | Kompl. | 1 | 1487.75 | 1487.75
2. Tunelinės konstrukcijos magistraliniame kelyje įrengimas | 2.31 | Tarpelių tarp šalitilčio plokščių užtaisymas vandeniui nelaidžia elastinga mastika | m | 2.46 | 30.75 | 75.65
2. Tunelinės konstrukcijos magistraliniame kelyje įrengimas | 2.32 | Sandarinimo juostų įrengimas ties atitvarų bortais | m | 111.2 | 40.68 | 4523.62
2. Tunelinės konstrukcijos magistraliniame kelyje įrengimas | 2.33 | Apsauginio asfalto sl. SMA 8 S su SZ18 PMB45/80-55 sl. h=2 cm paklojimas ant statinio perdangos | m2 | 563.6 | 14.19 | 7997.48
2. Tunelinės konstrukcijos magistraliniame kelyje įrengimas | 2.34 | Dvisluoksnės asfalto dangos įrengimas ant statinio h=8 cm: - apsauginio asfalto sl. gruntavimas bitumine emulsija - 563,6 m2; - apatinio asfalto sl. h = 4 cm AC 16 AS įrengimas - 563,6 m2; - asfalto pagrindo sl. gruntavimas bitumine emulsija - 563,6 m2; - viršutinio asfalto sl. h = 4 cm SMA 11 S įrengimas - 512,6 m2; - viršutinio asfalto sl. h=4 cm MA 11 S įrengimas prie borto ir šalitilčio plokštės - 51 m2. | Kompl. | 1 | 20825.02 | 20825.02
2. Tunelinės konstrukcijos magistraliniame kelyje įrengimas | 2.35 | Asfalto sluoksnių siūlės sandarinimas bitumine mastika | m | 111.2 | 1.83 | 203.5
2. Tunelinės konstrukcijos magistraliniame kelyje įrengimas | 2.36 | Šalitilčio plokščių valymas aukšto slėgio vandens srove | m2 | 61.3 | 14.39 | 882.11
2. Tunelinės konstrukcijos magistraliniame kelyje įrengimas | 2.37 | Šalitilčio plokščių padengimas neslystančia danga | m2 | 61.3 | 139.38 | 8543.99
2. Tunelinės konstrukcijos magistraliniame kelyje įrengimas | 2.38 | Metalinių cinkuotų turėklų sekcijų montavimas ant statinio perdangos (16 vnt.): - metalas S235 - 1010,44 kg; - cementinis skiedinys - 0,05 m3; - statramsčių galų dažymas - 0,96 m2. | Kompl. | 1 | 8931.23 | 8931.23
2. Tunelinės konstrukcijos magistraliniame kelyje įrengimas | 2.39 | Metalinių vienpusių atitvarų montavimas ant statinio (128 m): - H2 W4, A klasė - 32 m; - H2 W2, A klasė - 96 m. | Kompl. | 1 | 37363.46 | 37363.46
2. Tunelinės konstrukcijos magistraliniame kelyje įrengimas | 2.40 | Statinio perdangos apatinės, surenkamų sienų fasadinės ir blokų fasadinės dalies paviršių valymas aukšto slėgio vandens srove | m2 | 1584 | 14.39 | 22793.76
2. Tunelinės konstrukcijos magistraliniame kelyje įrengimas | 2.41 | Statinio perdangos apatinės, surenkamų sienų fasadinės ir blokų fasadinės dalies paviršių gruntavimas ir padengimas elastiniais betono dažais | m2 | 1584 | 20.59 | 32614.56 | Iš viso skyriuje 2, Eur be PVM | 3806146.77
3. Surenkamų atraminių sienų iš betoninių blokelių įrengimas | 3.1 | Rostverko ir surenkamų tunelinio pravažiavimo sienų užpylimas gerai drenuojančiu gruntu sutankinant rankiniu būdu | m3 | 8866 | 22.47 | 199219.02
3. Surenkamų atraminių sienų iš betoninių blokelių įrengimas | 3.2 | Atraminių sienų iš surenkamų blokelių inkaruotų grunte įrengimas (380 m2): - moduliniai betoniniai blokeliai - 380 m2; - 540 tipo vienkrypčio armavimo geotinklai - 5225 m2. | Kompl. | 1 | 170345.96 | 170345.96
3. Surenkamų atraminių sienų iš betoninių blokelių įrengimas | 3.3 | Drenuojančio sluoksnio tarp tinklų įrengimas (2919 m3): - tankinant rankiniu būdu - 647 m3; - tankinant mechanizuotai - 2272 m3 | Kompl. | 1 | 198482.67 | 198482.67
3. Surenkamų atraminių sienų iš betoninių blokelių įrengimas | 3.4 | Atraminės sienos deformacinės siūlės įrengimas (90 m): - 2 sl. CR gumos juosta b-220 mm - 19,8 m2; - vandeniui nelaidi elastinga mastika - 180 m | Kompl. | 1 | 27009 | 27009
3. Surenkamų atraminių sienų iš betoninių blokelių įrengimas | 3.5 | Drenažinio vamzdžio su geotekstilės filtru įrengimas už atraminių sienų užpiltas skaldele fr. 11/16: - drenažinis vamzdis Ø113/128 mm - 259 m; - trišakis Ø128 mm 90° įrengimas - 8 vnt. | Kompl. | 1 | 7257.62 | 7257.62
3. Surenkamų atraminių sienų iš betoninių blokelių įrengimas | 3.6 | Filtruojančio fr. 11/16 grunto sluoksnio už atraminės sienos įrengimas, sutankinant rankiniu būdu | m3 | 115 | 111.1 | 12776.5
3. Surenkamų atraminių sienų iš betoninių blokelių įrengimas | 3.7 | Sankasos supylimas iš gerai drenuojančio grunto, sutankinant pasluoksniui, iki darbų zonos pradžios/pabaigos | m3 | 6490 | 21.68 | 140703.2
3. Surenkamų atraminių sienų iš betoninių blokelių įrengimas | 3.8 | Ekstrūzinio putplasčio h=5,0 cm virš atraminės sienos įrengimas | m2 | 20.2 | 45.79 | 924.96
3. Surenkamų atraminių sienų iš betoninių blokelių įrengimas | 3.9 | Mineralinių medžiagų mišinio fr. 0/32 sl. h= 15 cm po parapetiniais blokais įrengimas sutankinant | m3 | 3.6 | 132.93 | 478.55
3. Surenkamų atraminių sienų iš betoninių blokelių įrengimas | 3.10 | Gelžbetoninių parapetinių blokų montavimas (36 vnt.): - betonas C30/37 (su priedais) - 15,82 m3; - armuotas ekstrūdinis t-4 mm polistirenas - 10,5 m2 | Kompl. | 1 | 46159.2 | 46159.2
3. Surenkamų atraminių sienų iš betoninių blokelių įrengimas | 3.11 | Tarpų tarp parapetinių bortų užtaisymas vandeniui nelaidžia elastinga mastika | m | 60 | 85.97 | 5158.2
3. Surenkamų atraminių sienų iš betoninių blokelių įrengimas | 3.12 | Parapetinių blokų valymas aukšto slėgio vandens srove | m2 | 126 | 13.63 | 1717.38
3. Surenkamų atraminių sienų iš betoninių blokelių įrengimas | 3.13 | Parapetinių blokų, besiliečiančių su gruntu, nupurškimas bitumine emulsija | m2 | 37 | 14.67 | 542.79
3. Surenkamų atraminių sienų iš betoninių blokelių įrengimas | 3.14 | Parapetinių blokų fasadinių paviršių gruntavimas ir padengimas hidrofobizuojančia danga | m2 | 89 | 20.2 | 1797.8
3. Surenkamų atraminių sienų iš betoninių blokelių įrengimas | 3.15 | Vertikalių skylių gręžimas į parapetinius bortus turėklų tvirtinimui: - skylių gręžimas Ø14 mm L=150 mm - 432 vnt.; - klijai epoksido pagrindu - 3,7 kg; - inkariniai varžtai M12 (su poveržle) L=150 mm - 432 vnt. | Kompl. | 1 | 5560.49 | 5560.49
3. Surenkamų atraminių sienų iš betoninių blokelių įrengimas | 3.16 | Plieninių cinkuotų turėklų sekcijų ant parapetinių blokų montavimas (52 vnt.): - metalas S235 - 2985,56 kg; - statramsčių galų dažymas - 6,7 m | Kompl. | 1 | 26773.53 | 26773.53
3. Surenkamų atraminių sienų iš betoninių blokelių įrengimas | 3.17 | Mineralinių medžiagų mišinio 0/32 sl. h= 15 cm po nuvedimo latakais įrengimas sutankinant | m3 | 1.7 | 91.57 | 155.67
3. Surenkamų atraminių sienų iš betoninių blokelių įrengimas | 3.18 | Surenkamų betoninių vandens nuvedimo latakų (300x200x100 mm±2mm) įrengimas | m | 33 | 104.1 | 3435.3 | Iš viso skyriuje 3, Eur be PVM | 848497.84
4. Prieigų magistraliniame kelyje įrengimas | 4.1 | Skaldos prizmės po gulekšniu įrengimas h=40 cm | m3 | 35 | 192.62 | 6741.7
4. Prieigų magistraliniame kelyje įrengimas | 4.2 | Gulekšnių montavimas (12 vnt.): - betonas C30/37 (su priedais) - 15,4 m3 | Kompl. | 1 | 16842 | 16842
4. Prieigų magistraliniame kelyje įrengimas | 4.3 | Gulekšnių sumonolitinimas tarpusavyje: - betonas C30/37 (su priedais) - 1,28 m3 | Kompl. | 1 | 1294.94 | 1294.94
4. Prieigų magistraliniame kelyje įrengimas | 4.4 | Pereinamųjų plokščių montavimas (44 vnt.): - betonas C30/37 (su priedais) - 92,16 m3 | Kompl. | 1 | 96719.92 | 96719.92
4. Prieigų magistraliniame kelyje įrengimas | 4.5 | Pereinamųjų plokščių betonavimas tarpusavyje: - betonas C30/37 (su priedais) - 4 m3; - armatūros gaminiai - 87,2 kg | Kompl. | 1 | 5796.6 | 5796.6
4. Prieigų magistraliniame kelyje įrengimas | 4.6 | Pereinamųjų plokščių valymas aukšto slėgio vandens srove | m2 | 299 | 13.63 | 4075.37
4. Prieigų magistraliniame kelyje įrengimas | 4.7 | Išlyginamojo betono sl. hvid = 4 cm įrengimas ant pereinamųjų plokščių (299 m2): - betonas C25/30 (su priedais) - 12 m3 | Kompl. | 1 | 15524.08 | 15524.08
4. Prieigų magistraliniame kelyje įrengimas | 4.8 | Išlyginamojo betono sl. valymas aukšto slėgio vandens srove | m2 | 299 | 13.63 | 4075.37
4. Prieigų magistraliniame kelyje įrengimas | 4.9 | Dvisluoksnės prilydomosios hidroizoliacijos įrengimas ant pereinamųjų plokščių | m2 | 299 | 65.08 | 19458.92
4. Prieigų magistraliniame kelyje įrengimas | 4.10 | Apsauginio asfalto sl. SMA 8 S su SZ18 PMB45/80-55 h=2 cm įrengimas ant pereinamųjų plokščių | m2 | 299 | 14.19 | 4242.81
4. Prieigų magistraliniame kelyje įrengimas | 4.11 | Asfalto mišinio SMA 8 S su SZ18 PMB45/80-55 prizmės įrengimas ant pereinamųjų plokščių | m3 | 6.5 | 577.07 | 3750.96
4. Prieigų magistraliniame kelyje įrengimas | 4.12 | Skaldos 0/32 prizmės įrengimas ant pereinamųjų plokščių | m3 | 55.1 | 80.45 | 4432.8
4. Prieigų magistraliniame kelyje įrengimas | 4.13 | Kelio dangos įrengimas virš pereinamųjų plokščių: - asfalto prizmės gruntavimas bitumine emulsija - 100 m2; - asfalto pagrindo sl. h=15 cm AC 22 PS įrengimas - 299 m2; - asfalto pagrindo sl. gruntavimas bitumine emulsija - 299 m2; - asfalto apatinio sl. h=9 cm AC 16 AS įrengimas - 299 m2; - asfalto pagrindo sl. gruntavimas bitumine emulsija - 299 m2; - asfalto viršutinio sl. h=3 cm SMA 8 S įrengimas - 299 m2. | Kompl. | 1 | 22488.98 | 22488.98
4. Prieigų magistraliniame kelyje įrengimas | 4.14 | Prijungties ,,asfaltas prie asfalto'' įrengimas panaudojant N2 tipo karštąjį siūlių sandariklį | m | 52.8 | 0.42 | 22.18
4. Prieigų magistraliniame kelyje įrengimas | 4.15 | Geokompozito paklojimas asfalto dangoje (išilgai ≥ 50 kN/m, skersai ≥ 50 kN/m) | m2 | 52.8 | 4.39 | 231.79
4. Prieigų magistraliniame kelyje įrengimas | 4.16 | Sankasos viršutinio sluoksnio grunto sustiprinimas h=30 cm už pereinamųjų plokščių | m2 | 1640 | 4.95 | 8118
4. Prieigų magistraliniame kelyje įrengimas. I projektinės kelio dangos konstrukcijos variantas | 4.17 | Šalčiui nejautraus sl. h=28 cm įrengimas | m3 | 425 | 0 | 0 | Pastaba: Rangovas pildo pasirinktinai I arba II projektinės kelio dangos konstrukcijos variantą
4. Prieigų magistraliniame kelyje įrengimas. I projektinės kelio dangos konstrukcijos variantas | 4.18 | Skaldos pagrindo sl. h=30 cm iš nesurišto mišinio įrengimas | m2 | 1183 | 0 | 0
4. Prieigų magistraliniame kelyje įrengimas. I projektinės kelio dangos konstrukcijos variantas | 4.19 | Asfalto pagrindo sl. h=15 cm AC 22 PS įrengimas | m2 | 1023 | 0 | 0
4. Prieigų magistraliniame kelyje įrengimas. I projektinės kelio dangos konstrukcijos variantas | 4.20 | Asfalto pagrindo sl. gruntavimas bitumine emulsija | m2 | 1023 | 0 | 0
4. Prieigų magistraliniame kelyje įrengimas. I projektinės kelio dangos konstrukcijos variantas | 4.21 | Asfalto apatinis sl. h=9 cm AC 16 AS įrengimas | m2 | 1008 | 0 | 0
4. Prieigų magistraliniame kelyje įrengimas. I projektinės kelio dangos konstrukcijos variantas | 4.22 | Asfalto apatinio sl. gruntavimas bitumine emulsija | m2 | 1008 | 0 | 0
4. Prieigų magistraliniame kelyje įrengimas. I projektinės kelio dangos konstrukcijos variantas | 4.23 | Asfalto viršutinio sl. h=3 cm SMA 8 S įrengimas | m2 | 999 | 0 | 0
4. Prieigų magistraliniame kelyje įrengimas. II projektinės kelio dangos konstrukcijos variantas | 4.17 | Apsauginio šalčiui atsparaus sl. h=38 cm įrengimas | m3 | 577 | 23.73 | 13692.21
4. Prieigų magistraliniame kelyje įrengimas. II projektinės kelio dangos konstrukcijos variantas | 4.18 | Skaldos pagrindo sl. h=20 cm iš nesurišto mišinio įrengimas | m2 | 1153 | 14.16 | 16326.48
4. Prieigų magistraliniame kelyje įrengimas. II projektinės kelio dangos konstrukcijos variantas | 4.19 | Asfalto pagrindo sl. h=15 cm AC 22 PS įrengimas | m2 | 1023 | 21.89 | 22393.47
4. Prieigų magistraliniame kelyje įrengimas. II projektinės kelio dangos konstrukcijos variantas | 4.20 | Asfalto pagrindo sl. gruntavimas bitumine emulsija | m2 | 1023 | 0.38 | 388.74
4. Prieigų magistraliniame kelyje įrengimas. II projektinės kelio dangos konstrukcijos variantas | 4.21 | Asfalto apatinis sl. h=9 cm AC 16 AS įrengimas | m2 | 1008 | 21.05 | 21218.4
4. Prieigų magistraliniame kelyje įrengimas. II projektinės kelio dangos konstrukcijos variantas | 4.22 | Asfalto apatinio sl. gruntavimas bitumine emulsija | m2 | 1008 | 0.38 | 383.04
4. Prieigų magistraliniame kelyje įrengimas. II projektinės kelio dangos konstrukcijos variantas | 4.23 | Asfalto viršutinio sl. h=3 cm SMA 8 S įrengimas | m2 | 999 | 12.47 | 12457.53
4. Prieigų magistraliniame kelyje įrengimas | 4.24 | Vandens surinkimo šulinėlių statinio prieigose įrengimas: - PVC Ø425 mm šulinėliai - 8 kompl.; - metalinės grotelės - 8 vnt. | Kompl. | 1 | 6523.6 | 6523.6
4. Prieigų magistraliniame kelyje įrengimas | 4.25 | PVC Ø200 mm vamzdžio paklojimas | m | 143 | 62.6 | 8951.8
4. Prieigų magistraliniame kelyje įrengimas | 4.26 | Vandens greičio slopintuvų įrengimas | kompl. | 2 | 1288.53 | 2577.06
4. Prieigų magistraliniame kelyje įrengimas | 4.27 | Betoninių gatvės bortų 100x30x15 cm ant C20/25 betoninio pagrindo įrengimas | m | 70 | 46.3 | 3241
4. Prieigų magistraliniame kelyje įrengimas | 4.28 | Kelkraščių sutvirtinimas skaldažole | m2 | 75 | 27.77 | 2082.75
4. Prieigų magistraliniame kelyje įrengimas | 4.29 | Metalinių vienpusių kelio atitvarų sukalamų į gruntą įrengimas statinio prieigose (180 m): - H2 W4, A klasė - 180 m. | Kompl. | 1 | 19703.34 | 19703.34 | Iš viso skyriuje 4, Eur be PVM | 343755.84
5. Prieigų jungiamuosiuose keliuose įrengimas | 5.1 | Skaldos prizmės po gulekšniu įrengimas h=40 cm | m3 | 23 | 192.62 | 4430.26
5. Prieigų jungiamuosiuose keliuose įrengimas | 5.2 | Gulekšnių montavimas (8 vnt.): - betonas C30/37 (su priedais) - 9,8 m3 | Kompl. | 1 | 10860.8 | 10860.8
5. Prieigų jungiamuosiuose keliuose įrengimas | 5.3 | Gulekšnių sumonolitinimas tarpusavyje: - betonas C30/37 (su priedais) - 0,64 m3 | Kompl. | 1 | 647.47 | 647.47
5. Prieigų jungiamuosiuose keliuose įrengimas | 5.4 | Pereinamųjų plokščių montavimas (28 vnt.): - betonas C30/37 (su priedais) - 59,52 m3 | Kompl. | 1 | 62249.6 | 62249.6
5. Prieigų jungiamuosiuose keliuose įrengimas | 5.5 | Pereinamųjų plokščių betonavimas tarpusavyje: - betonas C30/37 (su priedais) - 2,4 m3; - armatūros gaminiai - 52,32 kg. | Kompl. | 1 | 3477.96 | 3477.96
5. Prieigų jungiamuosiuose keliuose įrengimas | 5.6 | Pereinamųjų plokščių valymas aukšto slėgio vandens srove | m2 | 192 | 13.63 | 2616.96
5. Prieigų jungiamuosiuose keliuose įrengimas | 5.7 | Išlyginamojo betono sl. hvid = 4 cm įrengimas ant pereinamųjų plokščių (192 m2): - betonas C25/30 (su priedais) - 7,7 m3. | Kompl. | 1 | 10894.08 | 10894.08
5. Prieigų jungiamuosiuose keliuose įrengimas | 5.8 | Išlyginamojo betono sl. valymas aukšto slėgio vandens srove | m2 | 192 | 13.63 | 2616.96
5. Prieigų jungiamuosiuose keliuose įrengimas | 5.9 | Dvisluoksnės prilydomosios hidroizoliacijos įrengimas ant pereinamųjų plokščių | m2 | 192 | 65.08 | 12495.36
5. Prieigų jungiamuosiuose keliuose įrengimas | 5.10 | Apsauginio asfalto sl. SMA 8 S su SZ18 PMB45/80-55 h=2 cm įrengimas ant pereinamųjų plokščių | m2 | 192 | 14.19 | 2724.48
5. Prieigų jungiamuosiuose keliuose įrengimas | 5.11 | Asfalto mišinio SMA 8 S su SZ18 PMB45/80-55 prizmės įrengimas ant pereinamųjų plokščių | m3 | 2.7 | 581.15 | 1569.11
5. Prieigų jungiamuosiuose keliuose įrengimas | 5.12 | Skaldos 0/32 prizmės įrengimas ant pereinamųjų plokščių | m3 | 49.5 | 80.45 | 3982.28
5. Prieigų jungiamuosiuose keliuose įrengimas. Kelio dangos įrengimas virš pereinamųjų plokščių | 5.13 | Asfalto prizmės gruntavimas bitumine emulsija | m2 | 7 | 0.58 | 4.06
5. Prieigų jungiamuosiuose keliuose įrengimas. Kelio dangos įrengimas virš pereinamųjų plokščių | 5.14 | Asfalto pagrindo-dangos sl. h=8 cm AC 16 PD įrengimas | m2 | 96 | 18.12 | 1739.52
5. Prieigų jungiamuosiuose keliuose įrengimas. Kelio dangos įrengimas virš pereinamųjų plokščių | 5.15 | Asfalto prizmės gruntavimas bitumine emulsija | m2 | 22 | 0.58 | 12.76
5. Prieigų jungiamuosiuose keliuose įrengimas. Kelio dangos įrengimas virš pereinamųjų plokščių | 5.16 | Asfalto pagrindo sl. h=10 cm AC 22 PN įrengimas | m2 | 96 | 23.06 | 2213.76
5. Prieigų jungiamuosiuose keliuose įrengimas. Kelio dangos įrengimas virš pereinamųjų plokščių | 5.17 | Asfalto pagrindo sl. gruntavimas bitumine emulsija | m2 | 96 | 0.58 | 55.68
5. Prieigų jungiamuosiuose keliuose įrengimas. Kelio dangos įrengimas virš pereinamųjų plokščių | 5.18 | Asfalto viršutinis sl. h=4 cm AC 11 VN įrengimas | m2 | 96 | 14.69 | 1410.24
5. Prieigų jungiamuosiuose keliuose įrengimas. Kelio dangos įrengimas virš pereinamųjų plokščių | 5.19 | Prijungties ,,asfaltas prie asfalto'' įrengimas panaudojant N2 tipo karštąjį siūlių sandariklį | m | 33.8 | 0.42 | 14.2
5. Prieigų jungiamuosiuose keliuose įrengimas. Kelio dangos įrengimas virš pereinamųjų plokščių | 5.20 | Geokompozito paklojimas asfalto dangoje (išilgai ≥ 50 kN/m, skersai ≥ 50 kN/m) | m2 | 33.8 | 4.39 | 148.38
5. Prieigų jungiamuosiuose keliuose įrengimas. Kelio dangos įrengimas virš pereinamųjų plokščių | 5.21 | Sankasos viršutinio sluoksnio kvalifikuotas grunto h=25 cm gerinimas už pereinamųjų plokščių | m2 | 1256 | 4.39 | 5513.84
5. Kelio dangos įrengimas už pereinamųjų plokščių iki darbų zonos ribos pradžios/pabaigos(AP-7 kelyje). I projektinės kelio dangos konstrukcijos variantas | 5.22 | Šalčiui nejautraus sl. h=41 cm įrengimas | m3 | 239 | 0 | 0 | Pastaba: Rangovas pildo pasirinktinai I arba II projektinės kelio dangos konstrukcijos variantą
5. Kelio dangos įrengimas už pereinamųjų plokščių iki darbų zonos ribos pradžios/pabaigos(AP-7 kelyje). I projektinės kelio dangos konstrukcijos variantas | 5.23 | Skaldos pagrindo sl. h=25 cm iš nesurišto mišinio įrengimas | m2 | 396 | 0 | 0
5. Kelio dangos įrengimas už pereinamųjų plokščių iki darbų zonos ribos pradžios/pabaigos(AP-7 kelyje). I projektinės kelio dangos konstrukcijos variantas | 5.24 | Asfalto pagrindo sl. h=10 cm AC 22 PN įrengimas | m2 | 324 | 0 | 0
5. Kelio dangos įrengimas už pereinamųjų plokščių iki darbų zonos ribos pradžios/pabaigos(AP-7 kelyje). I projektinės kelio dangos konstrukcijos variantas | 5.25 | Asfalto pagrindo sl. gruntavimas bitumine emulsija | m2 | 324 | 0 | 0
5. Kelio dangos įrengimas už pereinamųjų plokščių iki darbų zonos ribos pradžios/pabaigos(AP-7 kelyje). I projektinės kelio dangos konstrukcijos variantas | 5.26 | Asfalto viršutinio sl. h=4 cm AC 11 VN įrengimas | m2 | 319 | 0 | 0
5. Kelio dangos įrengimas už pereinamųjų plokščių iki darbų zonos ribos pradžios/pabaigos(AP-7 kelyje). II projektinės kelio dangos konstrukcijos variantas | 5.22 | Apsauginio šalčiui atsparaus sl. h=46 cm įrengimas | m3 | 268 | 24 | 6432
5. Kelio dangos įrengimas už pereinamųjų plokščių iki darbų zonos ribos pradžios/pabaigos(AP-7 kelyje). II projektinės kelio dangos konstrukcijos variantas | 5.23 | Skaldos pagrindo sl. h=20 cm iš nesurišto mišinio įrengimas | m2 | 389 | 14.16 | 5508.24
5. Kelio dangos įrengimas už pereinamųjų plokščių iki darbų zonos ribos pradžios/pabaigos(AP-7 kelyje). II projektinės kelio dangos konstrukcijos variantas | 5.24 | Asfalto pagrindo sl. h=10 cm AC 22 PN įrengimas | m2 | 324 | 19.79 | 6411.96
5. Kelio dangos įrengimas už pereinamųjų plokščių iki darbų zonos ribos pradžios/pabaigos(AP-7 kelyje). II projektinės kelio dangos konstrukcijos variantas | 5.25 | Asfalto pagrindo sl. gruntavimas bitumine emulsija | m2 | 324 | 0.58 | 187.92
5. Kelio dangos įrengimas už pereinamųjų plokščių iki darbų zonos ribos pradžios/pabaigos(AP-7 kelyje). II projektinės kelio dangos konstrukcijos variantas | 5.26 | Asfalto viršutinio sl. h=4 cm AC 11 VN įrengimas | m2 | 319 | 14.69 | 4686.11
5. Kelio dangos įrengimas už pereinamųjų plokščių iki darbų zonos ribos pradžios/pabaigos(AP-5 kelyje). I projektinės kelio dangos konstrukcijos variantas | 5.27 | Šalčiui nejautraus sl. h=32 cm įrengimas | m3 | 182 | 0 | 0 | Pastaba: Rangovas pildo pasirinktinai I arba II projektinės kelio dangos konstrukcijos variantą
5. Kelio dangos įrengimas už pereinamųjų plokščių iki darbų zonos ribos pradžios/pabaigos(AP-5 kelyje). I projektinės kelio dangos konstrukcijos variantas | 5.28 | Skaldos pagrindo sl. h=25 cm iš nesurišto mišinio įrengimas | m2 | 393 | 0 | 0
5. Kelio dangos įrengimas už pereinamųjų plokščių iki darbų zonos ribos pradžios/pabaigos(AP-5 kelyje). I projektinės kelio dangos konstrukcijos variantas | 5.29 | Asfalto pagrindo-dangos sl. h=8 cm AC 16 PD įrengimas | m2 | 321 | 0 | 0
5. Kelio dangos įrengimas už pereinamųjų plokščių iki darbų zonos ribos pradžios/pabaigos(AP-5 kelyje). II projektinės kelio dangos konstrukcijos variantas | 5.27 | Apsauginio šalčiui atsparaus sl. h=37 cm įrengimas | m3 | 210 | 23.74 | 4985.4
5. Kelio dangos įrengimas už pereinamųjų plokščių iki darbų zonos ribos pradžios/pabaigos(AP-5 kelyje). II projektinės kelio dangos konstrukcijos variantas | 5.28 | Skaldos pagrindo sl. h=20 cm iš nesurišto mišinio įrengimas | m2 | 386 | 14.16 | 5465.76
5. Kelio dangos įrengimas už pereinamųjų plokščių iki darbų zonos ribos pradžios/pabaigos(AP-5 kelyje). II projektinės kelio dangos konstrukcijos variantas | 5.29 | Asfalto pagrindo-dangos sl. h=8 cm AC 16 PD įrengimas | m2 | 321 | 21.62 | 6940.02
5. Prieigų jungiamuosiuose keliuose įrengimas. Kelio dangos įrengimas virš pereinamųjų plokščių | 5.30 | Vandens surinkimo šulinėlių statinio prieigose įrengimas: - PVC Ø425 mm šulinėliai - 10 kompl.; - metalinės grotelės - 10 vnt. | Kompl. | 1 | 8154.5 | 8154.5
5. Prieigų jungiamuosiuose keliuose įrengimas. Kelio dangos įrengimas virš pereinamųjų plokščių | 5.31 | PVC Ø200 mm vamzdžio paklojimas | m | 124 | 62.6 | 7762.4
5. Prieigų jungiamuosiuose keliuose įrengimas. Kelio dangos įrengimas virš pereinamųjų plokščių | 5.32 | Vandens greičio slopintuvų įrengimas | kompl. | 4 | 1242.78 | 4971.12
5. Prieigų jungiamuosiuose keliuose įrengimas. Kelio dangos įrengimas virš pereinamųjų plokščių | 5.33 | Betoninių gatvės bortų 100x30x15 cm ant C20/25 betoninio pagrindo įrengimas | m | 67 | 45.04 | 3017.68
5. Prieigų jungiamuosiuose keliuose įrengimas. Kelio dangos įrengimas virš pereinamųjų plokščių | 5.34 | 15 cm storio nesurištų mineralinių medžiagų mišinio fr. 0/32 įrengimas | m2 | 22.7 | 16.77 | 380.68
5. Prieigų jungiamuosiuose keliuose įrengimas. Kelio dangos įrengimas virš pereinamųjų plokščių | 5.35 | Plytelių 50x50x7 cm įrengimas ant 3 cm storio pasluoksnio iš atsijų fr. 0/5 | m2 | 22.7 | 116.73 | 2649.77
5. Prieigų jungiamuosiuose keliuose įrengimas. Kelio dangos įrengimas virš pereinamųjų plokščių | 5.36 | Vejos bortų 100.8.20 ant C12/15 betoninio pagrindo įrengimas | m | 19.7 | 13.12 | 258.46
5. Prieigų jungiamuosiuose keliuose įrengimas. Kelio dangos įrengimas virš pereinamųjų plokščių | 5.37 | Kelkraščių sutvirtinimas skaldažole | m2 | 361 | 23.87 | 8617.07
5. Prieigų jungiamuosiuose keliuose įrengimas. Kelio dangos įrengimas virš pereinamųjų plokščių | 5.38 | Gelžbetoninių surenkamų šlaitinių laiptų įrengimas (2 vnt.): - mineralinių medžiagų pagrindo sl. fr. 22/32 įrengimas h=20 cm po pamatų blokais - 0,5 m3; - betoninių pamatų blokų (2 vnt.) įrengimas - 1,26 m3; - mineralinių medžiagų pagrindo sl. fr. 22/32 įrengimas h=20 cm po laiptasijoms - 9,6 m3; - betoninių laiptasijų (30 vnt.) montavimas - 5,7 m3; - betoninių laiptų pakopų (90 vnt.) montavimas - 2,7 m3. | Kompl. | 1 | 22162.43 | 22162.43
5. Prieigų jungiamuosiuose keliuose įrengimas. Kelio dangos įrengimas virš pereinamųjų plokščių | 5.39 | Cinkuotų metalinių šlaitinių laiptų turėklų montavimas (15 vnt.): - metalas S235 - 606,3 kg; - cementinis skiedinys - 0,09 m3; - statramsčių galų dažymas - 1,68 m2. | Kompl. | 1 | 5465.09 | 5465.09
5. Prieigų jungiamuosiuose keliuose įrengimas. Kelio dangos įrengimas virš pereinamųjų plokščių | 5.40 | Metalinių vienpusių kelio atitvarų sukalamų į gruntą įrengimas statinio prieigose (184 m): - H2 W4, A klasė - 184 m. | Kompl. | 1 | 20141.19 | 20141.19
5. Prieigų jungiamuosiuose keliuose įrengimas. Kelio dangos įrengimas virš pereinamųjų plokščių | 5.41 | Šlaito sutvirtinimas akmenų mėtiniu (12 m2): - akmenys Ø 15–20 cm - 2,4 m3; - betonas C20/25 h–10 cm - 1,2 m3. | Kompl. | 1 | 3163.31 | 3163.31 | Iš viso skyriuje 5, Eur be PVM | 257038.87
6. Konstrukcijų tuneliniame pravažiavimų įrengimas | 6.1 | Gruntinio pagrindo planiravimas prieš įrengiant šalitilčio plokštes | m2 | 175 | 6.98 | 1221.5
6. Konstrukcijų tuneliniame pravažiavimų įrengimas | 6.2 | Mineralinių medžiagų mišinio 0/32 pagrindo sl. h= 20 cm įrengimas po šalitilčio plokštėmis | m3 | 35 | 127.33 | 4456.55
6. Konstrukcijų tuneliniame pravažiavimų įrengimas | 6.3 | Cementinio skiedinio sl. h=2 cm po šalitilčių plokštėmis įrengimas | m2 | 175 | 28.14 | 4924.5
6. Konstrukcijų tuneliniame pravažiavimų įrengimas | 6.4 | Šalitilčio plokščių montavimas (25 vnt.): - betonas C35/45 (su priedais) - 19,71 m3 | Kompl. | 1 | 38790.75 | 38790.75
6. Konstrukcijų tuneliniame pravažiavimų įrengimas | 6.5 | Šalitilčio plokščių ir tarpų tarp šalitilčio plokščių ir sienų sumonolitinimas: - betonas C35/45 (su priedais) - 3,58 m3; - armatūros gaminiai - 148 kg. | Kompl. | 1 | 5673.29 | 5673.29
6. Konstrukcijų tuneliniame pravažiavimų įrengimas | 6.6 | Šalitilčio plokščių valymas aukšto slėgio vandens srove | m2 | 180.4 | 13.63 | 2458.85
6. Konstrukcijų tuneliniame pravažiavimų įrengimas | 6.7 | Šalitilčio plokščių padengimas neslystančia danga | m2 | 180.4 | 139.38 | 25144.15
6. Konstrukcijų tuneliniame pravažiavimų įrengimas | 6.8 | Tarpelių tarp šalitilčio plokščių užtaisymas vandeniui nelaidžia elastinga mastika | m | 9.9 | 32 | 316.8
6. Konstrukcijų tuneliniame pravažiavimų įrengimas | 6.9 | Betoninių gatvės bortų 100x30x15 cm ant C20/25 betoninio pagrindo įrengimas | m | 106 | 46.3 | 4907.8
6. Konstrukcijų tuneliniame pravažiavimų įrengimas | 6.10 | 15 cm storio nesurištų mineralinių medžiagų mišinio fr. 0/32 įrengimas | m2 | 365.2 | 17.73 | 6475
6. Konstrukcijų tuneliniame pravažiavimų įrengimas | 6.11 | Plytelių 50x50x7 cm įrengimas ant 3 cm storio pasluoksnio iš atsijų fr. 0/5 | m2 | 365.2 | 116.73 | 42629.8
6. Konstrukcijų tuneliniame pravažiavimų įrengimas | 6.12 | Vejos bortų 100.8.20 ant C12/15 betoninio pagrindo įrengimas | m | 17.7 | 12.86 | 227.62
6. Konstrukcijų tuneliniame pravažiavimų įrengimas | 6.13 | Sandarinimo juostų įrengimas ties bortais ir šalitilčio plokštėmis | m | 208 | 12.37 | 2572.96
6. Konstrukcijų tuneliniame pravažiavimų įrengimas | 6.14 | Kelkraščių sutvirtinimas skaldažole | m2 | 42 | 23.87 | 1002.54
6. Konstrukcijų tuneliniame pravažiavimų įrengimas | 6.15 | Metalinių vienpusių atitvarų montavimas. H1W3, A klasė, ant g/b pagrindo | m | 104 | 236.44 | 24589.76
6. Konstrukcijų tuneliniame pravažiavimų įrengimas | 6.16 | Metalinių vienpusių atitvarų montavimas. H1W4, A klasė, kalami į gruntą | m | 120 | 72.98 | 8757.6 | Iš viso skyriuje 6, Eur be PVM | 174149.47
7. Baigiamieji darbai | 7.1 | Sankasos šlaitų ir griovių planiravimas | m2 | 2304 | 0.49 | 1128.96
7. Baigiamieji darbai | 7.2 | Sankasos šlaitų sutvirtinimas dirvožemio sl. h=10 cm, panaudojant esamą dirvožemį | m2 | 2304 | 3.66 | 8432.64
7. Baigiamieji darbai | 7.3 | Likusio dirvožemio pakrovimas, išvežimas rangovo pasirinktu atstumu ir paskleidimas | m3 | 2381.6 | 2.5 | 5954 | Iš viso skyriuje 7, Eur be PVM | 15515.6
[5 empty] | IŠ VISO ŽINIARAŠTYJE 70, EUR BE PVM | 5883583.04

## DKŽ_71
Magistralinio kelio A5 Kaunas–Marijampolė–Suvalkai ruožo nuo 56,83 iki 72,50 km rekonstravimas
DARBŲ KIEKIŲ ŽINIARAŠTIS NR. 71 – STATINIO KONSTRUKCIJŲ DALIS. SKIRTINGŲ LYGIŲ SANKIRTA 61,18 KM SU KELIU Nr. 2607
Skyrius | Eilės Nr. | Darbo pavadinimas, aprašymas | Mato vnt. | Kiekis | Vieneto kaina, Eur be PVM (pildo Tiekėjas) | Iš viso, Eur be PVM
1. Paruošiamieji darbai | 1.1 | Augalinio sl. h-35 cm nukasimas, nustumiant buldozeriu Rangovo pasirinktu atstumu ir sandėliavimas vietoje | m3 | 790 | 3.53 | 2788.7
1. Paruošiamieji darbai | 1.2 | Gręžtinių bandomųjų polių įrengimas (3 vnt.): -betonas C30/37 (su priedais) - 7,62 m3; -armatūros gaminiai - 629 kg; -bendras ilgis - 27 m | Kompl. | 1 | 6462.37 | 6462.37
1. Paruošiamieji darbai | 1.3 | Bandomųjų polių laikančios galios bandymai | vnt. | 3 | 9046.19 | 27138.57 | Iš viso skyriuje 1, Eur be PVM | 36389.64
2. Krantinių atramų įrengimas | 2.1 | Grunto kasimas prieš įrengiant krantines atramas, pakrovimas į savivarčius, pervežimas Rangovo pasirinktu atstumu ir suvertimas į krūvas (susisiekimo dalyje gruntas iškastų durpynų užpylimui) | m3 | 3435 | 3.53 | 12125.55
2. Krantinių atramų įrengimas | 2.2 | Gręžtinių polių įrengimas apsauginiame vamzdyje (32 vnt.) - betonas C30/37 (su priedais) - 72,32 m3; - armatūros gaminiai - 5984 kg; - bendras ilgis ( L- 8 m, Ø - 0,6 m) - 256 m | Kompl. | 1 | 61333.15 | 61333.15
2. Krantinių atramų įrengimas | 2.3 | Armuoto pagrindo grunto įrengimas (519 m2): - stabilizavimo geotinklo įrengimas - 1038 m2; - mineralinių medžiagų mišinio fr. 0/32 įrengimas - 623 m3; | Kompl. | 1 | 33033.58 | 33033.58
2. Krantinių atramų įrengimas | 2.4 | Gruntinio pagrindo planiravimas prieš įrengiant krantines atramas | m2 | 150 | 3.61 | 541.5
2. Krantinių atramų įrengimas | 2.5 | Mineralinių medžiagų mišinio 22/45 pagrindo sl. h= 20-25 cm įrengimas po rostverkais | m3 | 34 | 145.59 | 4950.06
2. Krantinių atramų įrengimas | 2.6 | Paruošiamojo betono sl. h=8 cm įrengimas prieš įrengiant krantinės atramos rostverkus (138,8 m2): - betonas C12/15 - 11,1 m3. | Kompl. | 1 | 3241.2 | 3241.2
2. Krantinių atramų įrengimas | 2.7 | Krantinės atramos rostverko ir pamato po atraminėmis sienomis betonavimas (6 vnt.): - betonas C30/37 (su priedais) - 118,38 m3; - armatūros gaminiai - 8765 kg; - plieninės įdėtinės detalės - 80 vnt. (392 kg). | Kompl. | 1 | 99301.33 | 99301.33
2. Krantinių atramų įrengimas | 2.8 | Gelžbetoninių krantinių atramų kolonų montavimas (10 vnt.): - betonas C35/45 (su priedais) - 26,6 m3; - smulkiagrūdis nesitraukiantis betonas - 2,5 m3. | Kompl. | 1 | 82884.7 | 82884.7
2. Krantinių atramų įrengimas | 2.9 | Krantinės atramos rėmsijės/atkaltės betonavimas (2 vnt.): - betonas C35/45 (su priedais) - 38,76 m3; - armatūros gaminiai - 5748 kg. | Kompl. | 1 | 57075.52 | 57075.52
2. Krantinių atramų įrengimas | 2.10 | G/b krantinės atramos paviršių, besiliečiančių su gruntu, valymas aukšto slėgio vandens srove | m2 | 388 | 11.94 | 4632.72
2. Krantinių atramų įrengimas | 2.11 | G/b krantinės atramos paviršių, besiliečiančių su gruntu, padengimas bitumine danga | m2 | 388 | 12.84 | 4981.92
2. Krantinių atramų įrengimas | 2.12 | Krantinės atramos rostverko užpylimas gerai drenuojančiu gruntu sutankinant rankiniu būdu | m3 | 257 | 127.37 | 32734.09
2. Krantinių atramų įrengimas | 2.13 | Atraminių sienų iš surenkamų blokelių inkaruotų grunte įrengimas (487 m2): - moduliniai betoniniai blokeliai - 486 m2; - 540 tipo vienkrypčio armavimo geotinklai - 4029 m2; - 520 tipo vienkrypčio armavimo geotinklai - 2991 m2. | Kompl. | 1 | 220462.22 | 220462.22
2. Krantinių atramų įrengimas | 2.14 | Drenuojančio sluoksnio tarp tinklų įrengimas (3160 m3): - tankinant rankiniu būdu - 827 m3; - tankinant mechanizuotai - 2333 m3. | Kompl. | 1 | 215776.52 | 215776.52
2. Krantinių atramų įrengimas | 2.15 | Temperatūrinės siūlės iš CR gumos įrengimas blokelių sienoje (34 m): - 2 sl. CR gumos juosta b-220 mm - 7,5 m2; - vandeniui nelaidi elastinga mastika - 68 m. | Kompl. | 1 | 9478.86 | 9478.86
2. Krantinių atramų įrengimas | 2.16 | Deformacinės siūlės tarp krantinės atramos atkaltės/galinės sienutės ir atraminės sienos įrengimas (23 m): - 2 sl. CR gumos juosta b-560 mm - 12,9 m2; - vandeniui nelaidi elastinga mastika - 46 m; - dvisluoksnė prilydoma hidroizoliacija ant galinės sienutės ir atraminės sienos sandūros - 15 m2. | Kompl. | 1 | 7452 | 7452
2. Krantinių atramų įrengimas | 2.17 | Drenažinio vamzdžio su geotekstilės filtru įrengimas už atraminių sienų užpiltas skaldele fr. 11/16 (115 m): - drenažinis vamzdis Ø113/128 mm - 115 m; - alkūnės Ø128 mm 90° įrengimas - 4 vnt.; - drenažo žiočių įrengimas - 4 vnt. | Kompl. | 1 | 3096.97 | 3096.97
2. Krantinių atramų įrengimas | 2.18 | Filtruojančio fr. 11/16 grunto sluoksnio už atraminės sienos įrengimas, sutankinant rankiniu būdu | m3 | 147 | 110.49 | 16242.03
2. Krantinių atramų įrengimas | 2.19 | Sankasos įrengimas iš gerai drenuojančio grunto, sutankinant pasluoksniui ( iki darbų zonos pradžios/pabaigos) | m3 | 4574 | 21.68 | 99164.32
2. Krantinių atramų įrengimas | 2.20 | Atraminių sienų užpylimas drenuojančiu gruntu iš fasadinės pusės | m3 | 723 | 22.47 | 16245.81
2. Krantinių atramų įrengimas | 2.21 | Ekstrūzinio putplasčio h=5,0 cm virš atraminės sienos įrengimas | m2 | 20 | 45.59 | 911.8
2. Krantinių atramų įrengimas | 2.22 | Mineralinių medžiagų mišinio fr. 0/32 sl. h= 15 cm po parapetiniais blokais įrengimas sutankinant | m3 | 3.5 | 112.28 | 392.98
2. Krantinių atramų įrengimas | 2.23 | Gelžbetoninių parapetinių blokų montavimas (30 vnt.): - betonas C30/37 (su priedais) - 12,6 m3; - armuotas ekstrūdinis t-4 mm polistirenas - 8,5 m2. | Kompl. | 1 | 27598.8 | 27598.8
2. Krantinių atramų įrengimas | 2.24 | Tarpų tarp parapetinių bortų užtaisymas vandeniui nelaidžia elastinga mastika | m | 57 | 19.77 | 1126.89
2. Krantinių atramų įrengimas | 2.25 | Gelžbetoninių monolitinių parapetinių blokų dalių įrengimas (1,55 m3): - betonas C30/37 (su priedais) - 1,55 m3; - armatūros gaminiai - 135 kg. | Kompl. | 1 | 4175.11 | 4175.11
2. Krantinių atramų įrengimas | 2.26 | Parapetinių blokų valymas aukšto slėgio vandens srove | m2 | 114 | 13.81 | 1574.34
2. Krantinių atramų įrengimas | 2.27 | Parapetinių blokų, besiliečiančių su gruntu, padengimas bitumine danga | m2 | 27 | 14.2 | 383.4
2. Krantinių atramų įrengimas | 2.28 | Parapetinių blokų fasadinių paviršių gruntavimas ir padengimas hidrofobizuojančia danga | m2 | 87 | 20.2 | 1757.4
2. Krantinių atramų įrengimas | 2.29 | Vertikalių skylių gręžimas į parapetinius bortus turėklų tvirtinimui (288 vnt.): - skylių gręžimas Ø14 mm L=150 mm - 288 vnt.; - klijai epoksido pagrindu - 2,5 kg; - inkariniai sriegti strypai M12 (su poveržle ir veržle) L=150 mm - 288 vnt. | Kompl. | 1 | 3405.6 | 3405.6
2. Krantinių atramų įrengimas | 2.30 | Plieninių cinkuotų turėklų sekcijų ant parapetinių blokų montavimas (34 vnt.): - metalas S235 - 1904,79 kg; - statramsčių galų dažymas - 2,45 m. | Kompl. | 1 | 18460.42 | 18460.42
2. Krantinių atramų įrengimas | 2.31 | Mineralinių medžiagų mišinio 0/32 sl. h= 15 cm po nuvedimo latakais įrengimas sutankinant | m3 | 0.8 | 90.78 | 72.62
2. Krantinių atramų įrengimas | 2.32 | Surenkamų betoninių vandens nuvedimo latakų (300x200x100 mm±2mm) įrengimas | m | 64 | 103.78 | 6641.92
2. Krantinių atramų įrengimas | 2.33 | Skaldos prizmės po gulekšniu įrengimas h=40 cm | m3 | 12 | 130.97 | 1571.64
2. Krantinių atramų įrengimas | 2.34 | Gulekšnių montavimas (4 vnt.): - betonas C30/37 (su priedais) - 4,6 m3. | Kompl. | 1 | 4475.96 | 4475.96
2. Krantinių atramų įrengimas | 2.35 | Gulekšnių sumonolitinimas tarpusavyje: - betonas C30/37 (su priedais) - 0,32 m3. | Kompl. | 1 | 351.5 | 351.5
2. Krantinių atramų įrengimas | 2.36 | Pereinamųjų plokščių montavimas (16 vnt.): - betonas C30/37 (su priedais) - 27,2 m3. | Kompl. | 1 | 30661.44 | 30661.44
2. Krantinių atramų įrengimas | 2.37 | Pereinamųjų plokščių betonavimas tarpusavyje (1,4 m3): - betonas C30/37 (su priedais) - 1,4 m3; - armatūros gaminiai - 30,52 kg. | Kompl. | 1 | 1709.83 | 1709.83
2. Krantinių atramų įrengimas | 2.38 | Pereinamųjų plokščių valymas aukšto slėgio vandens srove | m2 | 96 | 13.81 | 1325.76
2. Krantinių atramų įrengimas | 2.39 | Išlyginamojo betono sl. hvid = 4 cm įrengimas ant pereinamųjų plokščių (96 m2): - betonas C25/30 (su priedais) - 3,84 m3. | Kompl. | 1 | 4494.72 | 4494.72
2. Krantinių atramų įrengimas | 2.40 | Išlyginamojo betono sl. ir galinės sienutės viršaus valymas aukšto slėgio vandens srove | m2 | 101 | 13.81 | 1394.81
2. Krantinių atramų įrengimas | 2.41 | Dvisluoksnės prilydomosios hidroizoliacijos įrengimas ant pereinamųjų plokščių ir galinės sienutės viršaus | m2 | 101 | 64.53 | 6517.53
2. Krantinių atramų įrengimas | 2.42 | Apsauginio asfalto sl. SMA 8 S su SZ18 PMB45/80-55 h=2 cm įrengimas ant pereinamųjų plokščių | m2 | 101 | 14.19 | 1433.19
2. Krantinių atramų įrengimas | 2.43 | Asfalto mišinio SMA 8 S su SZ18 PMB45/80-55 prizmės įrengimas ant pereinamųjų plokščių | m3 | 5 | 581.15 | 2905.75
2. Krantinių atramų įrengimas | 2.44 | Skaldos 0/32 prizmės įrengimas ant pereinamųjų plokščių | m3 | 4 | 80.45 | 321.8
2. Krantinių atramų įrengimas. Kelio dangos įrengimas virš pereinamųjų plokščių | 2.45 | Asfalto prizmės gruntavimas bitumine emulsija | m2 | 77 | 0.58 | 44.66
2. Krantinių atramų įrengimas. Kelio dangos įrengimas virš pereinamųjų plokščių | 2.46 | Asfalto pagrindo sl. h=10 cm AC 22 PS įrengimas | m2 | 61 | 23.06 | 1406.66
2. Krantinių atramų įrengimas. Kelio dangos įrengimas virš pereinamųjų plokščių | 2.47 | Asfalto pagrindo sl. gruntavimas bitumine emulsija | m2 | 61 | 0.58 | 35.38
2. Krantinių atramų įrengimas. Kelio dangos įrengimas virš pereinamųjų plokščių | 2.48 | Asfalto apatinis sl. h=4 cm AC 16 AS įrengimas | m2 | 90 | 15.04 | 1353.6
2. Krantinių atramų įrengimas. Kelio dangos įrengimas virš pereinamųjų plokščių | 2.49 | Asfalto apatinio sl. gruntavimas bitumine emulsija | m2 | 90 | 0.58 | 52.2
2. Krantinių atramų įrengimas. Kelio dangos įrengimas virš pereinamųjų plokščių | 2.50 | Asfalto viršutinio sl. h=3 cm SMA 8 S įrengimas | m2 | 101 | 17.47 | 1764.47
2. Krantinių atramų įrengimas | 2.51 | Sankasos viršutinio sluoksnio grunto sustiprinimas h=20 cm už pereinamųjų plokščių | m2 | 568 | 4.07 | 2311.76
2. Kelio dangos įrengimas už pereinamųjų plokščių iki darbų zonos ribos pradžios/pabaigos. I projektinės kelio dangos konstrukcijos variantas | 2.52 | Šalčiui nejautraus sl. h=20 cm įrengimas | m3 | 108 | 0 | 0 | Pastaba: Rangovas pildo pasirinktinai I arba II projektinės kelio dangos konstrukcijos variantą
2. Kelio dangos įrengimas už pereinamųjų plokščių iki darbų zonos ribos pradžios/pabaigos. I projektinės kelio dangos konstrukcijos variantas | 2.53 | Skaldos pagrindo sl. h=30 cm iš nesurišto mišinio įrengimas | m2 | 385.4 | 0 | 0
2. Kelio dangos įrengimas už pereinamųjų plokščių iki darbų zonos ribos pradžios/pabaigos. I projektinės kelio dangos konstrukcijos variantas | 2.54 | Asfalto pagrindo sl. h=10 cm AC 22 PS įrengimas | m2 | 298.1 | 0 | 0
2. Kelio dangos įrengimas už pereinamųjų plokščių iki darbų zonos ribos pradžios/pabaigos. I projektinės kelio dangos konstrukcijos variantas | 2.55 | Asfalto pagrindo sl. gruntavimas bitumine emulsija | m2 | 298.1 | 0 | 0
2. Kelio dangos įrengimas už pereinamųjų plokščių iki darbų zonos ribos pradžios/pabaigos. I projektinės kelio dangos konstrukcijos variantas | 2.56 | Asfalto apatinis sl. h=4 cm AC 16 AS įrengimas | m2 | 292.7 | 0 | 0
2. Kelio dangos įrengimas už pereinamųjų plokščių iki darbų zonos ribos pradžios/pabaigos. I projektinės kelio dangos konstrukcijos variantas | 2.57 | Asfalto apatinio sl. gruntavimas bitumine emulsija | m2 | 292.7 | 0 | 0
2. Kelio dangos įrengimas už pereinamųjų plokščių iki darbų zonos ribos pradžios/pabaigos. I projektinės kelio dangos konstrukcijos variantas | 2.58 | Asfalto viršutinio sl. h=3 cm SMA 8 S įrengimas | m2 | 290.5 | 0 | 0
2. Kelio dangos įrengimas už pereinamųjų plokščių iki darbų zonos ribos pradžios/pabaigos. II projektinės kelio dangos konstrukcijos variantas | 2.52 | Apsauginio šalčiui atsparaus sl. h=28 cm įrengimas | m3 | 149 | 23.88 | 3558.12
2. Kelio dangos įrengimas už pereinamųjų plokščių iki darbų zonos ribos pradžios/pabaigos. II projektinės kelio dangos konstrukcijos variantas | 2.53 | Skaldos pagrindo sl. h=20 cm iš nesurišto mišinio įrengimas | m2 | 369 | 14.16 | 5225.04
2. Kelio dangos įrengimas už pereinamųjų plokščių iki darbų zonos ribos pradžios/pabaigos. II projektinės kelio dangos konstrukcijos variantas | 2.54 | Asfalto pagrindo sl. h=10 cm AC 22 PS įrengimas | m2 | 298.1 | 23.06 | 6874.19
2. Kelio dangos įrengimas už pereinamųjų plokščių iki darbų zonos ribos pradžios/pabaigos. II projektinės kelio dangos konstrukcijos variantas | 2.55 | Asfalto pagrindo sl. gruntavimas bitumine emulsija | m2 | 298.1 | 0.58 | 172.9
2. Kelio dangos įrengimas už pereinamųjų plokščių iki darbų zonos ribos pradžios/pabaigos. II projektinės kelio dangos konstrukcijos variantas | 2.56 | Asfalto apatinis sl. h=4 cm AC 16 AS įrengimas | m2 | 292.7 | 15.04 | 4402.21
2. Kelio dangos įrengimas už pereinamųjų plokščių iki darbų zonos ribos pradžios/pabaigos. II projektinės kelio dangos konstrukcijos variantas | 2.57 | Asfalto apatinio sl. gruntavimas bitumine emulsija | m2 | 292.7 | 0.58 | 169.77
2. Kelio dangos įrengimas už pereinamųjų plokščių iki darbų zonos ribos pradžios/pabaigos. II projektinės kelio dangos konstrukcijos variantas | 2.58 | Asfalto viršutinio sl. h=3 cm SMA 8 S įrengimas | m2 | 290.5 | 17.47 | 5075.04
2. Krantinių atramų įrengimas | 2.59 | Fasadinių krantinės atramos paviršių valymas aukšto slėgio vandens srove | m2 | 294 | 14.39 | 4230.66
2. Krantinių atramų įrengimas | 2.60 | Fasadinių krantinės atramos paviršių gruntavimas ir padengimas hidrofobizuojančia danga | m2 | 294 | 20.2 | 5938.8 | Iš viso skyriuje 2, Eur be PVM | 35646.73
3. Tarpinių atramų įrengimas | 3.1 | Grunto kasimas prieš įrengiant tarpines atramas, pakrovimas į savivarčius, pervežimas Rangovo pasirinktu atstumu ir suvertimas į krūvas (susisiekimo dalyje gruntas iškastų durpynų užpylimui) | m3 | 1010 | 3.53 | 3565.3
3. Tarpinių atramų įrengimas | 3.2 | Gręžtinių polių įrengimas (60 vnt.) - betonas C30/37 (su priedais) - 160,8 m3; - armatūros gaminiai - 13260 kg; - bendras ilgis ( L- 9,5 m, Ø - 0,6 m) - 570 m. | Kompl. | 1 | 136371.26 | 136371.26
3. Tarpinių atramų įrengimas | 3.3 | Gruntinio pagrindo planiravimas prieš įrengiant tarpinių atramų rostverkus | m2 | 188 | 3.61 | 678.68
3. Tarpinių atramų įrengimas | 3.4 | Nesurištųjų mineralinių medžiagų mišinio 22/45 pagrindo sl. h= 25 cm įrengimas | m3 | 45 | 145.59 | 6551.55
3. Tarpinių atramų įrengimas | 3.5 | Paruošiamojo betono sl. h=8 cm įrengimas prieš įrengiant tarpinių atramų rostverkus (171,8 m2): - betonas C12/15 - 13,74 m3. | Kompl. | 1 | 4012.08 | 4012.08
3. Tarpinių atramų įrengimas | 3.6 | Tarpinių atramų rostverkų betonavimas (3 vnt.): -betonas C30/37 (su priedais) - 194,91 m3; -armatūros gaminiai - 11928 kg; - plieninės įdėtinės detalės (120 vnt.) - 1332 kg. | Kompl. | 1 | 142565.31 | 142565.31
3. Tarpinių atramų įrengimas | 3.7 | Gelžbetoninių tarpinių atramų kolonų montavimas (15 vnt.): -betonas C35/45 (su priedais) - 37,15 m3. | Kompl. | 1 | 110745.6 | 110745.6
3. Tarpinių atramų įrengimas | 3.8 | Skiedinio tarp kolonos ir rėmsijės įrengimas: - skiedinys R4 - 0,15 m3. | Kompl. | 1 | 948.97 | 948.97
3. Tarpinių atramų įrengimas | 3.9 | Gelžbetoninių tarpinių atramų rėmsijų montavimas (3 vnt.): -betonas C35/45 (su priedais) - 23,16 m3. | Kompl. | 1 | 43815.18 | 43815.18
3. Tarpinių atramų įrengimas | 3.10 | Mazgų tarp rostverko-kolonos ir kolonos-rėmsijės įrengimas (30 vnt.): - smulkiagrūdis nesitraukiantis betonas - 5,22 m3. | Kompl. | 1 | 7032.8 | 7032.8
3. Tarpinių atramų įrengimas | 3.11 | Atraminių pagalvių įrengimas (15 vnt.): -betonas C35/45 (su priedais) - 1,8 m3; -armatūros gaminiai - 300 kg. | Kompl. | 1 | 5332.03 | 5332.03
3. Tarpinių atramų įrengimas | 3.12 | G/b tarpinės atramos paviršių, besiliečiančių su gruntu, valymas aukšto slėgio vandens srove | m2 | 309 | 13.51 | 4174.59
3. Tarpinių atramų įrengimas | 3.13 | G/b tarpinės atramos paviršių, besiliečiančių su gruntu, padengimas bitumine danga | m2 | 309 | 14.52 | 4486.68
3. Tarpinių atramų įrengimas | 3.14 | Tarpinės atramos rostverko užpylimas gerai drenuojančiu gruntu sutankinant rankiniu būdu | m3 | 816 | 127.37 | 103933.92
3. Tarpinių atramų įrengimas | 3.15 | Fasadinių tarpinės atramos paviršių valymas aukšto slėgio vandens srove | m2 | 318 | 14.39 | 4576.02
3. Tarpinių atramų įrengimas | 3.16 | Fasadinių tarpinės atramos paviršių gruntavimas ir padengimas hidrofobizuojančia danga | m2 | 318 | 20.2 | 6423.6 | Iš viso skyriuje 3, Eur be PVM | 585213.57
4. Perdangos įrengimas | 4.1 | Žvyro pagrindo sl. h=20 cm po g/b pagrindo plokštėmis įrengimas ir išardymas | m2 | 192 | 11.65 | 2236.8
4. Perdangos įrengimas | 4.2 | G/b pagrindo plokščių 6.0x2.0x0.22 m pastoliams atremti montavimas, išardymas (medžiagos grįžtamosios) (16 vnt.) | m3 | 42.24 | 352.41 | 14885.8
4. Perdangos įrengimas | 4.3 | Metalinių pastolių įrengimas statinio perdangai sumontuoti ir išardymas (medžiagos grįžtamosios): - įvairus metalas - 14 t; - mediena - 7 m3. | Kompl. | 1 | 61642.14 | 61642.14
4. Perdangos įrengimas | 4.4 | Atraminių guolių įrengimas | vnt. | 25 | 1511.2 | 37780
4. Perdangos įrengimas | 4.5 | Statinio perdangos sijų montavimas projektinėje padėtyje (40 vnt.) - betonas C40/50 (su priedais) - 274 m3. | m3 | 274 | 3400 | 931600
4. Perdangos įrengimas | 4.6 | Perdangos sijų galų (skersinių sijų) sumonolitinimas: - betonas C40/50 (su priedais) - 5,65 m3; - armatūros gaminiai - 1457,5 kg; - epoksido pagrindo klijai - 95,9 kg | Kompl. | 1 | 14990.84 | 14990.84
4. Perdangos įrengimas | 4.7 | Tarpų tarp sijų lentynų sumonolitinimas: - betonas C40/50 (su priedais) - 50,37 m3; - armatūros gaminiai - 14286,8 kg. | Kompl. | 1 | 74480.6 | 74480.6
4. Perdangos įrengimas | 4.8 | Sijų viršatraminių dalių sumonolitinimas: - betonas C40/50 (su priedais) - 80,43 m3; - armatūros gaminiai - 9591,4 kg; - armatūros sujungimas loveline jungtimi Ø20/20mm - 150 vnt.; - armatūros sujungimas loveline jungtimi Ø28/28mm - 150 vnt.; - armatūros sujungimas loveline jungtimi Ø32/32mm - 90 vnt. | Kompl. | 1 | 114511.97 | 114511.97
4. Perdangos įrengimas | 4.9 | Turėklų ir atitvarų bortų montavimas (36 vnt.): -betonas C35/45 (su priedais) - 26,7 m3. | m3 | 26.7 | 3094.98 | 82635.97
4. Perdangos įrengimas | 4.10 | Tarpų tarp atitvarų ir turėklų bortų užtaisymas vandeniui nelaidžia elastinga mastika | m | 48 | 101.16 | 4855.68
4. Perdangos įrengimas | 4.11 | Statinio perdangos valymas aukšto slėgio vandens srove prieš įrengiant išlyginamąjį betono sl. | m2 | 803 | 13.51 | 10848.53
4. Perdangos įrengimas | 4.12 | Išlyginamojo betono sl. hvid=12 cm įrengimas: - betonas C25/30 (su priedais) - 68 m3; - armatūros gaminiai -2222 kg. | Kompl. | 1 | 58523.77 | 58523.77
4. Perdangos įrengimas | 4.13 | Vienprofilinių deformacinių pjūvių įrengimas (24,3 m): - betonas C35/45 (su priedais) - 4,92 m3; - armatūros gaminiai - 587,7 kg; - rifliuoti aliuminio lakštai t=3 mm - 70,66 kg; - skardos lakštai t=1 mm - 15,94 kg; - guminė tarpinė - 76 vnt.; - tvirtinimo detalių metalas - 6,7 kg. | Kompl. | 1 | 70832.75 | 70832.75
4. Perdangos įrengimas | 4.14 | Išlyginamojo betono sl. valymas aukšto slėgio vandens srove prieš klojant hidroizoliaciją | m2 | 833 | 13.51 | 11253.83
4. Perdangos įrengimas | 4.15 | Išlyginamojo betono sl. gruntavimas epoksidiniu gruntu t=1 mm | m2 | 833 | 11.74 | 9779.42
4. Perdangos įrengimas | 4.16 | Dvisluoksnės prilydomosios hidroizoliacijos įrengimas ant perdangos išlyginamojo sl. | m2 | 833 | 62.56 | 52112.48
4. Perdangos įrengimas | 4.17 | Drenažinės juostos įrengimas | m | 151.6 | 12.56 | 1904.1
4. Perdangos įrengimas | 4.18 | Lietaus vandens nuleidimo šulinėlių įrengimas ant statinio (20 vnt.): - vertikalių skylių Ø170 mm L=250 mm gręžimas - 20 vnt.; - alkūnės Ø200 mm 45° įrengimas - 16 vnt.; - alkūnės Ø200 mm 90° įrengimas - 8 vnt.; - vamzdžio Ø160 mm įrengimas - 7 m; - vamzdžio Ø200 mm įrengimas - 158 m; - keturšakio Ø200 mm įrengimas - 2 vnt.; - trišakio Ø200 mm įrengimas - 6 vnt.; - trišakio Ø200/Ø160 mm įrengimas - 12 vnt.; - pereinamosios movos įrengimas - 8 vnt.; - Ø200 aklė vamzdžio galui - 10 vnt. | Kompl. | 1 | 28492.15 | 28492.15
4. Perdangos įrengimas | 4.19 | Drenažinių šulinių po danga įrengimas (2 vnt.): - vertikalių skylių Ø80 mm L=250 mm gręžimas - 2 vnt.; - PVC Ø70 mm L=1500 mm antgalių įrengimas - 2 vnt. | Kompl. | 1 | 262.86 | 262.86
4. Perdangos įrengimas | 4.20 | Cementinio skiedinio sl. h=2 cm po šalitilčių plokštėmis įrengimas | m2 | 212.3 | 31.03 | 6587.67
4. Perdangos įrengimas | 4.21 | Šalitilčio plokščių montavimas (18 vnt.): - betonas C35/45 (su priedais) - 28,98 m3. | m3 | 28.98 | 1703.4 | 49364.53
4. Perdangos įrengimas | 4.22 | Šalitilčio plokščių ir tarpų tarp šalitilčio plokščių ir blokų sumonolitinimas: - betonas C35/45 (su priedais) - 2,52 m3. | m3 | 2.52 | 1222.49 | 3080.67
4. Perdangos įrengimas | 4.23 | Tarpelių tarp šalitilčio plokščių užtaisymas vandeniui nelaidžia elastinga mastika | m | 7 | 34.26 | 239.82
4. Perdangos įrengimas | 4.24 | Siūlės tarp šalitilčio plokštės ir turėklinio borto dantelio užsandarinimas vandeniui nelaidžia elastinga mastika | m | 72.6 | 34.26 | 2487.28
4. Perdangos įrengimas | 4.25 | Sandarinimo juostų įrengimas ties atitvarų bortais ir šalitilčio plokštėmis | m | 145.2 | 29.72 | 4315.34
4. Perdangos įrengimas | 4.26 | Apsauginio asfalto SMA 8 S su SZ18 PMB45/80-55 sl. h=2 cm paklojimas ant statinio perdangos | m2 | 581.2 | 14.19 | 8247.23
4. Perdangos įrengimas | 4.27 | Dvisluoksnės asfalto dangos įrengimas ant statinio h=8 cm: - apsauginio asfalto sl. gruntavimas bitumine emulsija - 581,2 m2; - apatinio asfalto sl. h = 4 cm AC 16 AS įrengimas - 581,2 m2; - asfalto pagrindo sl. gruntavimas bitumine emulsija - 581,2 m2; - viršutinio asfalto sl. h = 4 cm SMA 11 S įrengimas - 508,6 m2; - viršutinio asfalto sl. h=4 cm MA 11 S įrengimas prie borto ir šalitilčio plokštės - 72,6 m2 | Kompl. | 1 | 21475.35 | 21475.35
4. Perdangos įrengimas | 4.28 | Asfalto sluoksnių siūlės sandarinimas bitumine mastika | m | 146 | 1.83 | 267.18
4. Perdangos įrengimas | 4.29 | Šalitilčio plokščių valymas aukšto slėgio vandens srove | m2 | 248 | 14.39 | 3568.72
4. Perdangos įrengimas | 4.30 | Šalitilčio plokščių padengimas neslystančia danga | m2 | 248 | 139.38 | 34566.24
4. Perdangos įrengimas | 4.31 | Metalinių cinkuotų turėklų sekcijų montavimas ant statinio perdangos (38 vnt.): - metalas S235 - 2720,51 kg; - cementinis skiedinys - 0,1 m3; - statramsčių galų dažymas - 2,28 m2 | Kompl. | 1 | 26630.74 | 26630.74
4. Perdangos įrengimas | 4.32 | Metalinių vienpusių atitvarų montavimas ant statinio (144 m): - H2 W4, A klasė - 72 m; - H2 W2, A klasė - 72 m; | Kompl. | 1 | 42033.89 | 42033.89
4. Perdangos įrengimas | 4.33 | Statinio perdangos apatinės ir blokų fasadinės dalies paviršių valymas aukšto slėgio vandens srove | m2 | 1834 | 14.39 | 26391.26
4. Perdangos įrengimas | 4.34 | Statinio perdangos apatinės ir blokų fasadinės dalies gruntavimas ir padengimas hidrofobizuojančia danga | m2 | 1834 | 20.59 | 37762.06 | Iš viso skyriuje 4, Eur be PVM | 1850647.67
5. Statinio kūgių ir prieigų įrengimas | 5.1 | Grunto kasimas griovių formavimui darbų zonoje, pakrovimas į savivarčius, pervežimas Rangovo pasirinktu atstumu ir suvertimas į krūvas (susisiekimo dalyje gruntas iškastų durpynų užpylimui) | m3 | 169 | 4.7 | 794.3
5. Statinio kūgių ir prieigų įrengimas | 5.2 | Vandens surinkimo šulinėlių statinio prieigose įrengimas: - PVC Ø425 mm šulinėliai - 4 kompl.; - metalinės grotelės - 4 vnt. | Kompl. | 1 | 1.18 | 1.18
5. Statinio kūgių ir prieigų įrengimas | 5.3 | Vandens greičio slopintuvų įrengimas | kompl. | 2 | 92.38 | 184.76
5. Statinio kūgių ir prieigų įrengimas | 5.4 | PVC Ø200 mm vamzdžio paklojimas | m | 47 | 253.67 | 11922.49
5. Statinio kūgių ir prieigų įrengimas | 5.5 | Betoninių gatvės bortų 100x30x15 cm ant C20/25 betoninio pagrindo įrengimas | m | 39 | 1 | 39
5. Statinio kūgių ir prieigų įrengimas | 5.6 | 15 cm storio nesurištų mineralinių medžiagų mišinio fr. 0/32 įrengimas | m2 | 71.53 | 607.05 | 43422.29
5. Statinio kūgių ir prieigų įrengimas | 5.7 | Plytelių 50x50x7 cm įrengimas ant 3 cm storio pasluoksnio iš atsijų fr. 0/5 | m2 | 71.53 | 4.48 | 320.45
5. Statinio kūgių ir prieigų įrengimas | 5.8 | Vejos bortų 100.8.20 ant C12/15 betoninio pagrindo įrengimas | m | 32.27 | 9.66 | 311.73
5. Statinio kūgių ir prieigų įrengimas | 5.9 | Kelkraščių sutvirtinimas skaldažole | m2 | 154 | 9.66 | 1487.64
5. Statinio kūgių ir prieigų įrengimas | 5.10 | Gelžbetoninių surenkamų šlaitinių laiptų įrengimas (2 vnt.): - mineralinių medžiagų pagrindo sl. fr. 22/32 įrengimas h=20 cm po pamatų blokais - 0,56 m3; - betoninių pamatų blokų (2 vnt.) įrengimas - 1,26 m3; - mineralinių medžiagų pagrindo sl. fr. 22/32 įrengimas h=20 cm po laiptasijoms - 8,2 m3; - betoninių laiptasijų (26 vnt.) montavimas - 4,94 m3; - betoninių laiptų pakopų (78 vnt.) montavimas - 2,34 m3. | Kompl. | 1 | 9.66 | 9.66
5. Statinio kūgių ir prieigų įrengimas | 5.11 | Cinkuotų metalinių šlaitinių laiptų turėklų montavimas (13 vnt.): - metalas S235 - 523,64 kg; - cementinis skiedinys - 0,08 m3; - statramsčių galų dažymas - 1,46 m2. | Kompl. | 1 | 9.66 | 9.66
5. Statinio kūgių ir prieigų įrengimas | 5.12 | Metalinių vienpusių atitvarų montavimas statinio prieigose (96 m): - H2 W3, A klasė - 48 m; - H2 W4, A klasė - 48 m. | Kompl. | 1 | 9.66 | 9.66
5. Statinio kūgių ir prieigų įrengimas | 5.13 | Apsauginės cinkuotos pėsčiųjų tvorelės įrengimas ant betoninio pagrindo (17,1 m): - metalas S235 - 147,63 kg; - segmentas iš vamzdžių tarpatramiui - 6 vnt.; - 1750 mm statramsčiai iš metalinių vamzdžių - 8 vnt.; - betonas C20/25 - 0,16 m3; - statramsčių galų dažymas - 1,81 m2. | Kompl. | 1 | 9.66 | 9.66
5. Statinio kūgių ir prieigų įrengimas | 5.14 | Vandens pralaidos grioviuose įrengimas (2 vnt.): - mineralinių medžiagų pagrindo sl. įrengimas h=20 cm - 1,2 m3; - PVC Ø500 mm vamzdžio paklojimas - 3 m; - Ø500 mm vandens pralaidos antgalių įrengimas - 2 vnt.; - PVC Ø300 mm vamzdžio paklojimas - 3 m; - Ø300 mm vandens pralaidos antgalių įrengimas - 2 vnt.; - pralaidos užpylimas gerai drenuojančiu gruntu - 3,5 m3. | Kompl. | 1 | 9.66 | 9.66
5. Statinio kūgių ir prieigų įrengimas | 5.15 | Mineralinių medžiagų mišinio 0/32 sl. h= 15 cm po tvirtinimo plytelėm įrengimas | m2 | 50.5 | 9.66 | 487.83
5. Statinio kūgių ir prieigų įrengimas | 5.16 | Griovių tvirtinimas plytelėmis 49x49x8 cm | m2 | 50.5 | 9.66 | 487.83
5. Statinio kūgių ir prieigų įrengimas | 5.17 | Sankasos šlaitų ir griovių planiravimas | m2 | 1940 | 0.49 | 950.6
5. Statinio kūgių ir prieigų įrengimas | 5.18 | Sankasos šlaitų sutvirtinimas dirvožemio sl. h=10 cm, panaudojant esamą dirvožemį | m2 | 1940 | 3.66 | 7100.4
5. Statinio kūgių ir prieigų įrengimas | 5.19 | Šlaito sutvirtinimas akmenų mėtiniu (10 m2): - akmenys Ø 15–20 cm - 2 m3; - betonas C20/25 h–10 cm - 1 m3. | Kompl. | 1 | 2507.28 | 2507.28 | Iš viso skyriuje 5, Eur be PVM | 70066.08
6. Baigiamieji darbai | 6.1 | Likusio dirvožemio pakrovimas ir išvežimas rangovo pasirinktu atstumu | m3 | 596 | 2.5 | 1490 | Iš viso skyriuje 6, Eur be PVM | 1490
[5 empty] | IŠ VISO ŽINIARAŠTYJE 71, EUR BE PVM | 3694841.68

## DKŽ_72
Magistralinio kelio A5 Kaunas–Marijampolė–Suvalkai ruožo nuo 56,83 iki 72,50 km rekonstravimas
DARBŲ KIEKIŲ ŽINIARAŠTIS NR. 72 – STATINIO KONSTRUKCIJŲ DALIS. SKIRTINGŲ LYGIŲ SANKRYŽA 63,62 KM SU KELIU A7
Skyrius | Eilės Nr. | Darbo pavadinimas, aprašymas | Mato vnt. | Kiekis | Vieneto kaina, Eur be PVM (pildo Tiekėjas) | Iš viso, Eur be PVM
1. Paruošiamieji darbai | 1.1 | Augalinio sl. h=30 cm nukasimas, nustumiant buldozeriu ir sandėliavimas vietoje | m3 | 1200 | 3.53 | 4236
1. Paruošiamieji darbai | 1.2 | Gręžtinių bandomųjų polių įrengimas (2 vnt.): - betonas C30/37 (su priedais) - 3,67 m3; - armatūros gaminiai - 374 kg; - bendras ilgis - 18 m. | Kompl. | 1 | 3896.73 | 3896.73
1. Paruošiamieji darbai | 1.3 | Bandomųjų polių laikančios galios bandymai | vnt. | 2 | 8626.96 | 17253.92 | Iš viso skyriuje 1, Eur be PVM | 25386.65
2. Esamų konstrukcijų išardymas | 2.1 | Statinio metalinių turėklų išardymas (pristatoma į sandėliavimo vietą) (102 m) | kg | 1316 | 0.73 | 960.68
2. Esamų konstrukcijų išardymas | 2.2 | Turėklinio borto išardymas (2 vnt.) | m3 | 41.4 | 64.22 | 2658.71
2. Esamų konstrukcijų išardymas | 2.3 | Pakloto nuo statinio išardymas (830 m2): - asfaltbetonio dangos h=10 cm frezavimas (grįžtamosios medžiagos) - 830 m2; - hidroizoliacijos sl. išardymas h=1 cm - 843 m2; - išlyginamojo betono sl. h=3 cm išardymas - 833 m2. | Kompl. | 1 | 8027.31 | 8027.31
2. Esamų konstrukcijų išardymas | 2.4 | Vandens nuvedimo šulinėlio nuo statinio išardymas (pristatoma į sandėliavimo vietą) | kg | 1090.4 | 1.46 | 1591.98
2. Esamų konstrukcijų išardymas | 2.5 | Gelžbetoninių ruožų tarp perdangos sijų išardymas | m3 | 48.4 | 81.73 | 3955.73
2. Esamų konstrukcijų išardymas | 2.6 | Perdangos sijų demontavimas (39 vnt.) | m3 | 238.42 | 97.79 | 23315.09
2. Esamų konstrukcijų išardymas | 2.7 | Viršatraminių dalių išardymas | m3 | 36.8 | 81.73 | 3007.66
2. Esamų konstrukcijų išardymas | 2.8 | Kelio dangos virš pereinamųjų plokščių ardymas: - asfaltbetonio dangos h=10 cm frezavimas (grįžtamosios medžiagos) - 281 m2; - hidroizoliacijos sl. išardymas h=1 cm - 138 m2; - išlyginamojo asfaltbetonio sl. h=4..16 cm išardymas (grįžtamosios medžiagos) - 11,8 m3; - skaldos virš pereinamųjų plokščių h=8..26 cm išardymas (grįžtamosios medžiagos) - 13,6 m3. | Kompl. | 1 | 6713.75 | 6713.75
2. Esamų konstrukcijų išardymas | 2.9 | Monolitinio ruožo tarp pereinamųjų plokščių ir gulekšnių išardymas | m3 | 2.76 | 67.14 | 185.31
2. Esamų konstrukcijų išardymas | 2.10 | Pereinamųjų plokščių demontavimas (32 vnt.) | m3 | 30.1 | 75.89 | 2284.29
2. Esamų konstrukcijų išardymas | 2.11 | Kelio dangos už pereinamųjų plokščių ardymas (566 m2): - asfaltbetonio dangos h=10 cm frezavimas (grįžtamosios medžiagos) - 566 m2; - mineralinių medžiagų ardymas pakrovimas ir išvežimas Rangovo pasirinktu atstumu - 102 m3. | Kompl. | 1 | 7297.55 | 7297.55
2. Esamų konstrukcijų išardymas | 2.12 | Gulekšnių demontavimas (6 vnt.) | m3 | 9.12 | 99.25 | 905.16
2. Esamų konstrukcijų išardymas | 2.13 | Skaldos prizmės po gulekšniais išardymas (grįžtamosios medžiagos) | m3 | 25.8 | 70.06 | 1807.55
2. Esamų konstrukcijų išardymas | 2.14 | Gelžbetoninių krantinių atramų apardymas | m3 | 62 | 81.73 | 5067.26
2. Esamų konstrukcijų išardymas | 2.15 | Guminių atraminių guolių 25x25x8.2 cm demontavimas | vnt. | 26 | 37.95 | 986.7
2. Esamų konstrukcijų išardymas | 2.16 | Kolonų demontavimas (16 vnt.) | m3 | 16.56 | 81.73 | 1353.45
2. Esamų konstrukcijų išardymas | 2.17 | Esamų tarpinių atramų rostverkų ardymas | m3 | 104.84 | 99.25 | 10405.37
2. Esamų konstrukcijų išardymas | 2.18 | Krantinių atramų polių išardymas, tarpinių atramų polių apardymas | m3 | 66 | 99.25 | 6550.5
2. Esamų konstrukcijų išardymas | 2.19 | Gelžbetoninių vandens surinkimo šulinių ir vandens slopintuvų statinio prieigose išardymas (4 vnt.): - gelžbetonis - 3,2 m3; - metalinės grotelės (pristatoma į sandėliavimo vietą) - 330 kg; - šlaitiniai PVC vamzdžiai - 48 m. | Kompl. | 1 | 2189.27 | 2189.27
2. Esamų konstrukcijų išardymas | 2.20 | Kūgių tvirtinimo betoninėmis plytelėmis po statiniu demontavimas (590 m2): - plytelių betonas - 47,2 m3; - žvyro sl. h=10 cm kasimas (grįžtamosios medžiagos) - 59 m3. | Kompl. | 1 | 4524.48 | 4524.48
2. Esamų konstrukcijų išardymas | 2.21 | Šlaitų atraminių blokų demontavimas (36 vnt.): - gelžbetonis - 12,7 m3; - žvyro sl. h=10 cm kasimas (grįžtamosios medžiagos) - 14,7 m3. | Kompl. | 1 | 2189.27 | 2189.27
2. Esamų konstrukcijų išardymas | 2.22 | Šlaitinių laiptų išardymas | m3 | 6.36 | 99.25 | 631.23
2. Esamų konstrukcijų išardymas | 2.23 | Šlaitinių laiptų metalinių turėklų išardymas (pristatoma į sandėliavimo vietą ) | kg | 429 | 1.46 | 626.34
2. Esamų konstrukcijų išardymas | 2.24 | Statybinių atliekų pakrovimas išvežimas utilizavimui: - hidroizoliacija - 1,8 t; - gelžbetonis ir betonas (750,86 m3) - 1877,15 t. | Kompl. | 1 | 14595.1 | 14595.1
2. Esamų konstrukcijų išardymas | 2.25 | Medžiagų pristatymas į sandėliavimo vietą: - metalas | kg | 3165.4 | 0.73 | 2310.74
2. Esamų konstrukcijų išardymas | 2.26 | Grįžtamosios medžiagos (frezuotas asfaltas, kuris atitenka rangovui) įkainis 5,99 Eur/t (sąmatoje įvertinamas su minuso ženklu) (179,5 m3) | t | 430.8 | -5.99 | -2580.49
2. Esamų konstrukcijų išardymas | 2.27 | Grįžtamosios medžiagos (žvyras, skalda, kuri atitenka rangovui) įkainis 7,5 Eur/m3 (sąmatoje įvertinamas su minuso ženklu) | m3 | 113.1 | -7.5 | -848.25 | Iš viso skyriuje 2, Eur be PVM | 110711.74
3. Krantinių atramų įrengimas | 3.1 | Grunto kasimas prieš įrengiant krantines atramas, pakrovimas į savivarčius, pervežimas Rangovo pasirinktu atstumu ir suvertimas į krūvas (susisiekimo dalyje gruntas iškastų durpynų užpylimui) | m3 | 11666 | 3.53 | 41180.98
3. Krantinių atramų įrengimas | 3.2 | Gręžtinių polių įrengimas (36 vnt.): - betonas C30/37 (su priedais) - 91,44 m3; - armatūros gaminiai - 7524 kg; - bendras ilgis ( L - 9,0 m, Ø - 0,6 m) - 324 m. | Kompl. | 1 | 97089.16 | 97089.16
3. Krantinių atramų įrengimas | 3.3 | Armuoto pagrindo grunto įrengimas (611 m2): - stabilizavimo geotinklo įrengimas - 1221 m2; - mineralinių medžiagų mišinio fr. 0/32 įrengimas - 733 m3. | Kompl. | 1 | 38932.5 | 38932.5
3. Krantinių atramų įrengimas | 3.4 | Gruntinio pagrindo planiravimas prieš įrengiant krantines atramas | m2 | 143 | 1.12 | 160.16
3. Krantinių atramų įrengimas | 3.5 | Mineralinių medžiagų mišinio 22/45 pagrindo sl. h= 20 cm įrengimas po rostverkais | m3 | 34 | 209.6 | 7126.4
3. Krantinių atramų įrengimas | 3.6 | Paruošiamojo betono sl. h=8 cm įrengimas prieš įrengiant krantines atramas (218,8 m2): - betonas C12/15 | m3 | 17.5 | 295.82 | 5176.85
3. Krantinių atramų įrengimas | 3.7 | Krantinės atramos rostverko ir pamato po atraminėmis sienomis betonavimas (6 vnt.): - betonas C30/37 (su priedais) - 121 m3; - armatūros gaminiai - 9079 kg; - plieninės įdėtinės detalės (80 vnt.) - 392 kg. | Kompl. | 1 | 102508.28 | 102508.28
3. Krantinių atramų įrengimas | 3.8 | Gelžbetoninių krantinių atramų kolonų montavimas (10 vnt.): - betonas C35/45 (su priedais) - 25,9 m3; - smulkiagrūdis nesitraukiantis betonas - 2,5 m3. | Kompl. | 1 | 78113 | 78113
3. Krantinių atramų įrengimas | 3.9 | Krantinės atramos rėmsijės/atkaltės betonavimas (2 vnt.): - betonas C35/45 (su priedais) - 49,06 m3; - armatūros gaminiai - 7110 kg. | Kompl. | 1 | 72298.7 | 72298.7
3. Krantinių atramų įrengimas | 3.10 | G/b krantinės atramos paviršių, besiliečiančių su gruntu, valymas aukšto slėgio vandens srove | m2 | 380 | 13.72 | 5213.6
3. Krantinių atramų įrengimas | 3.11 | G/b krantinės atramos paviršių, besiliečiančių su gruntu, padengimas bitumine danga | m2 | 380 | 14.72 | 5593.6
3. Krantinių atramų įrengimas | 3.12 | Krantinės atramos rostverko užpylimas gerai drenuojančiu gruntu sutankinant rankiniu būdu | m3 | 335 | 129.74 | 43462.9
3. Krantinių atramų įrengimas | 3.13 | Atraminių sienų iš surenkamų blokelių inkaruotų grunte įrengimas (533 m2): - moduliniai betoniniai blokeliai - 533 m2; - 540 tipo vienkrypčio armavimo geotinklai - 8079 m2; - 520 tipo vienkrypčio armavimo geotinklai - 111 m2. | Kompl. | 1 | 253499.58 | 253499.58
3. Krantinių atramų įrengimas | 3.14 | Drenuojančio sluoksnio tarp tinklų įrengimas (3686 m3): - tankinant rankiniu būdu - 907 m2; - tankinant mechanizuotai - 2779 m3. | m3 | 3686 | 68.35 | 251938.1
3. Krantinių atramų įrengimas | 3.15 | Temperatūrinės siūlės iš CR gumos įrengimas blokelių sienoje (36 m): - 2 sl. CR gumos juosta b-220 mm - 8 m2; - vandeniui nelaidi elastinga mastika - 72 m. | Kompl. | 1 | 10198.08 | 10198.08
3. Krantinių atramų įrengimas | 3.16 | Deformacinės siūlės tarp krantinės atramos atkaltės/galinės sienutės ir atraminės sienos įrengimas (24 m): - 2 sl. CR gumos juosta b-560 mm - 13,5 m2; - vandeniui nelaidi elastinga mastika - 48 m; - dvisluoksnė prilydoma hidroizoliacija ant galinės sienutės ir atraminės sienos sandūros - 16 m2. | Kompl. | 1 | 7880.4 | 7880.4
3. Krantinių atramų įrengimas | 3.17 | Drenažinio vamzdžio su geotekstilės filtru įrengimas už atraminių sienų užpiltas skaldele fr. 11/16: - drenažinis vamzdis Ø113/128 mm - 137 m; - alkūnės Ø128 mm 90° įrengimas - 4 vnt.; - drenažo žiočių įrengimas - 4 vnt. | Kompl. | 1 | 3754.25 | 3754.25
3. Krantinių atramų įrengimas | 3.18 | Filtruojančio fr. 11/16 grunto sluoksnio už atraminės sienos įrengimas, sutankinant rankiniu būdu | m3 | 160 | 111.3 | 17808
3. Krantinių atramų įrengimas | 3.19 | Sankasos įrengimas iš gerai drenuojančio grunto, sutankinant pasluoksniui (iki darbų zonos pradžios/pabaigos) | m3 | 2620 | 21.68 | 56801.6
3. Krantinių atramų įrengimas | 3.20 | Atraminių sienų užpylimas drenuojančiu gruntu iš fasadinės pusės | m3 | 380 | 22.47 | 8538.6
3. Krantinių atramų įrengimas | 3.21 | Ekstrūzinio putplasčio h=5,0 cm virš atraminės sienos įrengimas | m2 | 21 | 45.85 | 962.85
3. Krantinių atramų įrengimas | 3.22 | Mineralinių medžiagų mišinio fr. 0/32 sl. h= 15 cm po parapetiniais blokais įrengimas sutankinant | m3 | 3.6 | 113.76 | 409.54
3. Krantinių atramų įrengimas | 3.23 | Gelžbetoninių parapetinių blokų montavimas (31 vnt.): - betonas C30/37 (su priedais) - 13,02 m3; - armuotas ekstrūdinis t-4 mm polistirenas - 6,75 m2. | Kompl. | 1 | 28756.22 | 28756.22
3. Krantinių atramų įrengimas | 3.24 | Tarpų tarp parapetinių bortų užtaisymas vandeniui nelaidžia elastinga mastika | m | 59 | 19.67 | 1160.53
3. Krantinių atramų įrengimas | 3.25 | Gelžbetoninių monolitinių parapetinių blokų dalių įrengimas: - betonas C30/37 (su priedais) - 2,13 m3; - armatūros gaminiai - 217 kg. | Kompl. | 1 | 5888.53 | 5888.53
3. Krantinių atramų įrengimas | 3.26 | Parapetinių blokų valymas aukšto slėgio vandens srove | m2 | 120 | 13.68 | 1641.6
3. Krantinių atramų įrengimas | 3.27 | Parapetinių blokų, besiliečiančių su gruntu, padengimas bitumine danga | m2 | 22 | 14.4 | 316.8
3. Krantinių atramų įrengimas | 3.28 | Parapetinių blokų fasadinių paviršių gruntavimas ir padengimas hidrofobizuojančia danga | m2 | 98 | 20.2 | 1979.6
3. Krantinių atramų įrengimas | 3.29 | Vertikalių skylių gręžimas į parapetinius bortus turėklų tvirtinimui: - skylių gręžimas Ø14 mm L=150 mm - 296 vnt.; - klijai epoksido pagrindu - 2,54 kg; - inkariniai varžtai M12 (su poveržle) L=150 mm - 296 vnt. | Kompl. | 1 | 3530.33 | 3530.33
3. Krantinių atramų įrengimas | 3.30 | Plieninių cinkuotų turėklų sekcijų ant parapetinių blokų montavimas (35 vnt.): - metalas S235 - 2014,06 kg; - statramsčių galų dažymas - 2,52 m. | Kompl. | 1 | 19591.02 | 19591.02
3. Krantinių atramų įrengimas | 3.31 | Mineralinių medžiagų mišinio 0/32 sl. h= 15 cm po nuvedimo latakais įrengimas sutankinant | m3 | 1.3 | 91.83 | 119.38
3. Krantinių atramų įrengimas | 3.32 | Surenkamų betoninių vandens nuvedimo latakų (300x200x100 mm±2mm) įrengimas | m | 82 | 104.17 | 8541.94
3. Krantinių atramų įrengimas | 3.33 | Skaldos prizmės po gulekšniu įrengimas h=40 cm | m3 | 15 | 131.45 | 1971.75
3. Krantinių atramų įrengimas | 3.34 | Gulekšnių montavimas (4 vnt.): - betonas C30/37 (su priedais) | m3 | 5.8 | 927.76 | 5381.01
3. Krantinių atramų įrengimas | 3.35 | Gulekšnių sumonolitinimas tarpusavyje: - betonas C30/37 (su priedais) | m3 | 0.39 | 1110.01 | 432.9
3. Krantinių atramų įrengimas | 3.36 | Pereinamųjų plokščių montavimas (20 vnt.): - betonas C30/37 (su priedais) | m3 | 32 | 1147.78 | 36728.96
3. Krantinių atramų įrengimas | 3.37 | Pereinamųjų plokščių betonavimas tarpusavyje: - betonas C30/37 (su priedais) - 1,8 m3; - armatūros gaminiai - 39,24 kg. | Kompl. | 1 | 2218.34 | 2218.34
3. Krantinių atramų įrengimas | 3.38 | Pereinamųjų plokščių valymas aukšto slėgio vandens srove | m2 | 113 | 13.69 | 1546.97
3. Krantinių atramų įrengimas | 3.39 | Išlyginamojo betono sl. hvid = 4 cm įrengimas ant pereinamųjų plokščių (113 m2): - betonas C25/30 (su priedais) | m3 | 4.52 | 1189 | 5374.28
3. Krantinių atramų įrengimas | 3.40 | Išlyginamojo betono sl. ir galinės sienutės viršaus valymas aukšto slėgio vandens srove | m2 | 119 | 13.69 | 1629.11
3. Krantinių atramų įrengimas | 3.41 | Dvisluoksnės prilydomosios hidroizoliacijos įrengimas ant pereinamųjų plokščių ir galinės sienutės viršaus | m2 | 119 | 65.28 | 7768.32
3. Krantinių atramų įrengimas | 3.42 | Apsauginio asfalto sl. SMA 8 S su SZ18 PMB45/80-55 h=2 cm įrengimas ant pereinamųjų plokščių | m2 | 119 | 14.19 | 1688.61
3. Krantinių atramų įrengimas | 3.43 | Asfalto mišinio SMA 8 S su SZ18 PMB45/80-55 prizmės įrengimas ant pereinamųjų plokščių | m3 | 6 | 581.15 | 3486.9
3. Krantinių atramų įrengimas | 3.44 | Kelio dangos įrengimas virš pereinamųjų plokščių: - asfalto prizmės gruntavimas bitumine emulsija - 113 m2; - asfalto pagrindo sl. h=10 cm AC 22 PS įrengimas - 41 m2; - asfalto pagrindo sl. gruntavimas bitumine emulsija - 41 m2; - asfalto viršutinio sl. h=9 cm AC 16 AS įrengimas - 78 m2; - asfalto pagrindo sl. gruntavimas bitumine emulsija - 78 m2; - asfalto viršutinio sl. h=3 cm SMA 8 S įrengimas - 119 m2. | Kompl. | 1 | 5133.67 | 5133.67
3. Krantinių atramų įrengimas | 3.45 | Sankasos viršutinio sluoksnio grunto sustiprinimas h=20 cm už pereinamųjų plokščių | m2 | 740 | 4.07 | 3011.8
3. Krantinių atramų įrengimas. Kelio dangos įrengimas už pereinamųjų plokščių iki darbų zonos ribos pradžios/pabaigos. I projektinės kelio dangos konstrukcijos variantas | 3.46 | Šalčiui nejautraus sl. h=28 cm įrengimas | m3 | 194 | 0 | 0 | Pastaba: Rangovas pildo pasirinktinai I arba II projektinės kelio dangos konstrukcijos variantą
3. Krantinių atramų įrengimas. Kelio dangos įrengimas už pereinamųjų plokščių iki darbų zonos ribos pradžios/pabaigos. I projektinės kelio dangos konstrukcijos variantas | 3.47 | Skaldos pagrindo sl. h=30 cm iš nesurišto mišinio įrengimas | m2 | 511.8 | 0 | 0
3. Krantinių atramų įrengimas. Kelio dangos įrengimas už pereinamųjų plokščių iki darbų zonos ribos pradžios/pabaigos. I projektinės kelio dangos konstrukcijos variantas | 3.48 | Asfalto pagrindo sl. h=10 cm AC 22 PS įrengimas | m2 | 426.6 | 0 | 0
3. Krantinių atramų įrengimas. Kelio dangos įrengimas už pereinamųjų plokščių iki darbų zonos ribos pradžios/pabaigos. I projektinės kelio dangos konstrukcijos variantas | 3.49 | Asfalto pagrindo sl. gruntavimas bitumine emulsija | m2 | 426.6 | 0 | 0
3. Krantinių atramų įrengimas. Kelio dangos įrengimas už pereinamųjų plokščių iki darbų zonos ribos pradžios/pabaigos. I projektinės kelio dangos konstrukcijos variantas | 3.50 | Asfalto apatinio sl. h=9 cm AC 16 AS įrengimas | m2 | 421.3 | 0 | 0
3. Krantinių atramų įrengimas. Kelio dangos įrengimas už pereinamųjų plokščių iki darbų zonos ribos pradžios/pabaigos. I projektinės kelio dangos konstrukcijos variantas | 3.51 | Asfalto pagrindo sl. gruntavimas bitumine emulsija | m2 | 421.3 | 0 | 0
3. Krantinių atramų įrengimas. Kelio dangos įrengimas už pereinamųjų plokščių iki darbų zonos ribos pradžios/pabaigos. I projektinės kelio dangos konstrukcijos variantas | 3.52 | Asfalto viršutinio sl. h=3 cm SMA 8 S įrengimas | m2 | 416.5 | 0 | 0
3. Krantinių atramų įrengimas. Kelio dangos įrengimas už pereinamųjų plokščių iki darbų zonos ribos pradžios/pabaigos. II projektinės kelio dangos konstrukcijos variantas | 3.46 | Apsauginio šalčiui atsparaus sl. h=28 cm įrengimas | m3 | 263 | 23.88 | 6280.44
3. Krantinių atramų įrengimas. Kelio dangos įrengimas už pereinamųjų plokščių iki darbų zonos ribos pradžios/pabaigos. II projektinės kelio dangos konstrukcijos variantas | 3.47 | Skaldos pagrindo sl. h=20 cm iš nesurišto mišinio įrengimas | m2 | 495.8 | 14.16 | 7020.53
3. Krantinių atramų įrengimas. Kelio dangos įrengimas už pereinamųjų plokščių iki darbų zonos ribos pradžios/pabaigos. II projektinės kelio dangos konstrukcijos variantas | 3.48 | Asfalto pagrindo sl. h=10 cm AC 22 PS įrengimas | m2 | 426.6 | 15.33 | 6539.78
3. Krantinių atramų įrengimas. Kelio dangos įrengimas už pereinamųjų plokščių iki darbų zonos ribos pradžios/pabaigos. II projektinės kelio dangos konstrukcijos variantas | 3.49 | Asfalto pagrindo sl. gruntavimas bitumine emulsija | m2 | 426.6 | 0.38 | 162.11
3. Krantinių atramų įrengimas. Kelio dangos įrengimas už pereinamųjų plokščių iki darbų zonos ribos pradžios/pabaigos. II projektinės kelio dangos konstrukcijos variantas | 3.50 | Asfalto apatinio sl. h=9 cm AC 16 AS įrengimas | m2 | 421.3 | 21.05 | 8868.37
3. Krantinių atramų įrengimas. Kelio dangos įrengimas už pereinamųjų plokščių iki darbų zonos ribos pradžios/pabaigos. II projektinės kelio dangos konstrukcijos variantas | 3.51 | Asfalto pagrindo sl. gruntavimas bitumine emulsija | m2 | 421.3 | 0.38 | 160.09
3. Krantinių atramų įrengimas. Kelio dangos įrengimas už pereinamųjų plokščių iki darbų zonos ribos pradžios/pabaigos. II projektinės kelio dangos konstrukcijos variantas | 3.52 | Asfalto viršutinio sl. h=3 cm SMA 8 S įrengimas | m2 | 416.5 | 12.47 | 5193.76
3. Krantinių atramų įrengimas | 3.53 | Fasadinių krantinės atramos paviršių valymas aukšto slėgio vandens srove | m2 | 249 | 14.39 | 3583.11
3. Krantinių atramų įrengimas | 3.54 | Fasadinių krantinės atramos paviršių gruntavimas ir padengimas hidrofobizuojančia danga | m2 | 249 | 20.2 | 5029.8 | Iš viso skyriuje 3, Eur be PVM | 1299383.69
4. Tarpinių atramų įrengimas | 4.1 | Grunto kasimas prieš įrengiant tarpines atramas, pakrovimas į savivarčius, pervežimas Rangovo pasirinktu atstumu ir suvertimas į krūvas (susisiekimo dalyje gruntas iškastų durpynų užpylimui) | m3 | 475 | 3.53 | 1676.75
4. Tarpinių atramų įrengimas | 4.2 | Gręžtinių polių įrengimas (28 vnt.): - betonas C30/37 (su priedais) - 31,64 m3; - armatūros gaminiai - 4620 kg; - bendras ilgis ( L - 9,0 m, Ø - 0,4 m) - 252 m. | Kompl. | 1 | 33594.72 | 33594.72
4. Tarpinių atramų įrengimas | 4.3 | Gruntinio pagrindo planiravimas prieš įrengiant tarpines atramas | m2 | 83 | 3.6 | 298.8
4. Tarpinių atramų įrengimas | 4.4 | Nesurištųjų mineralinių medžiagų mišinio 22/45 pagrindo sl. h= 20 cm įrengimas | m3 | 20 | 146.28 | 2925.6
4. Tarpinių atramų įrengimas | 4.5 | Paruošiamojo betono sl. h=8 cm įrengimas prieš įrengiant tarpines atramas (72,5 m2): - betonas C12/15 | m3 | 5.8 | 326.71 | 1894.92
4. Tarpinių atramų įrengimas | 4.6 | Esamos tarpinės atramos polio armatūros paviršiaus valymas smėliasrove | m2 | 3.9 | 102.17 | 398.46
4. Tarpinių atramų įrengimas | 4.7 | Esamos armatūros padengimas antikorozine danga | m2 | 3.9 | 189.74 | 739.99
4. Tarpinių atramų įrengimas | 4.8 | Tarpinių atramų rostverkų betonavimas (1 vnt.): - betonas C30/37 (su priedais) - 83,36 m3; - armatūros gaminiai - 4941 kg; - plieninės įdėtinės detalės (40 vnt.) - 940 kg. | Kompl. | 1 | 64702.01 | 64702.01
4. Tarpinių atramų įrengimas | 4.9 | Gelžbetoninių tarpinių atramų kolonų montavimas (5 vnt.): - betonas C35/45 (su priedais) | m3 | 13.1 | 2965.21 | 38844.25
4. Tarpinių atramų įrengimas | 4.10 | Skiedinio tarp kolonos ir rėmsijės įrengimas: - skiedinys R4 | m3 | 0.05 | 7449.54 | 372.48
4. Tarpinių atramų įrengimas | 4.11 | Gelžbetoninių tarpinių atramų rėmsijų montavimas (1 vnt.): - betonas C35/45 (su priedais) | m3 | 9.26 | 1802.93 | 16695.13
4. Tarpinių atramų įrengimas | 4.12 | Mazgų tarp rostverko-kolonos ir kolonos-rėmsijės įrengimas (10 vnt.): - smulkiagrūdis nesitraukiantis betonas | m3 | 1.81 | 1513.01 | 2738.55
4. Tarpinių atramų įrengimas | 4.13 | Atraminių pagalvių įrengimas (5 vnt.): - betonas C35/45 (su priedais) - 0,45 m3; - armatūros gaminiai - 69,5 kg. | Kompl. | 1 | 2877.64 | 2877.64
4. Tarpinių atramų įrengimas | 4.14 | G/b tarpinės atramos paviršių, besiliečiančių su gruntu, valymas aukšto slėgio vandens srove | m2 | 129 | 13.69 | 1766.01
4. Tarpinių atramų įrengimas | 4.15 | G/b tarpinės atramos paviršių, besiliečiančių su gruntu, padengimas bitumine danga | m2 | 129 | 14.72 | 1898.88
4. Tarpinių atramų įrengimas | 4.16 | Tarpinės atramos rostverko užpylimas gerai drenuojančiu gruntu sutankinant rankiniu būdu | m3 | 392 | 52.91 | 20740.72
4. Tarpinių atramų įrengimas | 4.17 | Fasadinių tarpinės atramos paviršių valymas aukšto slėgio vandens srove | m2 | 107 | 14.39 | 1539.73
4. Tarpinių atramų įrengimas | 4.18 | Fasadinių tarpinės atramos paviršių gruntavimas ir padengimas hidrofobizuojančia danga | m2 | 107 | 20.2 | 2161.4 | Iš viso skyriuje 4, Eur be PVM | 195866.04
5. Perdangos įrengimas | 5.1 | Žvyro pagrindo sl. h=20 cm po g/b pagrindo plokštėmis įrengimas ir išardymas | m2 | 96 | 11.75 | 1128
5. Perdangos įrengimas | 5.2 | G/b pagrindo plokščių 6.0x2.0x0.22 m pastoliams atremti montavimas, išardymas (medžiagos grįžtamosios) (8 vnt.) | m3 | 21.12 | 354.64 | 7490
5. Perdangos įrengimas | 5.3 | Metalinių pastolių įrengimas statinio perdangai sumontuoti ir išardymas (medžiagos grįžtamosios): - įvairus metalas - 8 t; - mediena - 4 m3. | Kompl. | 1 | 42142.96 | 42142.96
5. Perdangos įrengimas | 5.4 | Atraminių guolių įrengimas | vnt. | 15 | 3081.59 | 46223.85
5. Perdangos įrengimas | 5.5 | Statinio perdangos sijų montavimas projektinėje padėtyje (22 vnt.): - betonas C45/55 (su priedais) | m3 | 200.97 | 4867.36 | 978193.34
5. Perdangos įrengimas | 5.6 | Perdangos sijų galų (skersinių sijų) sumonolitinimas: - betonas C45/55 (su priedais) - 12,46 m3; - armatūros gaminiai - 2029,8 kg; - epoksido pagrindo klijai - 105,4 kg. | Kompl. | 1 | 26799.23 | 26799.23
5. Perdangos įrengimas | 5.7 | Perdangos plokštės įrengimas: - betonas C45/55 (su priedais) - 136,08 m3; - armatūros gaminiai - 35392 kg. | Kompl. | 1 | 239556.77 | 239556.77
5. Perdangos įrengimas | 5.8 | Sijų viršatraminių dalių sumonolitinimas: - betonas C45/55 (su priedais) - 73,83 m3; - armatūros gaminiai - 11917,5 kg. | Kompl. | 1 | 90220.84 | 90220.84
5. Perdangos įrengimas | 5.9 | Turėklų ir atitvarų bortų montavimas (24 vnt.): - betonas C35/45 (su priedais) | m3 | 18.38 | 3077.25 | 56559.86
5. Perdangos įrengimas | 5.10 | Tarpų tarp atitvarų ir turėklų bortų užtaisymas vandeniui nelaidžia elastinga mastika | m | 32 | 100.78 | 3224.96
5. Perdangos įrengimas | 5.11 | Statinio perdangos valymas aukšto slėgio vandens srove prieš įrengiant išlyginamąjį betono sl. | m2 | 576 | 13.38 | 7706.88
5. Perdangos įrengimas | 5.12 | Išlyginamojo betono sl. hvid=9 cm įrengimas: - betonas C25/30 (su priedais) - 52,1 m3; - armatūros gaminiai - 1445 kg. | Kompl. | 1 | 39235 | 39235
5. Perdangos įrengimas | 5.13 | Vienprofilinių deformacinių pjūvių įrengimas (25,3 m): - betonas C35/45 (su priedais) - 5,8 m3; - armatūros gaminiai - 616,8 kg; - rifliuoti aliuminio lakštai t=3 mm - 47,1 kg; - skardos lakštai t=1 mm - 16,58 kg; - guminė tarpinė - 56 vnt.; - tvirtinimo detalių metalas - 5 kg. | Kompl. | 1 | 37648.42 | 37648.42
5. Perdangos įrengimas | 5.14 | Išlyginamojo betono sl. valymas aukšto slėgio vandens srove prieš klojant hidroizoliaciją | m2 | 590 | 13.38 | 7894.2
5. Perdangos įrengimas | 5.15 | Išlyginamojo betono sl. gruntavimas epoksidiniu gruntu t=1 mm | m2 | 590 | 9.85 | 5811.5
5. Perdangos įrengimas | 5.16 | Dvisluoksnės prilydomosios hidroizoliacijos įrengimas ant perdangos išlyginamojo sl. | m2 | 590 | 65.28 | 38515.2
5. Perdangos įrengimas | 5.17 | Drenažinės juostos įrengimas | m | 103.8 | 12.62 | 1309.96
5. Perdangos įrengimas | 5.18 | Lietaus vandens nuleidimo šulinėlių įrengimas ant statinio (14 vnt.): - vertikalių skylių Ø170 mm L=250 mm gręžimas - 14 vnt.; - alkūnės Ø200 mm 45° įrengimas - 8 vnt.; - alkūnės Ø200 mm 90° įrengimas - 4 vnt.; - vamzdžio Ø160 mm įrengimas - 7 m; - vamzdžio Ø200 mm įrengimas - 96 m; - keturšakio Ø200 mm įrengimas - 2 vnt.; - trišakio Ø200 mm įrengimas - 2 vnt.; - trišakio Ø200/160 mm įrengimas - 10 vnt.; - pereinamosios movos įrengimas - 4 vnt.; - Ø200 aklė vamzdžio galui - 6 vnt. | Kompl. | 1 | 18968.45 | 18968.45
5. Perdangos įrengimas | 5.19 | Drenažinių šulinių po danga įrengimas (2 vnt.): - vertikalių skylių Ø80 mm L=250 mm gręžimas - 2 vnt.; - PVC Ø70 mm L=1500 mm antgalių įrengimas - 2 vnt. | Kompl. | 1 | 264.34 | 264.34
5. Perdangos įrengimas | 5.20 | Cementinio skiedinio sl. h=2 cm po šalitilčių plokštėmis įrengimas | m2 | 95.33 | 28.78 | 2743.6
5. Perdangos įrengimas | 5.21 | Šalitilčio plokščių montavimas (12 vnt.): - betonas C35/45 (su priedais) | m3 | 12.62 | 1821.59 | 22988.47
5. Perdangos įrengimas | 5.22 | Šalitilčio plokščių ir tarpų tarp šalitilčio plokščių ir blokų sumonolitinimas: - betonas C35/45 (su priedais) | m3 | 1.54 | 1238.3 | 1906.98
5. Perdangos įrengimas | 5.23 | Tarpelių tarp šalitilčio plokščių užtaisymas vandeniui nelaidžia elastinga mastika | m | 4.6 | 34.86 | 160.36
5. Perdangos įrengimas | 5.24 | Siūlės tarp šalitilčio plokštės ir turėklinio borto dantelio užsandarinimas vandeniui nelaidžia elastinga mastika | m | 47.7 | 34.86 | 1662.82
5. Perdangos įrengimas | 5.25 | Sandarinimo juostų įrengimas ties atitvarų bortais ir šalitilčio plokštėmis | m | 96 | 30.28 | 2906.88
5. Perdangos įrengimas | 5.26 | Apsauginio asfalto SMA 8 S su SZ18 PMB45/80-55 sl. h=2 cm paklojimas ant statinio perdangos | m2 | 477.8 | 14.19 | 6779.98
5. Perdangos įrengimas | 5.27 | Dvisluoksnės asfalto dangos įrengimas ant statinio h=8 cm: - apsauginio asfalto sl. gruntavimas bitumine emulsija - 477,8 m2; - apatinio asfalto sl. h = 4 cm AC 16 AS įrengimas - 477,8 m2; - asfalto pagrindo sl. gruntavimas bitumine emulsija - 477,8 m2; - viršutinio asfalto sl. h = 4 cm SMA 11 S įrengimas - 430,1 m2; - viršutinio asfalto sl. h=4 cm MA 11 S įrengimas prie borto ir šalitilčio plokštės - 47,7 m2. | Kompl. | 1 | 17654.71 | 17654.71
5. Perdangos įrengimas | 5.28 | Asfalto sluoksnių siūlės sandarinimas bitumine mastika | m | 95.4 | 1.83 | 174.58
5. Perdangos įrengimas | 5.29 | Šalitilčio plokščių valymas aukšto slėgio vandens srove | m2 | 113.4 | 14.39 | 1631.83
5. Perdangos įrengimas | 5.30 | Šalitilčio plokščių padengimas neslystančia danga | m2 | 113.4 | 139.38 | 15805.69
5. Perdangos įrengimas | 5.31 | Metalinių cinkuotų turėklų sekcijų montavimas ant statinio perdangos (26 vnt.): - metalas S235 - 1730,41 kg; - cementinis skiedinys - 0,07 m3; - statramsčių galų dažymas - 1,56 m2. | Kompl. | 1 | 17042.45 | 17042.45
5. Perdangos įrengimas | 5.32 | Metalinių vienpusių atitvarų montavimas ant statinio (104 m): - H2 W4, A klasė - 52 m; - H2 W2, A klasė - 52 m. | Kompl. | 1 | 30813.22 | 30813.22
5. Perdangos įrengimas | 5.33 | Statinio perdangos apatinės ir blokų fasadinės dalies paviršių valymas aukšto slėgio vandens srove | m2 | 1837 | 14.39 | 26434.43
5. Perdangos įrengimas | 5.34 | Statinio perdangos apatinės ir blokų fasadinės dalies gruntavimas ir padengimas hidrofobizuojančia danga | m2 | 1837 | 20.2 | 37107.4 | Iš viso skyriuje 5, Eur be PVM | 1834707.16
6. Statinio kūgių ir prieigų įrengimas | 6.1 | Grunto kasimas griovių formavimui darbų zonoje, pakrovimas į savivarčius, pervežimas Rangovo pasirinktu atstumu ir suvertimas į krūvas (susisiekimo dalyje gruntas iškastų durpynų užpylimui) | m3 | 1256 | 4.7 | 5903.2
6. Statinio kūgių ir prieigų įrengimas | 6.2 | Vandens surinkimo šulinėlių statinio prieigose įrengimas: - PVC Ø425 mm šulinėliai - 4 kompl.; - metalinės grotelės - 4 vnt. | Kompl. | 1 | 4148.2 | 4148.2
6. Statinio kūgių ir prieigų įrengimas | 6.3 | Vandens greičio slopintuvų įrengimas | Kompl. | 2 | 695.39 | 1390.78
6. Statinio kūgių ir prieigų įrengimas | 6.4 | PVC Ø200 mm vamzdžio paklojimas | m | 53.2 | 61.43 | 3268.08
6. Statinio kūgių ir prieigų įrengimas | 6.5 | Betoninių gatvės bortų 100x30x15 cm ant C20/25 betoninio pagrindo įrengimas | m | 49.1 | 49.81 | 2445.67
6. Statinio kūgių ir prieigų įrengimas | 6.6 | 15 cm storio nesurištų mineralinių medžiagų mišinio fr. 0/32 įrengimas | m2 | 63 | 16.44 | 1035.72
6. Statinio kūgių ir prieigų įrengimas | 6.7 | Plytelių 50x50x7 cm įrengimas ant 3 cm storio pasluoksnio iš atsijų fr. 0/5 | m2 | 63 | 102.81 | 6477.03
6. Statinio kūgių ir prieigų įrengimas | 6.8 | Vejos bortų 100.8.20 ant C12/15 betoninio pagrindo įrengimas | m | 38.2 | 13.17 | 503.09
6. Statinio kūgių ir prieigų įrengimas | 6.9 | Kelkraščių sutvirtinimas skaldažole | m2 | 135 | 24 | 3240
6. Statinio kūgių ir prieigų įrengimas | 6.10 | Gelžbetoninių surenkamų šlaitinių laiptų įrengimas (2 vnt.): - mineralinių medžiagų pagrindo sl. fr. 22/32 įrengimas h=20 cm po pamatų blokais - 0,5 m3; - betoninių pamatų blokų (2 vnt.) įrengimas - 1,26 m3; - mineralinių medžiagų pagrindo sl. fr. 22/32 įrengimas h=20 cm po laiptasijoms - 6 m3; - betoninių laiptasijų (18 vnt.) montavimas - 3,42 m3; - betoninių laiptų pakopų (54 vnt.) montavimas - 1,62 m3. | Kompl. | 1 | 11443.7 | 11443.7
6. Statinio kūgių ir prieigų įrengimas | 6.11 | Cinkuotų metalinių šlaitinių laiptų turėklų montavimas (9 vnt.): - metalas S235 - 362,52 kg; - cementinis skiedinys - 0,05 m3; - statramsčių galų dažymas - 0,9 m2. | Kompl. | 1 | 3699.06 | 3699.06
6. Statinio kūgių ir prieigų įrengimas | 6.12 | Metalinių vienpusių atitvarų montavimas statinio prieigose: - H2 W4, A klasė - 96 m. | Kompl. | 1 | 14011.3 | 14011.3
6. Statinio kūgių ir prieigų įrengimas | 6.13 | Apsauginės cinkuotos pėsčiųjų tvorelės įrengimas ant betoninio pagrindo (27,6 m): - metalas S235 - 233,77 kg; - segmentas iš vamzdžių tarpatramiui - 10 vnt.; - 1750 mm statramsčiai iš metalinių vamzdžių - 12 vnt.; - betonas C20/25 - 0,24 m3; - statramsčių galų dažymas - 2,72 m2. | Kompl. | 1 | 5478.43 | 5478.43
6. Statinio kūgių ir prieigų įrengimas | 6.14 | Vandens pralaidos grioviuose įrengimas (2 vnt.): - mineralinių medžiagų pagrindo sl. įrengimas h=20 cm - 4,5 m3; - PVC Ø600 mm vamzdžio paklojimas - 15 m; - Ø600 mm vandens pralaidos antgalių įrengimas - 4 vnt.; - pralaidos užpylimas gerai drenuojančiu gruntu - 64 m3. | Kompl. | 1 | 19176.05 | 19176.05
6. Statinio kūgių ir prieigų įrengimas | 6.15 | 15 cm storio nesurištų mineralinių medžiagų mišinio fr. 0/32 įrengimas | m2 | 18.75 | 14.26 | 267.38
6. Statinio kūgių ir prieigų įrengimas | 6.16 | Griovių tvirtinimas plytelėmis 49x49x8 cm | m2 | 18.75 | 113.61 | 2130.19
6. Statinio kūgių ir prieigų įrengimas | 6.17 | Sankasos šlaitų ir griovių planiravimas | m2 | 2320 | 0.49 | 1136.8
6. Statinio kūgių ir prieigų įrengimas | 6.18 | Sankasos šlaitų ir griovių sutvirtinimas dirvožemio sl. h=10 cm, panaudojant esamą dirvožemį | m2 | 2320 | 3.66 | 8491.2
6. Statinio kūgių ir prieigų įrengimas | 6.19 | Šlaito sutvirtinimas akmenų mėtiniu (22 m2): - akmenys Ø 15–20 cm - 4,4 m3; - betonas C20/25 h–10 cm - 2,2 m3. | Kompl. | 1 | 7815.84 | 7815.84 | Iš viso skyriuje 6, Eur be PVM | 102061.72
7. Baigiamieji darbai | 7.1 | Likusio dirvožemio pakrovimas ir išvežimas rangovo pasirinktu atstumu | m3 | 968 | 2.5 | 2420 | Iš viso skyriuje 7, Eur be PVM | 2420
[5 empty] | IŠ VISO ŽINIARAŠTYJE 72, EUR BE PVM | 3570537

## DKŽ_73
Magistralinio kelio A5 Kaunas–Marijampolė–Suvalkai ruožo nuo 56,83 iki 72,50 km rekonstravimas
DARBŲ KIEKIŲ ŽINIARAŠTIS NR. 73 – STATINIO KONSTRUKCIJŲ DALIS. SKIRTINGŲ LYGIŲ SANKIRTA 67,44 KM SU KELIU NR. 2609
Skyrius | Eilės Nr. | Darbo pavadinimas, aprašymas | Mato vnt. | Kiekis | Vieneto kaina, Eur be PVM (pildo Tiekėjas) | Iš viso, Eur be PVM
1. Paruošiamieji darbai | 1.1 | Augalinio sl. h=40 cm nukasimas, nustumiant buldozeriu ir sandėliavimas vietoje | m3 | 1686.4 | 3.53 | 5952.99
1. Paruošiamieji darbai | 1.2 | Metalinės sienutės iš įlaidų (42 m) įrengimas ir ištraukimas (grįžtamosios medžiagos) (39648 kg): - metalinės sienutės įlaidų ilgis L-7,0 m (21 m) - 17346 kg; - metalinės sienutės įlaidų ilgis L-9,0 m (21 m) - 22302 kg. | Kompl. | 1 | 96310.55 | 96310.55
1. Paruošiamieji darbai | 1.3 | Gręžtinių bandomųjų polių įrengimas (3 vnt.): - betonas C30/37 (su priedais) - 7,9 m3; - armatūros gaminiai - 651 kg; - bendras ilgis - 28 m. | Kompl. | 1 | 6659.7 | 6659.7
1. Paruošiamieji darbai | 1.4 | Bandomųjų polių laikančios galios bandymai | vnt. | 3 | 9435.98 | 28307.94 | Iš viso skyriuje 1, Eur be PVM | 137231.18
2. Krantinių atramų įrengimas | 2.1 | Grunto kasimas prieš įrengiant krantines atramas, pakrovimas į savivarčius, pervežimas Rangovo pasirinktu atstumu ir suvertimas į krūvas (susisiekimo dalyje gruntas iškastų durpynų užpylimui) | m3 | 5370 | 3.53 | 18956.1
2. Krantinių atramų įrengimas | 2.2 | Gręžtinių polių įrengimas (32 vnt.): - betonas C30/37 (su priedais) - 72,32 m3; - armatūros gaminiai - 5984 kg; - bendras ilgis ( L - 8,0 m, Ø - 0,6 m) - 256 m. | Kompl. | 1 | 60935.76 | 60935.76
2. Krantinių atramų įrengimas | 2.3 | Armuoto pagrindo grunto įrengimas (559 m2): - stabilizavimo geotinklo įrengimas - 1118 m2; - mineralinių medžiagų mišinio fr. 0/32 įrengimas - 671 m3. | Kompl. | 1 | 35458.22 | 35458.22
2. Krantinių atramų įrengimas | 2.4 | Gruntinio pagrindo planiravimas prieš įrengiant krantines atramas | m2 | 151 | 3.6 | 543.6
2. Krantinių atramų įrengimas | 2.5 | Mineralinių medžiagų mišinio 22/45 pagrindo sl. h= 20 cm įrengimas po atrama | m3 | 34 | 145.59 | 4950.06
2. Krantinių atramų įrengimas | 2.6 | Paruošiamojo betono sl. h=8 cm įrengimas prieš įrengiant krantines atramas (140 m2): - betonas C12/15 | m3 | 11.2 | 299.77 | 3357.42
2. Krantinių atramų įrengimas | 2.7 | Krantinės atramos rostverko ir pamato po atraminėmis sienomis betonavimas (6 vnt.): - betonas C30/37 (su priedais) - 117,74 m3; - armatūros gaminiai - 8646 kg; - plieninės įdėtinės detalės (80 vnt.) - 392 kg. | Kompl. | 1 | 98565.38 | 98565.38
2. Krantinių atramų įrengimas | 2.8 | Gelžbetoninių krantinių atramų kolonų montavimas (10 vnt.): - betonas C35/45 (su priedais) - 26,5 m3; - smulkiagrūdis nesitraukiantis betonas - 2,5 m3. | Kompl. | 1 | 75436.8 | 75436.8
2. Krantinių atramų įrengimas | 2.9 | Krantinės atramos rėmsijės/atkaltės betonavimas (2 vnt.): - betonas C35/45 (su priedais) - 35,36 m3; - armatūros gaminiai - 5360 kg. | Kompl. | 1 | 52395.42 | 52395.42
2. Krantinių atramų įrengimas | 2.10 | G/b krantinės atramos paviršių, besiliečiančių su gruntu, valymas aukšto slėgio vandens srove | m2 | 346 | 13.16 | 4553.36
2. Krantinių atramų įrengimas | 2.11 | G/b krantinės atramos paviršių, besiliečiančių su gruntu, padengimas bitumine danga | m2 | 346 | 14.52 | 5023.92
2. Krantinių atramų įrengimas | 2.12 | Krantinės atramos rostverko užpylimas gerai drenuojančiu gruntu sutankinant rankiniu būdu | m3 | 351 | 52.4 | 18392.4
2. Krantinių atramų įrengimas | 2.13 | Atraminių sienų iš surenkamų blokelių inkaruotų grunte įrengimas (483 m2): - moduliniai betoniniai blokeliai - 483 m2; - 540 tipo vienkrypčio armavimo geotinklai - 6654 m2; - 520 tipo vienkrypčio armavimo geotinklai - 205 m2. | Kompl. | 1 | 222009.76 | 222009.76
2. Krantinių atramų įrengimas | 2.14 | Drenuojančio sluoksnio tarp tinklų įrengimas (3087 m3): - tankinant rankiniu būdu - 821 m2; - tankinant mechanizuotai - 2266 m3. | m3 | 3087 | 68.34 | 210965.58
2. Krantinių atramų įrengimas | 2.15 | Temperatūrinės siūlės iš CR gumos įrengimas blokelių sienoje (35,2 m): - 2 sl. CR gumos juosta b-220 mm - 7,744 m2; - vandeniui nelaidi elastinga mastika - 70,4 m. | Kompl. | 1 | 9801.79 | 9801.79
2. Krantinių atramų įrengimas | 2.16 | Deformacinės siūlės tarp krantinės atramos atkaltės/galinės sienutės ir atraminės sienos įrengimas (20,86 m): - 2 sl. CR gumos juosta b-560 mm - 11,7 m2; - vandeniui nelaidi elastinga mastika - 41,72 m; - dvisluoksnė prilydoma hidroizoliacija ant galinės sienutės ir atraminės sienos sandūros - 14 m2. | Kompl. | 1 | 6749.04 | 6749.04
2. Krantinių atramų įrengimas | 2.17 | Drenažinio vamzdžio su geotekstilės filtru įrengimas už atraminių sienų užpiltas skaldele fr. 11/16: - drenažinis vamzdis Ø113/128 mm - 91 m; - alkūnės Ø128 mm 90° įrengimas - 4 vnt.; - drenažo žiočių įrengimas - 4 vnt. | Kompl. | 1 | 2441.53 | 2441.53
2. Krantinių atramų įrengimas | 2.18 | Filtruojančio fr. 11/16 grunto sluoksnio už atraminės sienos įrengimas, sutankinant rankiniu būdu | m3 | 145 | 91.33 | 13242.85
2. Krantinių atramų įrengimas | 2.19 | Sankasos įrengimas iš gerai drenuojančio grunto, sutankinant pasluoksniui (iki darbų zonos pradžios/pabaigos) | m3 | 4440 | 21.68 | 96259.2
2. Krantinių atramų įrengimas | 2.20 | Atraminių sienų užpylimas drenuojančiu gruntu iš fasadinės pusės | m3 | 670 | 22.47 | 15054.9
2. Krantinių atramų įrengimas | 2.21 | Ekstrūzinio putplasčio h=5,0 cm virš atraminės sienos įrengimas | m2 | 20 | 45.58 | 911.6
2. Krantinių atramų įrengimas | 2.22 | Mineralinių medžiagų mišinio fr. 0/32 sl. h= 15 cm po parapetiniais blokais įrengimas sutankinant | m3 | 3.6 | 112.28 | 404.21
2. Krantinių atramų įrengimas | 2.23 | Gelžbetoninių parapetinių blokų montavimas (32 vnt.): - betonas C30/37 (su priedais) - 13,44 m3; - armuotas ekstrūdinis t-4 mm polistirenas - 9 m2. | Kompl. | 1 | 29438.72 | 29438.72
2. Krantinių atramų įrengimas | 2.24 | Tarpų tarp parapetinių bortų užtaisymas vandeniui nelaidžia elastinga mastika | m | 59.8 | 19.77 | 1182.25
2. Krantinių atramų įrengimas | 2.25 | Gelžbetoninių monolitinių parapetinių blokų dalių įrengimas: - betonas C30/37 (su priedais) - 1,68 m3; - armatūros gaminiai - 148 kg. | Kompl. | 1 | 4259.73 | 4259.73
2. Krantinių atramų įrengimas | 2.26 | Parapetinių blokų valymas aukšto slėgio vandens srove | m2 | 119 | 13.46 | 1601.74
2. Krantinių atramų įrengimas | 2.27 | Parapetinių blokų, besiliečiančių su gruntu, padengimas bitumine danga | m2 | 35 | 14.2 | 497
2. Krantinių atramų įrengimas | 2.28 | Parapetinių blokų fasadinių paviršių gruntavimas ir padengimas hidrofobizuojančia danga | m2 | 85 | 20.2 | 1717
2. Krantinių atramų įrengimas | 2.29 | Vertikalių skylių gręžimas į parapetinius bortus turėklų tvirtinimui: - skylių gręžimas Ø14 mm L=150 mm - 304 vnt.; - klijai epoksido pagrindu - 2,61 kg; - inkariniai varžtai M12 (su poveržle) L=150 mm - 304 vnt. | Kompl. | 1 | 3594.8 | 3594.8
2. Krantinių atramų įrengimas | 2.30 | Plieninių cinkuotų turėklų sekcijų ant parapetinių blokų montavimas (36 vnt.): - metalas S235 - 2009,94 kg; - statramsčių galų dažymas - 2,58 m. | Kompl. | 1 | 19455.56 | 19455.56
2. Krantinių atramų įrengimas | 2.31 | Mineralinių medžiagų mišinio 0/32 sl. h=15 cm po nuvedimo latakais įrengimas sutankinant | m3 | 0.9 | 84.29 | 75.86
2. Krantinių atramų įrengimas | 2.32 | Surenkamų betoninių vandens nuvedimo latakų (300x200x100 mm±2mm) įrengimas | m | 66 | 87.48 | 5773.68
2. Krantinių atramų įrengimas | 2.33 | Skaldos prizmės po gulekšniu įrengimas h=40 cm | m3 | 12 | 130.97 | 1571.64
2. Krantinių atramų įrengimas | 2.34 | Gulekšnių montavimas (4 vnt.): - betonas C30/37 (su priedais) | m3 | 4.6 | 973.03 | 4475.94
2. Krantinių atramų įrengimas | 2.35 | Gulekšnių sumonolitinimas tarpusavyje: - betonas C30/37 (su priedais) | m3 | 0.32 | 1098.44 | 351.5
2. Krantinių atramų įrengimas | 2.36 | Pereinamųjų plokščių montavimas (16 vnt.): - betonas C30/37 (su priedais) | m3 | 27.2 | 1127.26 | 30661.47
2. Krantinių atramų įrengimas | 2.37 | Pereinamųjų plokščių betonavimas tarpusavyje: - betonas C30/37 (su priedais) - 1,4 m3; - armatūros gaminiai - 30,52 kg. | Kompl. | 1 | 1709.83 | 1709.83
2. Krantinių atramų įrengimas | 2.38 | Pereinamųjų plokščių valymas aukšto slėgio vandens srove | m2 | 96 | 13.46 | 1292.16
2. Krantinių atramų įrengimas | 2.39 | Išlyginamojo betono sl. hvid = 4 cm įrengimas ant pereinamųjų plokščių (96 m2): - betonas C25/30 (su priedais) | m3 | 3.84 | 1170.5 | 4494.72
2. Krantinių atramų įrengimas | 2.40 | Išlyginamojo betono sl. ir galinės sienutės viršaus valymas aukšto slėgio vandens srove | m2 | 101 | 13.46 | 1359.46
2. Krantinių atramų įrengimas | 2.41 | Dvisluoksnės prilydomosios hidroizoliacijos įrengimas ant pereinamųjų plokščių ir galinės sienutės viršaus | m2 | 101 | 64.53 | 6517.53
2. Krantinių atramų įrengimas | 2.42 | Apsauginio asfalto sl. SMA 8 S su SZ18 PMB45/80-55 h=2 cm įrengimas ant pereinamųjų plokščių | m2 | 101 | 14.19 | 1433.19
2. Krantinių atramų įrengimas | 2.43 | Asfalto mišinio SMA 8 S su SZ18 PMB45/80-55 prizmės h= 0..8 cm ir h= 0..13 cm įrengimas ant pereinamųjų plokščių | m3 | 5 | 581.15 | 2905.75
2. Krantinių atramų įrengimas | 2.44 | Skaldos 0/32 prizmės h= 13..24 cm ir h= 13..18 cm įrengimas ant pereinamųjų plokščių | m3 | 3 | 80.45 | 241.35
2. Krantinių atramų įrengimas | 2.45 | Kelio dangos įrengimas virš pereinamųjų plokščių: - asfalto prizmės gruntavimas bitumine emulsija - 71 m2; - asfalto pagrindo sl. h=10 cm AC 22 PN įrengimas - 58 m2; - asfalto pagrindo sl. gruntavimas bitumine emulsija - 58 m2; - asfalto viršutinio sl. h=4 cm AC 11 VN įrengimas - 101 m2. | Kompl. | 1 | 2895.99 | 2895.99
2. Krantinių atramų įrengimas | 2.46 | Sankasos viršutinio sluoksnio h=25 cm kvalifikuotas pagerinimas už pereinamųjų plokščių | m2 | 581 | 4.39 | 2550.59
2. Krantinių atramų įrengimas. Kelio dangos įrengimas už pereinamųjų plokščių iki darbų zonos ribos pradžios/pabaigos. I projektinės kelio dangos konstrukcijos variantas | 2.47 | Šalčiui nejautraus sl. h=41 cm įrengimas | m3 | 223 | 0 | 0 | Pastaba: Rangovas pildo pasirinktinai I arba II projektinės kelio dangos konstrukcijos variantą
2. Krantinių atramų įrengimas. Kelio dangos įrengimas už pereinamųjų plokščių iki darbų zonos ribos pradžios/pabaigos. I projektinės kelio dangos konstrukcijos variantas | 2.48 | Skaldos pagrindo sl. h=25 cm iš nesurišto mišinio įrengimas | m2 | 374.2 | 0 | 0
2. Krantinių atramų įrengimas. Kelio dangos įrengimas už pereinamųjų plokščių iki darbų zonos ribos pradžios/pabaigos. I projektinės kelio dangos konstrukcijos variantas | 2.49 | Asfalto pagrindo sl. h=10 cm AC 22 PN įrengimas | m2 | 301.7 | 0 | 0
2. Krantinių atramų įrengimas. Kelio dangos įrengimas už pereinamųjų plokščių iki darbų zonos ribos pradžios/pabaigos. I projektinės kelio dangos konstrukcijos variantas | 2.50 | Asfalto pagrindo sl. gruntavimas bitumine emulsija | m2 | 301.7 | 0 | 0
2. Krantinių atramų įrengimas. Kelio dangos įrengimas už pereinamųjų plokščių iki darbų zonos ribos pradžios/pabaigos. I projektinės kelio dangos konstrukcijos variantas | 2.51 | Asfalto viršutinio sl. h=4 cm AC 11 VN įrengimas | m2 | 296.7 | 0 | 0
2. Krantinių atramų įrengimas. Kelio dangos įrengimas už pereinamųjų plokščių iki darbų zonos ribos pradžios/pabaigos. II projektinės kelio dangos konstrukcijos variantas | 2.47 | Apsauginio šalčiui atsparaus sl. h=46 cm įrengimas | m3 | 250 | 24 | 6000
2. Krantinių atramų įrengimas. Kelio dangos įrengimas už pereinamųjų plokščių iki darbų zonos ribos pradžios/pabaigos. II projektinės kelio dangos konstrukcijos variantas | 2.48 | Skaldos pagrindo sl. h=20 cm iš nesurišto mišinio įrengimas | m2 | 366.7 | 14.16 | 5192.47
2. Krantinių atramų įrengimas. Kelio dangos įrengimas už pereinamųjų plokščių iki darbų zonos ribos pradžios/pabaigos. II projektinės kelio dangos konstrukcijos variantas | 2.49 | Asfalto pagrindo sl. h=10 cm AC 22 PN įrengimas | m2 | 301.7 | 23.06 | 6957.2
2. Krantinių atramų įrengimas. Kelio dangos įrengimas už pereinamųjų plokščių iki darbų zonos ribos pradžios/pabaigos. II projektinės kelio dangos konstrukcijos variantas | 2.50 | Asfalto pagrindo sl. gruntavimas bitumine emulsija | m2 | 301.7 | 0.58 | 174.99
2. Krantinių atramų įrengimas. Kelio dangos įrengimas už pereinamųjų plokščių iki darbų zonos ribos pradžios/pabaigos. II projektinės kelio dangos konstrukcijos variantas | 2.51 | Asfalto viršutinio sl. h=4 cm AC 11 VN įrengimas | m2 | 296.7 | 14.69 | 4358.52
2. Krantinių atramų įrengimas | 2.52 | Fasadinių krantinės atramos paviršių valymas aukšto slėgio vandens srove | m2 | 252 | 14.39 | 3626.28
2. Krantinių atramų įrengimas | 2.53 | Fasadinių krantinės atramos paviršių gruntavimas ir padengimas hidrofobizuojančia danga | m2 | 252 | 20.2 | 5090.4 | Iš viso skyriuje 2, Eur be PVM | 1117866.22
3. Tarpinių atramų įrengimas | 3.1 | Grunto kasimas prieš įrengiant tarpines atramas, pakrovimas į savivarčius, pervežimas Rangovo pasirinktu atstumu ir suvertimas į krūvas (susisiekimo dalyje gruntas iškastų durpynų užpylimui) | m3 | 870 | 3.53 | 3071.1
3. Tarpinių atramų įrengimas | 3.2 | Gręžtinių polių įrengimas (60 vnt.): - betonas C30/37 (su priedais) - 169,2 m3; - armatūros gaminiai - 13920 kg; - bendras ilgis ( L - 10,0 m, Ø - 0,6 m) - 600 m. | Kompl. | 1 | 142635.6 | 142635.6
3. Tarpinių atramų įrengimas | 3.3 | Gruntinio pagrindo planiravimas prieš įrengiant tarpines atramas | m2 | 188 | 3.61 | 678.68
3. Tarpinių atramų įrengimas | 3.4 | Nesurištųjų mineralinių medžiagų mišinio 22/45 pagrindo sl. h= 20 cm įrengimas | m3 | 45 | 145.59 | 6551.55
3. Tarpinių atramų įrengimas | 3.5 | Paruošiamojo betono sl. h=8 cm įrengimas prieš įrengiant tarpines atramas (171,8 m2): - betonas C12/15 | m3 | 13.74 | 299.13 | 4110.05
3. Tarpinių atramų įrengimas | 3.6 | Tarpinių atramų rostverkų betonavimas (3 vnt.): - betonas C30/37 (su priedais) - 194,88 m3; - armatūros gaminiai - 11928 kg; - plieninės įdėtinės detalės (120 vnt.) - 1332 kg. | Kompl. | 1 | 142550.25 | 142550.25
3. Tarpinių atramų įrengimas | 3.7 | Gelžbetoninių tarpinių atramų kolonų montavimas (15 vnt.): - betonas C35/45 (su priedais) | m3 | 36.35 | 2996.97 | 108939.86
3. Tarpinių atramų įrengimas | 3.8 | Skiedinio tarp kolonos ir rėmsijės įrengimas: - skiedinys R4 | m3 | 0.15 | 6326.49 | 948.97
3. Tarpinių atramų įrengimas | 3.9 | Gelžbetoninių tarpinių atramų rėmsijų montavimas (3 vnt.): - betonas C35/45 (su priedais) | m3 | 20.7 | 1957.1 | 40511.97
3. Tarpinių atramų įrengimas | 3.10 | Mazgų tarp rostverko-kolonos ir kolonos-rėmsijės įrengimas (30 vnt.): - smulkiagrūdis nesitraukiantis betonas | m3 | 5.31 | 1347.28 | 7154.06
3. Tarpinių atramų įrengimas | 3.11 | Atraminių pagalvių įrengimas (15 vnt.): - betonas C35/45 (su priedais) - 1,8 m3; - armatūros gaminiai - 300 kg. | Kompl. | 1 | 5433.04 | 5433.04
3. Tarpinių atramų įrengimas | 3.12 | G/b tarpinės atramos paviršių, besiliečiančių su gruntu, valymas aukšto slėgio vandens srove | m2 | 309 | 13.16 | 4066.44
3. Tarpinių atramų įrengimas | 3.13 | G/b tarpinės atramos paviršių, besiliečiančių su gruntu, padengimas bitumine danga | m2 | 309 | 14.52 | 4486.68
3. Tarpinių atramų įrengimas | 3.14 | Tarpinės atramos rostverko užpylimas gerai drenuojančiu gruntu sutankinant rankiniu būdu | m3 | 676 | 52.4 | 35422.4
3. Tarpinių atramų įrengimas | 3.15 | Fasadinių tarpinės atramos paviršių valymas aukšto slėgio vandens srove | m2 | 312 | 14.39 | 4489.68
3. Tarpinių atramų įrengimas | 3.16 | Fasadinių tarpinės atramos paviršių gruntavimas ir padengimas hidrofobizuojančia danga | m2 | 312 | 20.2 | 6302.4 | Iš viso skyriuje 3, Eur be PVM | 517352.73
4. Perdangos įrengimas | 4.1 | Žvyro pagrindo sl. h=20 cm po g/b pagrindo plokštėmis įrengimas ir išardymas | m2 | 192 | 11.64 | 2234.88
4. Perdangos įrengimas | 4.2 | G/b pagrindo plokščių 6.0x2.0x0.22 m pastoliams atremti montavimas, išardymas (medžiagos grįžtamosios) (16 vnt.) | m3 | 42.24 | 352.41 | 14885.8
4. Perdangos įrengimas | 4.3 | Metalinių pastolių įrengimas statinio perdangai sumontuoti ir išardymas (medžiagos grįžtamosios): - įvairus metalas - 12 t; - mediena - 6 m3. | Kompl. | 1 | 49101.48 | 49101.48
4. Perdangos įrengimas | 4.4 | Atraminių guolių įrengimas | vnt. | 25 | 1511.2 | 37780
4. Perdangos įrengimas | 4.5 | Statinio perdangos sijų montavimas projektinėje padėtyje (36 vnt.): - betonas C40/50 (su priedais) | m3 | 246.6 | 3400 | 838440
4. Perdangos įrengimas | 4.6 | Perdangos sijų galų (skersinių sijų) sumonolitinimas: - betonas C40/50 (su priedais) - 5,02 m3; - armatūros gaminiai - 1298 kg; - epoksido pagrindo klijai - 86,3 kg. | Kompl. | 1 | 13576.4 | 13576.4
4. Perdangos įrengimas | 4.7 | Tarpų tarp sijų lentynų sumonolitinimas: - betonas C40/50 (su priedais) - 46,91 m3; - armatūros gaminiai - 13033,4 kg. | Kompl. | 1 | 68515.33 | 68515.33
4. Perdangos įrengimas | 4.8 | Sijų viršatraminių dalių sumonolitinimas: - betonas C40/50 (su priedais) - 71,93 m3; - armatūros gaminiai - 8720 kg; - armatūros sujungimas loveline jungtimi Ø20/20mm - 135 vnt.; - armatūros sujungimas loveline jungtimi Ø32/32mm - 135 vnt.; - armatūros sujungimas loveline jungtimi Ø36/36mm - 81 vnt. | Kompl. | 1 | 103919.86 | 103919.86
4. Perdangos įrengimas | 4.9 | Turėklų ir atitvarų bortų montavimas (36 vnt.): - betonas C35/45 (su priedais) | m3 | 26.7 | 3094.98 | 82635.97
4. Perdangos įrengimas | 4.10 | Tarpų tarp atitvarų ir turėklų bortų užtaisymas vandeniui nelaidžia elastinga mastika | m | 48 | 99.41 | 4771.68
4. Perdangos įrengimas | 4.11 | Statinio perdangos valymas aukšto slėgio vandens srove prieš įrengiant išlyginamąjį betono sl. | m2 | 760 | 13.16 | 10001.6
4. Perdangos įrengimas | 4.12 | Išlyginamojo betono sl. hvid=10 cm įrengimas: - betonas C25/30 (su priedais) - 58 m3; - armatūros gaminiai - 2220 kg. | Kompl. | 1 | 43849.26 | 43849.26
4. Perdangos įrengimas | 4.13 | Vienprofilinių deformacinių pjūvių įrengimas (20,6 m): - betonas C35/45 (su priedais) - 4,32 m3; - armatūros gaminiai - 499,8 kg; - rifliuoti aliuminio lakštai t=3 mm - 47,1 kg; - skardos lakštai t=1 mm - 15,94 kg; - guminė tarpinė - 56 vnt.; - tvirtinimo detalių metalas - 5 kg. | Kompl. | 1 | 30592.03 | 30592.03
4. Perdangos įrengimas | 4.14 | Išlyginamojo betono sl. valymas aukšto slėgio vandens srove prieš klojant hidroizoliaciją | m2 | 731 | 13.16 | 9619.96
4. Perdangos įrengimas | 4.15 | Išlyginamojo betono sl. gruntavimas epoksidiniu gruntu t=1 mm | m2 | 731 | 9.78 | 7149.18
4. Perdangos įrengimas | 4.16 | Dvisluoksnės prilydomosios hidroizoliacijos įrengimas ant perdangos išlyginamojo sl. | m2 | 731 | 64.53 | 47171.43
4. Perdangos įrengimas | 4.17 | Drenažinės juostos įrengimas | m | 151.5 | 12.53 | 1898.3
4. Perdangos įrengimas | 4.18 | Lietaus vandens nuleidimo šulinėlių įrengimas ant statinio (20 vnt.): - vertikalių skylių Ø170 mm L=250 mm gręžimas - 20 vnt.; - alkūnės Ø200 mm 45° įrengimas - 16 vnt.; - alkūnės Ø200 mm 90° įrengimas - 8 vnt.; - vamzdžio Ø160 mm įrengimas - 7 m; - vamzdžio Ø200 mm įrengimas - 161 m; - keturšakio Ø200 mm įrengimas - 2 vnt.; - trišakio Ø200/160 mm įrengimas - 12 vnt.; - trišakio Ø200 mm įrengimas - 6 vnt.; - pereinamosios movos įrengimas - 8 vnt.; - Ø200 aklė vamzdžio galui - 10 vnt. | Kompl. | 1 | 27942.65 | 27942.65
4. Perdangos įrengimas | 4.19 | Drenažinių šulinių po danga įrengimas (2 vnt.): - vertikalių skylių Ø80 mm L=250 mm gręžimas - 2 vnt.; - PVC Ø70 mm L=500 mm antgalių įrengimas - 2 vnt. | Kompl. | 1 | 262.86 | 262.86
4. Perdangos įrengimas | 4.20 | Cementinio skiedinio sl. h=2 cm po šalitilčių plokštėmis įrengimas | m2 | 136.86 | 28.26 | 3867.66
4. Perdangos įrengimas | 4.21 | Šalitilčio plokščių montavimas (18 vnt.): - betonas C35/45 (su priedais) | m3 | 19.26 | 1796.81 | 34606.56
4. Perdangos įrengimas | 4.22 | Šalitilčio plokščių ir tarpų tarp šalitilčio plokščių ir blokų sumonolitinimas: - betonas C35/45 (su priedais) | m3 | 2.26 | 1222.49 | 2762.83
4. Perdangos įrengimas | 4.23 | Tarpelių tarp šalitilčio plokščių užtaisymas vandeniui nelaidžia elastinga mastika | m | 7 | 34.26 | 239.82
4. Perdangos įrengimas | 4.24 | Sandarinimo juostų įrengimas ties atitvarų bortais ir šalitilčio plokštėmis | m | 145.2 | 29.72 | 4315.34
4. Perdangos įrengimas | 4.25 | Apsauginio asfalto SMA 8 S su SZ18 PMB45/80-55 sl. h=2 cm paklojimas ant statinio perdangos | m2 | 580.8 | 14.19 | 8241.55
4. Perdangos įrengimas | 4.26 | Dvisluoksnės asfalto dangos įrengimas ant statinio h=8 cm: - apsauginio asfalto sl. gruntavimas bitumine emulsija - 580,8 m2; - apatinio asfalto sl. h = 4 cm AC 16 AS įrengimas - 580,8 m2; - asfalto pagrindo sl. gruntavimas bitumine emulsija - 580,8 m2; - viršutinio asfalto sl. h = 4 cm SMA 11 S įrengimas - 508,2 m2; - viršutinio asfalto sl. h=4 cm MA 11 S įrengimas prie borto ir šalitilčio plokštės - 72,6 m2. | Kompl. | 1 | 21460.55 | 21460.55
4. Perdangos įrengimas | 4.27 | Asfalto sluoksnių siūlės sandarinimas bitumine mastika | m | 145.2 | 1.83 | 265.72
4. Perdangos įrengimas | 4.28 | Šalitilčio plokščių valymas aukšto slėgio vandens srove | m2 | 172.5 | 14.39 | 2482.28
4. Perdangos įrengimas | 4.29 | Šalitilčio plokščių padengimas neslystančia danga | m2 | 172.5 | 139.38 | 24043.05
4. Perdangos įrengimas | 4.30 | Metalinių cinkuotų turėklų sekcijų montavimas ant statinio perdangos (38 vnt.): - metalas S235 - 2598,49 kg; - cementinis skiedinys - 0,1 m3; - statramsčių galų dažymas - 2,28 m2. | Kompl. | 1 | 26371.28 | 26371.28
4. Perdangos įrengimas | 4.31 | Metalinių vienpusių atitvarų montavimas ant statinio (152 m): - H2 W4, A klasė - 76 m; - H2 W2, A klasė - 76 m. | Kompl. | 1 | 59454.57 | 59454.57
4. Perdangos įrengimas | 4.32 | Statinio perdangos apatinės ir blokų fasadinės dalies paviršių valymas aukšto slėgio vandens srove | m2 | 1646 | 14.39 | 23685.94
4. Perdangos įrengimas | 4.33 | Statinio perdangos apatinės ir blokų fasadinės dalies gruntavimas ir padengimas hidrofobizuojančia danga | m2 | 1646 | 20.59 | 33891.14 | Iš viso skyriuje 4, Eur be PVM | 1640036.96
5. Statinio kūgių ir prieigų įrengimas | 5.1 | Grunto kasimas griovių formavimui darbų zonoje pakrovimas į savivarčius, pervežimas Rangovo pasirinktu atstumu ir suvertimas į krūvas (susisiekimo dalyje gruntas iškastų durpynų užpylimui) | m3 | 871 | 3.53 | 3074.63
5. Statinio kūgių ir prieigų įrengimas | 5.2 | Vandens surinkimo šulinėlių statinio prieigose įrengimas: - PVC Ø425 mm šulinėliai - 4 kompl.; - metalinės grotelės - 4 vnt. | Kompl. | 1 | 3434.84 | 3434.84
5. Statinio kūgių ir prieigų įrengimas | 5.3 | Vandens greičio slopintuvų įrengimas | Kompl. | 2 | 689.47 | 1378.94
5. Statinio kūgių ir prieigų įrengimas | 5.4 | PVC Ø200 mm vamzdžio paklojimas | m | 45.3 | 60.7 | 2749.71
5. Statinio kūgių ir prieigų įrengimas | 5.5 | Betoninių gatvės bortų 100x30x15 cm ant C20/25 betoninio pagrindo įrengimas | m | 44 | 49.37 | 2172.28
5. Statinio kūgių ir prieigų įrengimas | 5.6 | 15 cm storio nesurištų mineralinių medžiagų mišinio fr. 0/32 įrengimas | m2 | 57.1 | 16.32 | 931.87
5. Statinio kūgių ir prieigų įrengimas | 5.7 | Plytelių 50x50x7 cm įrengimas ant 3 cm storio pasluoksnio iš atsijų fr. 0/5 | m2 | 57.1 | 102.23 | 5837.33
5. Statinio kūgių ir prieigų įrengimas | 5.8 | Vejos bortų 100.8.20 ant C12/15 betoninio pagrindo įrengimas | m | 34.4 | 12.96 | 445.82
5. Statinio kūgių ir prieigų įrengimas | 5.9 | Kelkraščių sutvirtinimas skaldažole | m2 | 124 | 23.85 | 2957.4
5. Statinio kūgių ir prieigų įrengimas | 5.10 | Gelžbetoninių surenkamų šlaitinių laiptų įrengimas (2 vnt.): - mineralinių medžiagų pagrindo sl. fr. 22/32 įrengimas h=20 cm po pamatų blokais - 0,56 m3; - betoninių pamatų blokų (2 vnt.) įrengimas - 1,26 m3; - mineralinių medžiagų pagrindo sl. fr. 22/32 įrengimas h=20 cm po laiptasijoms - 9,8 m3; - betoninių laiptasijų (22 vnt.) montavimas - 4,18 m3; - betoninių laiptų pakopų (66 vnt.) montavimas - 1,98 m3. | Kompl. | 1 | 14541.94 | 14541.94
5. Statinio kūgių ir prieigų įrengimas | 5.11 | Cinkuotų metalinių šlaitinių laiptų turėklų montavimas (11 vnt.): - metalas S235 - 443,08 kg; - cementinis skiedinys - 0,07 m3; - statramsčių galų dažymas - 1,24 m2. | Kompl. | 1 | 4530.83 | 4530.83
5. Statinio kūgių ir prieigų įrengimas | 5.12 | Metalinių vienpusių atitvarų montavimas ant statinio: - H2 W4, A klasė - 80 m. | Kompl. | 1 | 18798.48 | 18798.48
5. Statinio kūgių ir prieigų įrengimas | 5.13 | Apsauginės cinkuotos pėsčiųjų tvorelės įrengimas ant betoninio pagrindo (22,8 m): - metalas S235 - 188,18 kg; - segmentas iš vamzdžių tarpatramiui - 8 vnt.; - 1750 mm statramsčiai iš metalinių vamzdžių - 10 vnt.; - betonas C20/25 - 0,6 m3; - statramsčių galų dažymas - 2,27 m2. | Kompl. | 1 | 4991.52 | 4991.52
5. Statinio kūgių ir prieigų įrengimas | 5.14 | Vandens pralaidos grioviuose įrengimas (2 vnt.): - mineralinių medžiagų pagrindo sl. įrengimas h=20 cm - 3 m3; - PVC Ø600 mm vamzdžio paklojimas - 10 m; - Ø600 mm vandens pralaidos antgalių įrengimas - 4 vnt.; - pralaidos užpylimas gerai drenuojančiu gruntu - 30 m3. | Kompl. | 1 | 10700.61 | 10700.61
5. Statinio kūgių ir prieigų įrengimas | 5.15 | 15 cm storio nesurištų mineralinių medžiagų mišinio fr. 0/32 įrengimas | m2 | 32.5 | 14.08 | 457.6
5. Statinio kūgių ir prieigų įrengimas | 5.16 | Griovių tvirtinimas plytelėmis 49x49x8 cm | m2 | 32.5 | 144.39 | 4692.68
5. Statinio kūgių ir prieigų įrengimas | 5.17 | Sankasos šlaitų planiravimas | m2 | 1977 | 0.49 | 968.73
5. Statinio kūgių ir prieigų įrengimas | 5.18 | Sankasos šlaitų sutvirtinimas dirvožemio sl. h=10 cm, panaudojant esamą dirvožemį | m2 | 1977 | 3.66 | 7235.82 | Iš viso skyriuje 5, Eur be PVM | 89901.03
6. Baigiamieji darbai | 6.1 | Likusio dirvožemio pakrovimas ir išvežimas rangovo pasirinktu atstumu | m3 | 1488.7 | 2.5 | 3721.75 | Iš viso skyriuje 6, Eur be PVM | 3721.75
[5 empty] | IŠ VISO ŽINIARAŠTYJE 73, EUR BE PVM | 3506109.87

## DKŽ_74
Magistralinio kelio A5 Kaunas–Marijampolė–Suvalkai ruožo nuo 56,83 iki 72,50 km rekonstravimas
DARBŲ KIEKIŲ ŽINIARAŠTIS NR. 74 – STATINIO KONSTRUKCIJŲ DALIS. SKIRTINGŲ LYGIŲ SANKRYŽA 70,73 KM SU KELIU NR. 5122
Skyrius | Eilės Nr. | Darbo pavadinimas, aprašymas | Mato vnt. | Kiekis | Vieneto kaina, Eur be PVM (pildo Tiekėjas) | Iš viso, Eur be PVM
1. Paruošiamieji darbai | 1.1 | Augalinio sl. h=40 cm nukasimas, nustumiant buldozeriu ir sandėliavimas vietoje | m3 | 519 | 3.53 | 1832.07
1. Paruošiamieji darbai | 1.2 | Gręžtinių bandomųjų polių įrengimas (2 vnt.): - betonas C30/37 (su priedais) - 5,36 m3; - armatūros gaminiai - 436 kg; - bendras ilgis - 19 m. | Kompl. | 1 | 6040.42 | 6040.42
1. Paruošiamieji darbai | 1.3 | Metalinės sienutės iš įlaidų (20,25 m) įrengimas ir ištraukimas (grįžtamosios medžiagos) (16726,5 kg): - metalinės sienutės įlaidų ilgis L-7,0 m (20,25 m) - 16726,517346 kg. | Kompl. | 1 | 59281.98 | 59281.98
1. Paruošiamieji darbai | 1.4 | Bandomųjų polių laikančios galios bandymai | vnt. | 2 | 511.54 | 1023.08 | Iš viso skyriuje 1, Eur be PVM | 68177.55
2. Krantinių atramų įrengimas | 2.1 | Grunto kasimas prieš įrengiant krantines atramas, pakrovimas į savivarčius, pervežimas Rangovo pasirinktu atstumu ir suvertimas į krūvas (susisiekimo dalyje gruntas iškastų durpynų užpylimui) | m3 | 3678 | 3.53 | 12983.34
2. Krantinių atramų įrengimas | 2.2 | Gręžtinių polių įrengimas (32 vnt.): - betonas C30/37 (su priedais) - 72,32 m3; - armatūros gaminiai - 5984 kg; - bendras ilgis ( L - 8,0 m, Ø - 0,6 m) - 256 m. | Kompl. | 1 | 81458.32 | 81458.32
2. Krantinių atramų įrengimas | 2.3 | Armuoto pagrindo grunto įrengimas (561 m2): - stabilizavimo geotinklo įrengimas - 1122 m2; - mineralinių medžiagų mišinio fr. 0/32 įrengimas - 674 m3. | Kompl. | 1 | 77339.24 | 77339.24
2. Krantinių atramų įrengimas | 2.4 | Gruntinio pagrindo planiravimas prieš įrengiant krantines atramas | m2 | 152 | 1.12 | 170.24
2. Krantinių atramų įrengimas | 2.5 | Mineralinių medžiagų mišinio 22/45 pagrindo sl. h= 20 cm įrengimas po atrama | m3 | 35 | 237.91 | 8326.85
2. Krantinių atramų įrengimas | 2.6 | Paruošiamojo betono sl. h=8 cm įrengimas prieš įrengiant krantines atramas (141 m2): - betonas C12/15 | m3 | 11.28 | 535.72 | 6042.92
2. Krantinių atramų įrengimas | 2.7 | Krantinės atramos rostverko ir pamato po atraminėmis sienomis betonavimas (6 vnt.): - betonas C30/37 (su priedais) - 117,69 m3; - armatūros gaminiai - 8625 kg; - plieninės įdėtinės detalės (80 vnt.) - 392 kg. | Kompl. | 1 | 112227.02 | 112227.02
2. Krantinių atramų įrengimas | 2.8 | Gelžbetoninių krantinių atramų kolonų montavimas (10 vnt.): - betonas C35/45 (su priedais) - 27,2 m3; - smulkiagrūdis nesitraukiantis betonas - 2,5 m3. | Kompl. | 1 | 71758.7 | 71758.7
2. Krantinių atramų įrengimas | 2.9 | Krantinės atramos rėmsijės/atkaltės betonavimas (2 vnt.): - betonas C35/45 (su priedais) - 35,22 m3; - armatūros gaminiai - 5058 kg. | Kompl. | 1 | 63308.09 | 63308.09
2. Krantinių atramų įrengimas | 2.10 | G/b krantinės atramos paviršių, besiliečiančių su gruntu, valymas aukšto slėgio vandens srove | m2 | 346 | 14.39 | 4978.94
2. Krantinių atramų įrengimas | 2.11 | G/b krantinės atramos paviršių, besiliečiančių su gruntu, padengimas bitumine danga | m2 | 346 | 20.2 | 6989.2
2. Krantinių atramų įrengimas | 2.12 | Krantinės atramos rostverko užpylimas gerai drenuojančiu gruntu sutankinant rankiniu būdu | m3 | 385 | 48.28 | 18587.8
2. Krantinių atramų įrengimas | 2.13 | Atraminių sienų iš surenkamų blokelių inkaruotų grunte įrengimas (493 m2): - moduliniai betoniniai blokeliai - 493 m2; - 540 tipo vienkrypčio armavimo geotinklai - 8100 m2. | Kompl. | 1 | 229791.3 | 229791.3
2. Krantinių atramų įrengimas | 2.14 | Drenuojančio sluoksnio tarp tinklų įrengimas (3645 m3): - tankinant rankiniu būdu - 839 m2; - tankinant mechanizuotai - 2806 m3. | m3 | 3645 | 65.5 | 238747.5
2. Krantinių atramų įrengimas | 2.15 | Temperatūrinės siūlės iš CR gumos įrengimas blokelių sienoje (35 m): - 2 sl. CR gumos juosta b-220 mm - 7,7 m2; - vandeniui nelaidi elastinga mastika - 70 m. | Kompl. | 1 | 6499.15 | 6499.15
2. Krantinių atramų įrengimas | 2.16 | Deformacinės siūlės tarp krantinės atramos atkaltės/galinės sienutės ir atraminės sienos įrengimas (21 m): - 2 sl. CR gumos juosta b-560 mm - 11,8 m2; - vandeniui nelaidi elastinga mastika - 42 m; - dvisluoksnė prilydoma hidroizoliacija ant galinės sienutės ir atraminės sienos sandūros - 14 m2. | Kompl. | 1 | 4989.39 | 4989.39
2. Krantinių atramų įrengimas | 2.17 | Drenažinio vamzdžio su geotekstilės filtru įrengimas už atraminių sienų užpiltas skaldele fr. 11/16: - drenažinis vamzdis Ø113/128 mm - 93 m; - alkūnės Ø128 mm 90° įrengimas - 4 vnt.; - drenažo žiočių įrengimas - 4 vnt. | Kompl. | 1 | 3007.5 | 3007.5
2. Krantinių atramų įrengimas | 2.18 | Filtruojančio fr. 11/16 grunto sluoksnio už atraminės sienos įrengimas, sutankinant rankiniu būdu | m3 | 149 | 129.47 | 19291.03
2. Krantinių atramų įrengimas | 2.19 | Sankasos įrengimas iš gerai drenuojančio grunto, sutankinant pasluoksniui ( iki darbų zonos pradžios/pabaigos) | m3 | 5008 | 21.68 | 108573.44
2. Krantinių atramų įrengimas | 2.20 | Atraminių sienų užpylimas drenuojančiu gruntu iš fasadinės pusės | m3 | 779 | 22.47 | 17504.13
2. Krantinių atramų įrengimas | 2.21 | Ekstrūzinio putplasčio h=5,0 cm virš atraminės sienos įrengimas | m2 | 21 | 51.76 | 1086.96
2. Krantinių atramų įrengimas | 2.22 | Mineralinių medžiagų mišinio fr. 0/32 sl. h= 15 cm po parapetiniais blokais įrengimas sutankinant | m3 | 3.7 | 146.79 | 543.12
2. Krantinių atramų įrengimas | 2.23 | Gelžbetoninių parapetinių blokų montavimas (32 vnt.): - betonas C30/37 (su priedais) - 13,44 m3; - armuotas ekstrūdinis t-4 mm polistirenas - 9 m2. | Kompl. | 1 | 26358.72 | 26358.72
2. Krantinių atramų įrengimas | 2.24 | Tarpų tarp parapetinių bortų užtaisymas vandeniui nelaidžia elastinga mastika | m | 60 | 20.62 | 1237.2
2. Krantinių atramų įrengimas | 2.25 | Gelžbetoninių monolitinių parapetinių blokų dalių įrengimas: - betonas C30/37 (su priedais) - 2,07 m3; - armatūros gaminiai - 193 kg. | Kompl. | 1 | 4871.85 | 4871.85
2. Krantinių atramų įrengimas | 2.26 | Parapetinių blokų valymas aukšto slėgio vandens srove | m2 | 123 | 14.39 | 1769.97
2. Krantinių atramų įrengimas | 2.27 | Parapetinių blokų, besiliečiančių su gruntu, padengimas bitumine danga | m2 | 25 | 20.2 | 505
2. Krantinių atramų įrengimas | 2.28 | Parapetinių blokų fasadinių paviršių gruntavimas ir padengimas hidrofobizuojančia danga | m2 | 98 | 20.2 | 1979.6
2. Krantinių atramų įrengimas | 2.29 | Vertikalių skylių gręžimas į parapetinius bortus turėklų tvirtinimui: - skylių gręžimas Ø14 mm L=150 mm - 304 vnt.; - klijai epoksido pagrindu - 2,61 kg; - inkariniai varžtai M12 (su poveržle) L=150 mm - 304 vnt. | Kompl. | 1 | 3700.35 | 3700.35
2. Krantinių atramų įrengimas | 2.30 | Plieninių cinkuotų turėklų sekcijų ant parapetinių blokų montavimas (36 vnt.): - metalas S235 - 2013,6 kg; - statramsčių galų dažymas - 2,58 m. | Kompl. | 1 | 15203.4 | 15203.4
2. Krantinių atramų įrengimas | 2.31 | Mineralinių medžiagų mišinio 0/32 sl. h= 15 cm po nuvedimo latakais įrengimas sutankinant | m3 | 0.8 | 114.52 | 91.62
2. Krantinių atramų įrengimas | 2.32 | Surenkamų betoninių vandens nuvedimo latakų (300x200x100 mm±2mm) įrengimas | m | 65 | 105.42 | 6852.3
2. Krantinių atramų įrengimas | 2.33 | Skaldos prizmės po gulekšniu įrengimas h=40 cm | m3 | 12 | 156.38 | 1876.56
2. Krantinių atramų įrengimas | 2.34 | Gulekšnių montavimas (4 vnt.): - betonas C30/37 (su priedais) | m3 | 4.6 | 1113.15 | 5120.49
2. Krantinių atramų įrengimas | 2.35 | Gulekšnių sumonolitinimas tarpusavyje: - betonas C30/37 (su priedais) | m3 | 0.32 | 2479.64 | 793.48
2. Krantinių atramų įrengimas | 2.36 | Pereinamųjų plokščių montavimas (16 vnt.): - betonas C30/37 (su priedais) | m3 | 27.2 | 1188.17 | 32318.22
2. Krantinių atramų įrengimas | 2.37 | Pereinamųjų plokščių betonavimas tarpusavyje: - betonas C30/37 (su priedais) - 1,4 m3; - armatūros gaminiai - 30,52 kg. | Kompl. | 1 | 2228.86 | 2228.86
2. Krantinių atramų įrengimas | 2.38 | Pereinamųjų plokščių valymas aukšto slėgio vandens srove | m2 | 96 | 14.39 | 1381.44
2. Krantinių atramų įrengimas | 2.39 | Išlyginamojo betono sl. hvid = 4 cm įrengimas ant pereinamųjų plokščių (96 m2): - betonas C25/30 (su priedais) | m3 | 3.84 | 1694 | 6504.96
2. Krantinių atramų įrengimas | 2.40 | Išlyginamojo betono sl. ir galinės sienutės viršaus valymas aukšto slėgio vandens srove | m2 | 101 | 14.39 | 1453.39
2. Krantinių atramų įrengimas | 2.41 | Dvisluoksnės prilydomosios hidroizoliacijos įrengimas ant pereinamųjų plokščių ir galinės sienutės viršaus | m2 | 101 | 79.19 | 7998.19
2. Krantinių atramų įrengimas | 2.42 | Apsauginio asfalto sl. SMA 8 S su SZ18 PMB45/80-55 h=2 cm įrengimas ant pereinamųjų plokščių | m2 | 101 | 14.19 | 1433.19
2. Krantinių atramų įrengimas | 2.43 | Asfalto mišinio SMA 8 S su SZ18 PMB45/80-55 prizmės įrengimas ant pereinamųjų plokščių | m3 | 4 | 581.15 | 2324.6
2. Krantinių atramų įrengimas | 2.44 | Skaldos 0/32 prizmės įrengimas ant pereinamųjų plokščių | m3 | 5 | 156.37 | 781.85
2. Krantinių atramų įrengimas | 2.45 | Kelio dangos įrengimas virš pereinamųjų plokščių: - asfalto prizmės gruntavimas bitumine emulsija - 72 m2; - asfalto pagrindo sl. h=8 cm AC 22 PN įrengimas - 64 m2; - asfalto pagrindo sl. gruntavimas bitumine emulsija - 64 m2; - asfalto viršutinio sl. h=4 cm AC 11 VN įrengimas - 101 m2. | Kompl. | 1 | 2829.13 | 2829.13
2. Krantinių atramų įrengimas | 2.46 | Sankasos viršutinio sluoksnio kvalifikuoto grunto gerinimas h=25 cm už pereinamųjų plokščių | m2 | 553 | 4.39 | 2427.67
2. Krantinių atramų įrengimas. Kelio dangos įrengimas už pereinamųjų plokščių iki darbų zonos ribos pradžios/pabaigos. I projektinės kelio dangos konstrukcijos variantas | 2.47 | Šalčiui nejautraus sl. h=28 cm įrengimas | m3 | 90 | 0 | 0 | Pastaba: Rangovas pildo pasirinktinai I arba II projektinės kelio dangos konstrukcijos variantą
2. Krantinių atramų įrengimas. Kelio dangos įrengimas už pereinamųjų plokščių iki darbų zonos ribos pradžios/pabaigos. I projektinės kelio dangos konstrukcijos variantas | 2.48 | Skaldos pagrindo sl. h=25 cm iš nesurišto mišinio įrengimas | m2 | 265.5 | 0 | 0
2. Krantinių atramų įrengimas. Kelio dangos įrengimas už pereinamųjų plokščių iki darbų zonos ribos pradžios/pabaigos. I projektinės kelio dangos konstrukcijos variantas | 2.49 | Asfalto pagrindo sl. h=8 cm AC 22 PN įrengimas | m2 | 293 | 0 | 0
2. Krantinių atramų įrengimas. Kelio dangos įrengimas už pereinamųjų plokščių iki darbų zonos ribos pradžios/pabaigos. I projektinės kelio dangos konstrukcijos variantas | 2.50 | Asfalto pagrindo sl. gruntavimas bitumine emulsija | m2 | 293 | 0 | 0
2. Krantinių atramų įrengimas. Kelio dangos įrengimas už pereinamųjų plokščių iki darbų zonos ribos pradžios/pabaigos. I projektinės kelio dangos konstrukcijos variantas | 2.51 | Asfalto viršutinio sl. h=4 cm AC 11 VN įrengimas | m2 | 289 | 0 | 0
2. Krantinių atramų įrengimas. Kelio dangos įrengimas už pereinamųjų plokščių iki darbų zonos ribos pradžios/pabaigos. II projektinės kelio dangos konstrukcijos variantas | 2.47 | Apsauginio šalčiui atsparaus sl. h=33 cm įrengimas | m3 | 170 | 23.8 | 4046
2. Krantinių atramų įrengimas. Kelio dangos įrengimas už pereinamųjų plokščių iki darbų zonos ribos pradžios/pabaigos. II projektinės kelio dangos konstrukcijos variantas | 2.48 | Skaldos pagrindo sl. h=20 cm iš nesurišto mišinio įrengimas | m2 | 358 | 14.16 | 5069.28
2. Krantinių atramų įrengimas. Kelio dangos įrengimas už pereinamųjų plokščių iki darbų zonos ribos pradžios/pabaigos. II projektinės kelio dangos konstrukcijos variantas | 2.49 | Asfalto pagrindo sl. h=8 cm AC 22 PN įrengimas | m2 | 293 | 23.06 | 6756.58
2. Krantinių atramų įrengimas. Kelio dangos įrengimas už pereinamųjų plokščių iki darbų zonos ribos pradžios/pabaigos. II projektinės kelio dangos konstrukcijos variantas | 2.50 | Asfalto pagrindo sl. gruntavimas bitumine emulsija | m2 | 293 | 0.58 | 169.94
2. Krantinių atramų įrengimas. Kelio dangos įrengimas už pereinamųjų plokščių iki darbų zonos ribos pradžios/pabaigos. II projektinės kelio dangos konstrukcijos variantas | 2.51 | Asfalto viršutinio sl. h=4 cm AC 11 VN įrengimas | m2 | 289 | 14.69 | 4245.41
2. Krantinių atramų įrengimas | 2.52 | Fasadinių krantinės atramos paviršių valymas aukšto slėgio vandens srove | m2 | 165 | 14.39 | 2374.35
2. Krantinių atramų įrengimas | 2.53 | Fasadinių krantinės atramos paviršių gruntavimas ir padengimas hidrofobizuojančia danga | m2 | 165 | 20.2 | 3333 | Iš viso skyriuje 2, Eur be PVM | 1252240.78
3. Tarpinių atramų įrengimas | 3.1 | Grunto kasimas prieš įrengiant tarpines atramas, pakrovimas į savivarčius, pervežimas Rangovo pasirinktu atstumu ir suvertimas į krūvas (susisiekimo dalyje gruntas iškastų durpynų užpylimui) | m3 | 255 | 9.03 | 2302.65
3. Tarpinių atramų įrengimas | 3.2 | Gręžtinių polių įrengimas (20 vnt.): - betonas C30/37 (su priedais) - 62 m3; - armatūros gaminiai - 4980 kg; - bendras ilgis ( L - 11,0 m, Ø - 0,6 m) - 220 m. | Kompl. | 1 | 69833.91 | 69833.91
3. Tarpinių atramų įrengimas | 3.3 | Gruntinio pagrindo planiravimas prieš įrengiant tarpines atramas | m2 | 63 | 1.12 | 70.56
3. Tarpinių atramų įrengimas | 3.4 | Nesurištųjų mineralinių medžiagų mišinio 22/45 pagrindo sl. h= 20 cm įrengimas | m3 | 15 | 237.91 | 3568.65
3. Tarpinių atramų įrengimas | 3.5 | Paruošiamojo betono sl. h=8 cm įrengimas prieš įrengiant tarpines atramas (57,3 m2): - betonas C12/15 | m3 | 4.58 | 603.14 | 2762.38
3. Tarpinių atramų įrengimas | 3.6 | Tarpinių atramų rostverkų betonavimas (1 vnt.): - betonas C30/37 (su priedais) - 64,96 m3; - armatūros gaminiai - 3975 kg; - plieninės įdėtinės detalės (40 vnt.) - 940 kg. | Kompl. | 1 | 59321.36 | 59321.36
3. Tarpinių atramų įrengimas | 3.7 | Gelžbetoninių tarpinių atramų kolonų montavimas (5 vnt.): - betonas C35/45 (su priedais) | m3 | 11.55 | 2735.28 | 31592.48
3. Tarpinių atramų įrengimas | 3.8 | Skiedinio tarp kolonos ir rėmsijės įrengimas: - skiedinys R4 | m3 | 0.05 | 3272.77 | 163.64
3. Tarpinių atramų įrengimas | 3.9 | Gelžbetoninių tarpinių atramų rėmsijų montavimas (1 vnt.): - betonas C35/45 (su priedais) | m3 | 6.9 | 3594.11 | 24799.36
3. Tarpinių atramų įrengimas | 3.10 | Mazgų tarp rostverko-kolonos ir kolonos-rėmsijės įrengimas (10 vnt.): - smulkiagrūdis nesitraukiantis betonas | m3 | 1.79 | 3556.15 | 6365.51
3. Tarpinių atramų įrengimas | 3.11 | Atraminių pagalvių įrengimas (5 vnt.): - betonas C35/45 (su priedais) - 0,6 m3; - armatūros gaminiai - 100 kg. | Kompl. | 1 | 2239.78 | 2239.78
3. Tarpinių atramų įrengimas | 3.12 | G/b tarpinės atramos paviršių, besiliečiančių su gruntu, valymas aukšto slėgio vandens srove | m2 | 102 | 14.39 | 1467.78
3. Tarpinių atramų įrengimas | 3.13 | G/b tarpinės atramos paviršių, besiliečiančių su gruntu, padengimas bitumine danga | m2 | 102 | 20.2 | 2060.4
3. Tarpinių atramų įrengimas | 3.14 | Tarpinės atramos rostverko užpylimas gerai drenuojančiu gruntu sutankinant rankiniu būdu | m3 | 191 | 35.74 | 6826.34
3. Tarpinių atramų įrengimas | 3.15 | Fasadinių tarpinės atramos paviršių valymas aukšto slėgio vandens srove | m2 | 94 | 14.39 | 1352.66
3. Tarpinių atramų įrengimas | 3.16 | Fasadinių tarpinės atramos paviršių gruntavimas ir padengimas hidrofobizuojančia danga | m2 | 94 | 20.2 | 1898.8 | Iš viso skyriuje 3, Eur be PVM | 216626.26
4. Perdangos įrengimas | 4.1 | Žvyro pagrindo sl. h=20 cm po g/b pagrindo plokštėmis įrengimas ir išardymas | m2 | 96 | 70.23 | 6742.08
4. Perdangos įrengimas | 4.2 | G/b pagrindo plokščių 6.0x2.0x0.22 m pastoliams atremti montavimas, išardymas (medžiagos grįžtamosios) (8 vnt.) | m3 | 21.12 | 401.99 | 8490.03
4. Perdangos įrengimas | 4.3 | Metalinių pastolių įrengimas statinio perdangai sumontuoti ir išardymas (medžiagos grįžtamosios): - įvairus metalas - 6 t; - mediena - 3 m3. | Kompl. | 1 | 19512 | 19512
4. Perdangos įrengimas | 4.4 | Atraminių guolių įrengimas | vnt. | 15 | 1625.54 | 24383.1
4. Perdangos įrengimas | 4.5 | Statinio perdangos sijų montavimas projektinėje padėtyje (18 vnt.): - betonas C40/50 (su priedais) | m3 | 141.66 | 3200 | 453312
4. Perdangos įrengimas | 4.6 | Perdangos sijų galų (skersinių sijų) sumonolitinimas: - betonas C40/50 (su priedais) - 5,02 m3; - armatūros gaminiai - 1299,7 kg; - epoksido pagrindo klijai - 86,3 kg. | Kompl. | 1 | 15339.11 | 15339.11
4. Perdangos įrengimas | 4.7 | Tarpų tarp sijų lentynų sumonolitinimas: - betonas C40/50 (su priedais) - 26,51 m3; - armatūros gaminiai - 4483,8 kg. | Kompl. | 1 | 35932.45 | 35932.45
4. Perdangos įrengimas | 4.8 | Sijų viršatraminių dalių sumonolitinimas: - betonas C40/50 (su priedais) - 23,98 m3; - armatūros gaminiai - 6342,1 kg; - armatūros sujungimas loveline jungtimi Ø25/25mm - 90 vnt.; - armatūros sujungimas loveline jungtimi Ø36/36mm - 27 vnt. | Kompl. | 1 | 61050.35 | 61050.35
4. Perdangos įrengimas | 4.9 | Turėklų ir atitvarų bortų montavimas (20 vnt.): - betonas C35/45 (su priedais) | m3 | 14.42 | 3850.67 | 55526.66
4. Perdangos įrengimas | 4.10 | Tarpų tarp atitvarų ir turėklų bortų užtaisymas vandeniui nelaidžia elastinga mastika | m | 25 | 143.94 | 3598.5
4. Perdangos įrengimas | 4.11 | Statinio perdangos valymas aukšto slėgio vandens srove prieš įrengiant išlyginamąjį betono sl. | m2 | 415 | 14.39 | 5971.85
4. Perdangos įrengimas | 4.12 | Išlyginamojo betono sl. hvid=9,8 cm įrengimas: - betonas C25/30 (su priedais) - 31 m3; - armatūros gaminiai - 1237 kg. | Kompl. | 1 | 29484.37 | 29484.37
4. Perdangos įrengimas | 4.13 | Vienprofilinių deformacinių pjūvių įrengimas (20,6 m): - betonas C35/45 (su priedais) - 3,92 m3; - armatūros gaminiai - 522,6 kg; - rifliuoti aliuminio lakštai t=3 mm - 47,1 kg; - skardos lakštai t=1 mm - 15,94 kg; - guminė tarpinė - 60 vnt.; - tvirtinimo detalių metalas - 5,3 kg. | Kompl. | 1 | 38087.17 | 38087.17
4. Perdangos įrengimas | 4.14 | Išlyginamojo betono sl. valymas aukšto slėgio vandens srove prieš klojant hidroizoliaciją | m2 | 399 | 14.39 | 5741.61
4. Perdangos įrengimas | 4.15 | Išlyginamojo betono sl. gruntavimas epoksidiniu gruntu t=1 mm | m2 | 399 | 20.2 | 8059.8
4. Perdangos įrengimas | 4.16 | Dvisluoksnės prilydomosios hidroizoliacijos įrengimas ant perdangos išlyginamojo sl. | m2 | 399 | 83.92 | 33484.08
4. Perdangos įrengimas | 4.17 | Drenažinės juostos įrengimas | m | 93.2 | 14.53 | 1354.2
4. Perdangos įrengimas | 4.18 | Lietaus vandens nuleidimo šulinėlių įrengimas ant statinio (12 vnt.): - vertikalių skylių Ø170 mm L=250 mm gręžimas - 12 vnt.; - alkūnės Ø200 mm 45° įrengimas - 8 vnt.; - alkūnės Ø200 mm 90° įrengimas - 4 vnt.; - vamzdžio Ø160 mm įrengimas - 5 m; - vamzdžio Ø200 mm įrengimas - 86 m; - keturšakio Ø200 mm įrengimas - 2 vnt.; - trišakio Ø200 mm įrengimas - 2 vnt.; - trišakio Ø200/160 mm įrengimas - 8 vnt.; - pereinamosios movos įrengimas - 4 vnt.; - Ø200 aklė vamzdžio galui - 6 vnt. | Kompl. | 1 | 22844.55 | 22844.55
4. Perdangos įrengimas | 4.19 | Drenažinių šulinių po danga įrengimas (2 vnt.): - vertikalių skylių Ø80 mm L=250 mm gręžimas - 2 vnt.; - PVC Ø70 mm L=2000 mm antgalių įrengimas - 2 vnt. | Kompl. | 1 | 1211.04 | 1211.04
4. Perdangos įrengimas | 4.20 | Cementinio skiedinio sl. h=2 cm po šalitilčių plokštėmis įrengimas | m2 | 75.28 | 58.07 | 4371.51
4. Perdangos įrengimas | 4.21 | Šalitilčio plokščių montavimas (10 vnt.): - betonas C35/45 (su priedais) | m3 | 10.6 | 1980.14 | 20989.48
4. Perdangos įrengimas | 4.22 | Šalitilčio plokščių ir tarpų tarp šalitilčio plokščių ir blokų sumonolitinimas: - betonas C35/45 (su priedais) | m3 | 1.21 | 1902.67 | 2302.23
4. Perdangos įrengimas | 4.23 | Tarpelių tarp šalitilčio plokščių užtaisymas vandeniui nelaidžia elastinga mastika | m | 3.7 | 47.21 | 174.68
4. Perdangos įrengimas | 4.24 | Siūlės tarp šalitilčio plokštės ir turėklinio borto dantelio užsandarinimas vandeniui nelaidžia elastinga mastika | m | 39.6 | 47.17 | 1867.93
4. Perdangos įrengimas | 4.25 | Sandarinimo juostų įrengimas ties atitvarų bortais ir šalitilčio plokštėmis | m | 80 | 42.79 | 3423.2
4. Perdangos įrengimas | 4.26 | Apsauginio asfalto SMA 8 S su SZ18 PMB45/80-55 sl. h=2 cm paklojimas ant statinio perdangos | m2 | 316.8 | 14.19 | 4495.39
4. Perdangos įrengimas | 4.27 | Dvisluoksnės asfalto dangos įrengimas ant statinio h=8 cm: - apsauginio asfalto sl. gruntavimas bitumine emulsija - 316,8 m2; - apatinio asfalto sl. h = 4 cm AC 16 AS įrengimas - 316,8 m2; - asfalto pagrindo sl. gruntavimas bitumine emulsija - 316,8 m2; - viršutinio asfalto sl. h = 4 cm SMA 11 S įrengimas - 277,2 m2; - viršutinio asfalto sl. h=4 cm MA 11 S įrengimas prie borto ir šalitilčio plokštės - 39,6 m2. | Kompl. | 1 | 11705.75 | 11705.75
4. Perdangos įrengimas | 4.28 | Asfalto sluoksnių siūlės sandarinimas bitumine mastika | m | 80 | 1.83 | 146.4
4. Perdangos įrengimas | 4.29 | Šalitilčio plokščių valymas aukšto slėgio vandens srove | m2 | 91 | 14.39 | 1309.49
4. Perdangos įrengimas | 4.30 | Šalitilčio plokščių padengimas neslystančia danga | m2 | 91 | 139.38 | 12683.58
4. Perdangos įrengimas | 4.31 | Metalinių cinkuotų turėklų sekcijų montavimas ant statinio perdangos (22 vnt.): - metalas S235 - 1439,19 kg; - cementinis skiedinys - 0,06 m3; - statramsčių galų dažymas - 1,32 m2. | Kompl. | 1 | 13420.99 | 13420.99
4. Perdangos įrengimas | 4.32 | Metalinių vienpusių atitvarų montavimas ant statinio (80 m): - H2 W4, A klasė - 40 m; - H2 W2, A klasė - 40 m. | Kompl. | 1 | 25862.52 | 25862.52
4. Perdangos įrengimas | 4.33 | Statinio perdangos apatinės ir blokų fasadinės dalies paviršių valymas aukšto slėgio vandens srove | m2 | 922 | 14.39 | 13267.58
4. Perdangos įrengimas | 4.34 | Statinio perdangos apatinės ir blokų fasadinės dalies gruntavimas ir padengimas hidrofobizuojančia danga | m2 | 922 | 20.2 | 18624.4 | Iš viso skyriuje 4, Eur be PVM | 964770.08
5. Statinio kūgių ir prieigų įrengimas | 5.1 | Grunto kasimas griovių formavimui darbų zonoje pakrovimas į savivarčius, pervežimas Rangovo pasirinktu atstumu ir suvertimas į krūvas (susisiekimo dalyje gruntas iškastų durpynų užpylimui) | m3 | 57 | 9.03 | 514.71
5. Statinio kūgių ir prieigų įrengimas | 5.2 | Vandens surinkimo šulinėlių statinio prieigose įrengimas: - PVC Ø425 mm šulinėliai - 4 kompl.; - metalinės grotelės - 4 vnt. | Kompl. | 1 | 2015.2 | 2015.2
5. Statinio kūgių ir prieigų įrengimas | 5.3 | Vandens greičio slopintuvų įrengimas | Kompl. | 2 | 841.68 | 1683.36
5. Statinio kūgių ir prieigų įrengimas | 5.4 | PVC Ø200 mm vamzdžio paklojimas | m | 48 | 74.21 | 3562.08
5. Statinio kūgių ir prieigų įrengimas | 5.5 | Betoninių gatvės bortų 100x30x15 cm ant C20/25 betoninio pagrindo įrengimas | m | 44 | 53.93 | 2372.92
5. Statinio kūgių ir prieigų įrengimas | 5.6 | 15 cm storio nesurištų mineralinių medžiagų mišinio fr. 0/32 įrengimas | m2 | 56.9 | 17.6 | 1001.44
5. Statinio kūgių ir prieigų įrengimas | 5.7 | Plytelių 50x50x7 cm įrengimas ant 3 cm storio pasluoksnio iš atsijų fr. 0/5 | m2 | 56.9 | 104.52 | 5947.19
5. Statinio kūgių ir prieigų įrengimas | 5.8 | Vejos bortų 100.8.20 ant C12/15 betoninio pagrindo įrengimas | m | 33.2 | 19.73 | 655.04
5. Statinio kūgių ir prieigų įrengimas | 5.9 | Kelkraščių sutvirtinimas skaldažole | m2 | 123 | 32.17 | 3956.91
5. Statinio kūgių ir prieigų įrengimas | 5.10 | Gelžbetoninių surenkamų šlaitinių laiptų įrengimas (2 vnt.): - mineralinių medžiagų pagrindo sl. fr. 22/32 įrengimas h=20 cm po pamatų blokais - 0,5 m3; - betoninių pamatų blokų (2 vnt.) įrengimas - 1,26 m3; - mineralinių medžiagų pagrindo sl. fr. 22/32 įrengimas h=20 cm po laiptasijoms - 9 m3; - betoninių laiptasijų (28 vnt.) montavimas - 4,92 m3; - betoninių laiptų pakopų (78 vnt.) montavimas - 2,34 m3. | Kompl. | 1 | 14344.01 | 14344.01
5. Statinio kūgių ir prieigų įrengimas | 5.11 | Cinkuotų metalinių šlaitinių laiptų turėklų montavimas (14 vnt.): - metalas S235 - 542,9 kg; - cementinis skiedinys - 0,09 m3; - statramsčių galų dažymas - 1,57 m2. | Kompl. | 1 | 5982.97 | 5982.97
5. Statinio kūgių ir prieigų įrengimas | 5.12 | Metalinių vienpusių atitvarų montavimas sukalant į gruntą: - H2 W4, A klasė - 96 m. | Kompl. | 1 | 14011.3 | 14011.3
5. Statinio kūgių ir prieigų įrengimas | 5.13 | Apsauginės cinkuotos pėsčiųjų tvorelės įrengimas ant betoninio pagrindo (22,8 m): - metalas S235 - 193,57 kg; - segmentas iš vamzdžių tarpatramiui - 8 vnt.; - 1750 mm statramsčiai iš metalinių vamzdžių - 10 vnt.; - betonas C20/25 - 0,6 m3; - statramsčių galų dažymas - 2,27 m2. | Kompl. | 1 | 5479.48 | 5479.48
5. Statinio kūgių ir prieigų įrengimas | 5.14 | Vandens pralaidos grioviuose įrengimas (2 vnt.): - mineralinių medžiagų pagrindo sl. įrengimas h=20 cm - 2 m3; - PVC Ø400 mm vamzdžio paklojimas - 8 m; - Ø400 mm vandens pralaidos antgalių įrengimas - 4 vnt.; - pralaidos užpylimas gerai drenuojančiu gruntu - 3 m3. | Kompl. | 1 | 4557.8 | 4557.8
5. Statinio kūgių ir prieigų įrengimas | 5.15 | 15 cm storio nesurištų mineralinių medžiagų mišinio fr. 0/32 įrengimas | m2 | 22 | 35.49 | 780.78
5. Statinio kūgių ir prieigų įrengimas | 5.16 | Griovių tvirtinimas plytelėmis 49x49x8 cm | m2 | 22 | 126.43 | 2781.46
5. Statinio kūgių ir prieigų įrengimas | 5.17 | Sankasos šlaitų planiravimas | m2 | 1910 | 0.49 | 935.9
5. Statinio kūgių ir prieigų įrengimas | 5.18 | Sankasos šlaitų sutvirtinimas dirvožemio sl. h=10 cm, panaudojant esamą dirvožemį | m2 | 1910 | 3.66 | 6990.6 | Iš viso skyriuje 5, Eur be PVM | 77573.15
6. Baigiamieji darbai | 6.1 | Likusio dirvožemio pakrovimas ir išvežimas rangovo pasirinktu atstumu | m3 | 328 | 2.5 | 820 | Iš viso skyriuje 6, Eur be PVM | 820
[5 empty] | IŠ VISO ŽINIARAŠTYJE 74, EUR BE PVM | 2580207.82

## DKŽ_75
Magistralinio kelio A5 Kaunas–Marijampolė–Suvalkai ruožo nuo 56,83 iki 72,50 km rekonstravimas
DARBŲ KIEKIŲ ŽINIARAŠTIS NR. 75 – STATINIO KONSTRUKCIJŲ DALIS. TRIUKŠMO UŽTVAROS
Skyrius | Eilės Nr. | Darbo pavadinimas, aprašymas | Mato vnt. | Kiekis | Vieneto kaina, Eur be PVM (pildo Tiekėjas) | Iš viso, Eur be PVM
1. Triukšmo užtvara Nr. 1 (apjungiamasis kelias I-AP1 Pk 1+71 – Pk 4+02) | 1.1 | Betono C16/20 h=8 cm pagrindo įrengimas | m3 | 7 | 680.7 | 4764.9
1. Triukšmo užtvara Nr. 1 (apjungiamasis kelias I-AP1 Pk 1+71 – Pk 4+02) | 1.2 | Gręžtinių polių Ø 0,6 m įrengimas (63 vnt., 378 m): - betonas C30/37 XC2 XF1 F75 W4 - 106,47 m3; - armatūros gaminiai - 8883 kg. | Kompl. | 1 | 79864.74 | 79864.74
1. Triukšmo užtvara Nr. 1 (apjungiamasis kelias I-AP1 Pk 1+71 – Pk 4+02) | 1.3 | Rostverko betonavimas (63 vnt.): - betonas C35/45 XC4 XD3 XF4 F200 W4 - 49,77 m3; - armatūros gaminiai B500B - 5331 kg; - cinkuotas tvirtinimo detalių metalas - 942 kg. | Kompl. | 1 | 51711.85 | 51711.85
1. Triukšmo užtvara Nr. 1 (apjungiamasis kelias I-AP1 Pk 1+71 – Pk 4+02) | 1.4 | Cinkuotų metalinių statramsčių montavimas (63 vnt.) - metalas S355J2+N | kg | 25890.02 | 4.77 | 123495.4
1. Triukšmo užtvara Nr. 1 (apjungiamasis kelias I-AP1 Pk 1+71 – Pk 4+02) | 1.5 | Atraminių pagalvių įrengimas po kolonų sumontavimo iš R4 klasės betono mišinio hvid=5 cm | m3 | 1.89 | 3728.57 | 7047
1. Triukšmo užtvara Nr. 1 (apjungiamasis kelias I-AP1 Pk 1+71 – Pk 4+02) | 1.6 | Smėlio – žvyro 0/32 pagrindo h=10 cm įrengimas | m3 | 6.2 | 141.21 | 875.5
1. Triukšmo užtvara Nr. 1 (apjungiamasis kelias I-AP1 Pk 1+71 – Pk 4+02) | 1.7 | Cokolinių plokščių montavimas (62 vnt.): - betonas C35/45 XC4 XD3 XF4 F200 W4 | m3 | 28.44 | 955.37 | 27170.72
1. Triukšmo užtvara Nr. 1 (apjungiamasis kelias I-AP1 Pk 1+71 – Pk 4+02) | 1.8 | Cokolinių plokščių subetonavimas su statramsčiais: - betonas C35/45 XC4 XD3 XF4 F200 W4 - 2,02 m3; - polistireno putplastis - 0,8 m3 | Kompl. | 1 | 1849.41 | 1849.41
1. Triukšmo užtvara Nr. 1 (apjungiamasis kelias I-AP1 Pk 1+71 – Pk 4+02) | 1.9 | Akustinių elementų montavimas: - garsą absorbuojantys iš vienos pusės elementai - 460 m2; - skaidrūs elementai - 756 m2. | Kompl. | 1 | 198197.82 | 198197.82
1. Triukšmo užtvara Nr. 1 (apjungiamasis kelias I-AP1 Pk 1+71 – Pk 4+02) | 1.10 | Betoninių paviršių plovimas aukšto slėgio vandens srove | m2 | 670 | 13.49 | 9038.3
1. Triukšmo užtvara Nr. 1 (apjungiamasis kelias I-AP1 Pk 1+71 – Pk 4+02) | 1.11 | Betoninių paviršių, besiliečiančių su gruntu, nupurškimas bitumine emulsija | m2 | 352 | 9.58 | 3372.16
1. Triukšmo užtvara Nr. 1 (apjungiamasis kelias I-AP1 Pk 1+71 – Pk 4+02) | 1.12 | Fasadinių betoninių paviršių padengimas hidrofobizuojančia danga | m2 | 318 | 18.94 | 6022.92
1. Triukšmo užtvara Nr. 1 (apjungiamasis kelias I-AP1 Pk 1+71 – Pk 4+02) | 1.13 | Tarpo tarp vejos borto ir cokolinės plokštės užpylimas mineralinių medžiagų mišiniu 0/32 hvid=10 cm | m3 | 5 | 96.42 | 482.1
1. Triukšmo užtvara Nr. 1 (apjungiamasis kelias I-AP1 Pk 1+71 – Pk 4+02) | 1.14 | Tarpo tarp vejos borto ir cokolinės plokštės užbetonavimas betonu C30/37 XC4 XF4 h=10 cm | m3 | 5 | 457.23 | 2286.15
1. Triukšmo užtvara Nr. 1 (apjungiamasis kelias I-AP1 Pk 1+71 – Pk 4+02) | 1.15 | Tvirtinimo lauko akmenimis įbetonuojant h=20 cm ties triukšmo užtvaros galais įrengimas (2 m2): - lauko akmenys - 0,4 m3; - betonas C30/37 XC4 XF4 - 0,4 m3. | Kompl. | 1 | 263.03 | 263.03
1. Triukšmo užtvara Nr. 1 (apjungiamasis kelias I-AP1 Pk 1+71 – Pk 4+02) | 1.16 | Įžeminimo įrengimas sukalant metalinius strypus: - cinkuota plieninė juosta 40x4 mm (2 m) - 2,6 kg; - cinkuotas metalas S235 - 0,6 kg; - kryžminė jungtis juostų sujungimui - 3 vnt.; - įžeminimo elektrodas Ø14,2 mm L=1,5 m (4 vnt.) - 6 m; - plieninis elektrodų antgalis - 2 vnt.; - elektrodų sujungimo movos - 2 vnt.; - kryžminė jungtis juostos/elektrodo sujungimui - 2 vnt.; - cinkuotas tvirtinimo detalių metalas - 4,2 kg; - izoliuotas laidas 1x25 mm2 - 31,2 m; - presuojami antgaliai M10 įžeminimo laidui 1x25 mm2 - 496 vnt. - įžeminimo varžos matavimai - 2 vnt. | Kompl. | 1 | 2078.86 | 2078.86 | Iš viso skyriuje 1, Eur be PVM | 518520.86
2. Triukšmo užtvara Nr. 2-4-5 (magistralinis kelias Pk 571+66 – Pk 577+03 ir tęsinys jungiamajame kelyje I-JK6 Pk 0+00 – Pk 3+46) | 2.1 | Betono C16/20 h=8 cm pagrindo įrengimas | m3 | 25.6 | 680.7 | 17425.92
2. Triukšmo užtvara Nr. 2-4-5 (magistralinis kelias Pk 571+66 – Pk 577+03 ir tęsinys jungiamajame kelyje I-JK6 Pk 0+00 – Pk 3+46) | 2.2 | Gręžtinių polių Ø 0,6 m įrengimas (220 vnt., 1496 m): - betonas C30/37 XC2 XF1 F75 W4 - 422,55 m3; - armatūros gaminiai - 44658 kg. | Kompl. | 1 | 316961.06 | 316961.06
2. Triukšmo užtvara Nr. 2-4-5 (magistralinis kelias Pk 571+66 – Pk 577+03 ir tęsinys jungiamajame kelyje I-JK6 Pk 0+00 – Pk 3+46) | 2.3 | Gręžtinių polių Ø 0,4 m įrengimas (1 vnt., 4 m): - betonas C30/37 XC2 XF1 F75 W4 - 0,51 m3; - armatūros gaminiai - 76 kg. | Kompl. | 1 | 382.55 | 382.55
2. Triukšmo užtvara Nr. 2-4-5 (magistralinis kelias Pk 571+66 – Pk 577+03 ir tęsinys jungiamajame kelyje I-JK6 Pk 0+00 – Pk 3+46) | 2.4 | Rostverko betonavimas (213 vnt.): - betonas C35/45 XC4 XD3 XF4 F200 W4 - 200,03 m3; - armatūros gaminiai B500B - 20560 kg; - cinkuotas tvirtinimo detalių metalas - 3268,4 kg. | Kompl. | 1 | 207834.43 | 207834.43
2. Triukšmo užtvara Nr. 2-4-5 (magistralinis kelias Pk 571+66 – Pk 577+03 ir tęsinys jungiamajame kelyje I-JK6 Pk 0+00 – Pk 3+46) | 2.5 | Cinkuotų metalinių statramsčių montavimas (228 vnt.) - metalas S355J2+N | kg | 121767.89 | 4.77 | 580832.84
2. Triukšmo užtvara Nr. 2-4-5 (magistralinis kelias Pk 571+66 – Pk 577+03 ir tęsinys jungiamajame kelyje I-JK6 Pk 0+00 – Pk 3+46) | 2.6 | Porankio tvirtinimas ant statramsčių ties viaduku: - nerūdijančio plieno AISI 304 porankis - 89,22 kg; - nerūdijančio plieno tvirtinimo detalių metalas - 0,2 kg. | Kompl. | 1 | 1098.71 | 1098.71
2. Triukšmo užtvara Nr. 2-4-5 (magistralinis kelias Pk 571+66 – Pk 577+03 ir tęsinys jungiamajame kelyje I-JK6 Pk 0+00 – Pk 3+46) | 2.7 | Atraminių pagalvių įrengimas po kolonų sumontavimo iš R4 klasės betono mišinio hvid=5 cm | m3 | 7.04 | 3728.57 | 26249.13
2. Triukšmo užtvara Nr. 2-4-5 (magistralinis kelias Pk 571+66 – Pk 577+03 ir tęsinys jungiamajame kelyje I-JK6 Pk 0+00 – Pk 3+46) | 2.8 | Smėlio – žvyro 0/32 pagrindo h=10 cm įrengimas | m3 | 22 | 141.21 | 3106.62
2. Triukšmo užtvara Nr. 2-4-5 (magistralinis kelias Pk 571+66 – Pk 577+03 ir tęsinys jungiamajame kelyje I-JK6 Pk 0+00 – Pk 3+46) | 2.9 | Cokolinių plokščių montavimas (208 vnt.): - betonas C35/45 XC4 XD3 XF4 F200 W4 | m3 | 103.87 | 955.37 | 99234.28
2. Triukšmo užtvara Nr. 2-4-5 (magistralinis kelias Pk 571+66 – Pk 577+03 ir tęsinys jungiamajame kelyje I-JK6 Pk 0+00 – Pk 3+46) | 2.10 | Cokolinių plokščių subetonavimas su statramsčiais ir plokštės betonavimas ties durimis: - betonas C35/45 XC4 XD3 XF4 F200 W4 - 8,58 m3; - polistireno putplastis - 2,7 m3. | Kompl. | 1 | 5780.56 | 5780.56
2. Triukšmo užtvara Nr. 2-4-5 (magistralinis kelias Pk 571+66 – Pk 577+03 ir tęsinys jungiamajame kelyje I-JK6 Pk 0+00 – Pk 3+46) | 2.11 | Monolitinių cokolinių plokščių betonavimas ties viadukais ir rostverkais: - betonas C35/45 XC4 XD3 XF4 F200 W4 - 1,12 m3; - armatūros gaminiai B500B - 53 kg. | Kompl. | 1 | 1759.64 | 1759.64
2. Triukšmo užtvara Nr. 2-4-5 (magistralinis kelias Pk 571+66 – Pk 577+03 ir tęsinys jungiamajame kelyje I-JK6 Pk 0+00 – Pk 3+46) | 2.12 | Akustinių elementų montavimas: - garsą absorbuojantys iš vienos pusės elementai - 1604,5 m2; - garsą absorbuojantys iš abiejų pusių elementai - 2595,5 m2; - skaidrūs elementai - 1330 m2. | Kompl. | 1 | 931825.44 | 931825.44
2. Triukšmo užtvara Nr. 2-4-5 (magistralinis kelias Pk 571+66 – Pk 577+03 ir tęsinys jungiamajame kelyje I-JK6 Pk 0+00 – Pk 3+46) | 2.13 | Evakuacinių durų įrengimas | vnt. | 1 | 3252.1 | 3252.1
2. Triukšmo užtvara Nr. 2-4-5 (magistralinis kelias Pk 571+66 – Pk 577+03 ir tęsinys jungiamajame kelyje I-JK6 Pk 0+00 – Pk 3+46) | 2.14 | Pamato Ø 0,15 m L=1,1 m įrengimas (2 vnt.): - betonas C25/30 XC2 XF2 F50 - 0,04 m3. | Kompl. | 1 | 57.31 | 57.31
2. Triukšmo užtvara Nr. 2-4-5 (magistralinis kelias Pk 571+66 – Pk 577+03 ir tęsinys jungiamajame kelyje I-JK6 Pk 0+00 – Pk 3+46) | 2.15 | Statramsčio perlipimui per atitvarus įbetonavimas į pamatą: - cinkuotas metalas S235 - 25 kg; - cinkuotas tvirtinimo detalių metalas - 1,4 kg. | Kompl. | 1 | 156.28 | 156.28
2. Triukšmo užtvara Nr. 2-4-5 (magistralinis kelias Pk 571+66 – Pk 577+03 ir tęsinys jungiamajame kelyje I-JK6 Pk 0+00 – Pk 3+46) | 2.16 | Betoninių paviršių plovimas aukšto slėgio vandens srove | m2 | 2461 | 13.49 | 33198.89
2. Triukšmo užtvara Nr. 2-4-5 (magistralinis kelias Pk 571+66 – Pk 577+03 ir tęsinys jungiamajame kelyje I-JK6 Pk 0+00 – Pk 3+46) | 2.17 | Betoninių paviršių, besiliečiančių su gruntu, nupurškimas bitumine emulsija | m2 | 1289 | 9.58 | 12348.62
2. Triukšmo užtvara Nr. 2-4-5 (magistralinis kelias Pk 571+66 – Pk 577+03 ir tęsinys jungiamajame kelyje I-JK6 Pk 0+00 – Pk 3+46) | 2.18 | Fasadinių betoninių paviršių padengimas hidrofobizuojančia danga | m2 | 1172 | 18.94 | 22197.68
2. Triukšmo užtvara Nr. 2-4-5 (magistralinis kelias Pk 571+66 – Pk 577+03 ir tęsinys jungiamajame kelyje I-JK6 Pk 0+00 – Pk 3+46) | 2.19 | Smėlio – žvyro 0/32 pagrindo h=10 cm įrengimas | m3 | 72.2 | 141.21 | 10195.36
2. Triukšmo užtvara Nr. 2-4-5 (magistralinis kelias Pk 571+66 – Pk 577+03 ir tęsinys jungiamajame kelyje I-JK6 Pk 0+00 – Pk 3+46) | 2.20 | Betoninių latakų B=500 mm nežemesnių kaip H=240 mm įrengimas | m | 827.6 | 90.66 | 75030.22
2. Triukšmo užtvara Nr. 2-4-5 (magistralinis kelias Pk 571+66 – Pk 577+03 ir tęsinys jungiamajame kelyje I-JK6 Pk 0+00 – Pk 3+46) | 2.21 | Smėlio – žvyro 0/32 pagrindo h=10 cm įrengimas ties šuliniais | m3 | 0.8 | 141.22 | 112.98
2. Triukšmo užtvara Nr. 2-4-5 (magistralinis kelias Pk 571+66 – Pk 577+03 ir tęsinys jungiamajame kelyje I-JK6 Pk 0+00 – Pk 3+46) | 2.22 | Lietaus vandens šulinių įrengimas (22 vnt.) - plastikiniai gofruoti šuliniai D425 - 24 m; - plastikinis dugnas šuliniui D425 - 22 vnt. | Kompl. | 1 | 8063.12 | 8063.12
2. Triukšmo užtvara Nr. 2-4-5 (magistralinis kelias Pk 571+66 – Pk 577+03 ir tęsinys jungiamajame kelyje I-JK6 Pk 0+00 – Pk 3+46) | 2.23 | Betoninių latakų ties lietaus surinkimo šuliniais betonavimas ir galų užbetonavimas: - betonas C30/37 XC4 XF4 | m3 | 0.9 | 3544.45 | 3190.01
2. Triukšmo užtvara Nr. 2-4-5 (magistralinis kelias Pk 571+66 – Pk 577+03 ir tęsinys jungiamajame kelyje I-JK6 Pk 0+00 – Pk 3+46) | 2.24 | Betoninių plytelių 50x50x7 cm montavimas ant latakų ties šuliniais | m2 | 5.25 | 54.46 | 285.92
2. Triukšmo užtvara Nr. 2-4-5 (magistralinis kelias Pk 571+66 – Pk 577+03 ir tęsinys jungiamajame kelyje I-JK6 Pk 0+00 – Pk 3+46) | 2.25 | Ištekėjimo PVC D200 mm vamzdžių įrengimas | m | 68 | 67.36 | 4580.48
2. Triukšmo užtvara Nr. 2-4-5 (magistralinis kelias Pk 571+66 – Pk 577+03 ir tęsinys jungiamajame kelyje I-JK6 Pk 0+00 – Pk 3+46) | 2.26 | Ištekėjimo zonos tvirtinimas lauko akmenimis įbetonuojant h=20 cm (106 m2): - lauko akmenys - 10,6 m3; - betonas C30/37 XC4 XF4 - 10,6 m3; - betoninės plytelės 50x50x7 cm - 2,5 m2. | Kompl. | 1 | 8217.85 | 8217.85
2. Triukšmo užtvara Nr. 2-4-5 (magistralinis kelias Pk 571+66 – Pk 577+03 ir tęsinys jungiamajame kelyje I-JK6 Pk 0+00 – Pk 3+46) | 2.27 | Tarpo tarp latakų ir cokolinės plokštės užpylimas mineralinių medžiagų mišiniu 0/32 hvid=15 cm | m3 | 34.5 | 96.42 | 3326.49
2. Triukšmo užtvara Nr. 2-4-5 (magistralinis kelias Pk 571+66 – Pk 577+03 ir tęsinys jungiamajame kelyje I-JK6 Pk 0+00 – Pk 3+46) | 2.28 | Tarpo tarp latakų ir cokolinės plokštės užbetonavimas betonu C30/37 XC4 XF4 h=10 cm | m3 | 23.2 | 402.32 | 9333.82
2. Triukšmo užtvara Nr. 2-4-5 (magistralinis kelias Pk 571+66 – Pk 577+03 ir tęsinys jungiamajame kelyje I-JK6 Pk 0+00 – Pk 3+46) | 2.29 | Įžeminimo įrengimas sukalant metalinius strypus: - cinkuota plieninė juosta 40x4 mm (6 m) - 7,8 kg; - cinkuotas metalas S235 - 1,8 kg; - kryžminė jungtis juostų sujungimui - 6 vnt.; - įžeminimo elektrodas Ø14,2 mm L=1,5 m (12 vnt.) - 18 m; - plieninis elektrodų antgalis - 6 vnt.; - elektrodų sujungimo movos - 6 vnt.; - kryžminė jungtis juostos/elektrodo sujungimui - 6 vnt.; - cinkuotas tvirtinimo detalių metalas - 15,1 kg; - izoliuotas laidas 1x25 mm2 - 98,8 m; - presuojami antgaliai M10 įžeminimo laidui 1x25 mm2 - 1816 vnt. - įžeminimo varžos matavimai - 6 vnt. | Kompl. | 1 | 7178.16 | 7178.16 | Iš viso skyriuje 2, Eur be PVM | 2393216.47
3. Triukšmo užtvara Nr. 3 (apjungiamasis kelias I-AP1 Pk 5+83 – Pk 7+63) | 3.1 | Betono C16/20 h=8 cm pagrindo įrengimas | m3 | 1.8 | 680.7 | 1225.26
3. Triukšmo užtvara Nr. 3 (apjungiamasis kelias I-AP1 Pk 5+83 – Pk 7+63) | 3.2 | Gręžtinių polių Ø 0,4 m įrengimas (37 vnt., 148 m): - betonas C30/37 XC2 XF1 F75 W4 - 18,87 m3; - armatūros gaminiai - 2109 kg. | Kompl. | 1 | 14154.68 | 14154.68
3. Triukšmo užtvara Nr. 3 (apjungiamasis kelias I-AP1 Pk 5+83 – Pk 7+63) | 3.3 | Rostverko betonavimas (37 vnt.): - betonas C35/45 XC4 XD3 XF4 F200 W4 - 6,29 m3; - armatūros gaminiai B500B - 1406 kg; - cinkuotas tvirtinimo detalių metalas - 177,6 kg. | Kompl. | 1 | 6535.58 | 6535.58
3. Triukšmo užtvara Nr. 3 (apjungiamasis kelias I-AP1 Pk 5+83 – Pk 7+63) | 3.4 | Cinkuotų metalinių statramsčių montavimas (37 vnt.) - metalas S355J2+N | kg | 4640.55 | 4.77 | 22135.42
3. Triukšmo užtvara Nr. 3 (apjungiamasis kelias I-AP1 Pk 5+83 – Pk 7+63) | 3.5 | Atraminių pagalvių įrengimas po kolonų sumontavimo iš R4 klasės betono mišinio hvid=5 cm | m3 | 0.74 | 3728.56 | 2759.13
3. Triukšmo užtvara Nr. 3 (apjungiamasis kelias I-AP1 Pk 5+83 – Pk 7+63) | 3.6 | Smėlio – žvyro 0/32 pagrindo h=10 cm įrengimas | m3 | 5.3 | 141.21 | 748.41
3. Triukšmo užtvara Nr. 3 (apjungiamasis kelias I-AP1 Pk 5+83 – Pk 7+63) | 3.7 | Cokolinių plokščių montavimas (34 vnt.): - betonas C35/45 XC4 XD3 XF4 F200 W4 | m3 | 19.38 | 955.37 | 18515.07
3. Triukšmo užtvara Nr. 3 (apjungiamasis kelias I-AP1 Pk 5+83 – Pk 7+63) | 3.8 | Cokolinių plokščių subetonavimas su statramsčiais: - betonas C35/45 XC4 XD3 XF4 F200 W4 - 0,74 m3; - polistireno putplastis - 0,5 m3. | Kompl. | 1 | 574.12 | 574.12
3. Triukšmo užtvara Nr. 3 (apjungiamasis kelias I-AP1 Pk 5+83 – Pk 7+63) | 3.9 | Akustinių elementų montavimas: - garsą absorbuojantys iš vienos pusės elementai -83,675 m2; - skaidrūs elementai - 334,7 m2. | Kompl. | 1 | 73733.46 | 73733.46
3. Triukšmo užtvara Nr. 3 (apjungiamasis kelias I-AP1 Pk 5+83 – Pk 7+63) | 3.10 | Betoninių paviršių plovimas aukšto slėgio vandens srove | m2 | 325 | 13.49 | 4384.25
3. Triukšmo užtvara Nr. 3 (apjungiamasis kelias I-AP1 Pk 5+83 – Pk 7+63) | 3.11 | Betoninių paviršių, besiliečiančių su gruntu, nupurškimas bitumine emulsija | m2 | 159 | 9.58 | 1523.22
3. Triukšmo užtvara Nr. 3 (apjungiamasis kelias I-AP1 Pk 5+83 – Pk 7+63) | 3.12 | Fasadinių betoninių paviršių padengimas hidrofobizuojančia danga | m2 | 166 | 18.94 | 3144.04
3. Triukšmo užtvara Nr. 3 (apjungiamasis kelias I-AP1 Pk 5+83 – Pk 7+63) | 3.13 | Tarpo tarp vejos borto ir cokolinės plokštės užpylimas mineralinių medžiagų mišiniu 0/32 hvid=10 cm | m3 | 2.7 | 96.13 | 259.55
3. Triukšmo užtvara Nr. 3 (apjungiamasis kelias I-AP1 Pk 5+83 – Pk 7+63) | 3.14 | Tarpo tarp vejos borto ir cokolinės plokštės užbetonavimas betonu C30/37 XC4 XF4 h=10 cm | m3 | 2.7 | 602.85 | 1627.7
3. Triukšmo užtvara Nr. 3 (apjungiamasis kelias I-AP1 Pk 5+83 – Pk 7+63) | 3.15 | Įžeminimo įrengimas sukalant metalinius strypus: - cinkuota plieninė juosta 40x4 mm (3 m) - 3,9 kg; - cinkuotas metalas S235 - 0,9 kg; - kryžminė jungtis juostų sujungimui - 3 vnt.; - įžeminimo elektrodas Ø14,2 mm L=1,5 m (6 vnt.) - 9 m; - plieninis elektrodų antgalis - 3 vnt.; - elektrodų sujungimo movos - 3 vnt.; - kryžminė jungtis juostos/elektrodo sujungimui - 3 vnt.; - cinkuotas tvirtinimo detalių metalas - 2,5 kg; - izoliuotas laidas 1x25 mm2 - 14,4 m; - presuojami antgaliai M10 įžeminimo laidui 1x25 mm2 - 288 vnt. - įžeminimo varžos matavimai - 3 vnt. | Kompl. | 1 | 1461.63 | 1461.63 | Iš viso skyriuje 3, Eur be PVM | 152781.52
4. Triukšmo užtvara Nr. 6 (magistralinis kelias Pk 570+72 – Pk 576+40) | 4.1 | Betono C16/20 h=8 cm pagrindo įrengimas | m3 | 17 | 680.7 | 11571.9
4. Triukšmo užtvara Nr. 6 (magistralinis kelias Pk 570+72 – Pk 576+40) | 4.2 | Gręžtinių polių Ø 0,6 m įrengimas (143 vnt., 1025 m): - betonas C30/37 XC2 XF1 F75 W4 - 289,39 m3; - armatūros gaminiai - 33770 kg. | Kompl. | 1 | 217075.74 | 217075.74
4. Triukšmo užtvara Nr. 6 (magistralinis kelias Pk 570+72 – Pk 576+40) | 4.3 | Gręžtinių polių Ø 0,4 m įrengimas (1 vnt., 4 m): - betonas C30/37 XC2 XF1 F75 W4 - 0,51 m3; - armatūros gaminiai - 76 kg. | Kompl. | 1 | 382.55 | 382.55
4. Triukšmo užtvara Nr. 6 (magistralinis kelias Pk 570+72 – Pk 576+40) | 4.4 | Rostverko betonavimas (136 vnt.): - betonas C35/45 XC4 XD3 XF4 F200 W4 - 134,43 m3; - armatūros gaminiai B500B - 13653 kg; - cinkuotas tvirtinimo detalių metalas - 1929,6 kg. | Kompl. | 1 | 139674.96 | 139674.96
4. Triukšmo užtvara Nr. 6 (magistralinis kelias Pk 570+72 – Pk 576+40) | 4.5 | Cinkuotų metalinių statramsčių montavimas (151 vnt.) - metalas S355J2+N | kg | 76412.26 | 4.77 | 364486.48
4. Triukšmo užtvara Nr. 6 (magistralinis kelias Pk 570+72 – Pk 576+40) | 4.6 | Porankio tvirtinimas ant statramsčių ties viaduku: - nerūdijančio plieno AISI 304 porankis - 89,22 kg; - nerūdijančio plieno tvirtinimo detalių metalas - 0,2 kg. | Kompl. | 1 | 1094.58 | 1094.58
4. Triukšmo užtvara Nr. 6 (magistralinis kelias Pk 570+72 – Pk 576+40) | 4.7 | Atraminių pagalvių įrengimas po kolonų sumontavimo iš R4 klasės betono mišinio hvid=5 cm | m3 | 4.74 | 3728.57 | 17673.42
4. Triukšmo užtvara Nr. 6 (magistralinis kelias Pk 570+72 – Pk 576+40) | 4.8 | Smėlio – žvyro 0/32 pagrindo h=10 cm įrengimas | m3 | 13.7 | 141.21 | 1934.58
4. Triukšmo užtvara Nr. 6 (magistralinis kelias Pk 570+72 – Pk 576+40) | 4.9 | Cokolinių plokščių montavimas (131 vnt.): - betonas C35/45 XC4 XD3 XF4 F200 W4 | m3 | 62.89 | 955.37 | 60083.22
4. Triukšmo užtvara Nr. 6 (magistralinis kelias Pk 570+72 – Pk 576+40) | 4.10 | Cokolinių plokščių subetonavimas su statramsčiais: - betonas C35/45 XC4 XD3 XF4 F200 W4 - 5,90 m3; - polistireno putplastis - 1,7 m3. | Kompl. | 1 | 4565.17 | 4565.17
4. Triukšmo užtvara Nr. 6 (magistralinis kelias Pk 570+72 – Pk 576+40) | 4.11 | Monolitinių cokolinių plokščių betonavimas ties viadukais ir rostverkais: - betonas C35/45 XC4 XD3 XF4 F200 W4 - 1,12 m3; - armatūros gaminiai B500B - 53 kg. | Kompl. | 1 | 1568.04 | 1568.04
4. Triukšmo užtvara Nr. 6 (magistralinis kelias Pk 570+72 – Pk 576+40) | 4.12 | Akustinių elementų montavimas: - garsą absorbuojantys iš vienos pusės elementai - 2835,5 m2; - skaidrūs elementai - 646 m2. | Kompl. | 1 | 454638.91 | 454638.91
4. Triukšmo užtvara Nr. 6 (magistralinis kelias Pk 570+72 – Pk 576+40) | 4.13 | Evakuacinių durų įrengimas | vnt. | 1 | 3252.1 | 3252.1
4. Triukšmo užtvara Nr. 6 (magistralinis kelias Pk 570+72 – Pk 576+40) | 4.14 | Pamato Ø 0,15 m L=1,1 m įrengimas (2 vnt.): - betonas C25/30 XC2 XF2 F50 - 0,04 m3. | Kompl. | 1 | 125.01 | 125.01
4. Triukšmo užtvara Nr. 6 (magistralinis kelias Pk 570+72 – Pk 576+40) | 4.15 | Statramsčio perlipimui per atitvarus įbetonavimas į pamatą: - cinkuotas metalas S235 - 25 kg; - cinkuotas tvirtinimo detalių metalas - 1,4 kg. | Kompl. | 1 | 156.28 | 156.28
4. Triukšmo užtvara Nr. 6 (magistralinis kelias Pk 570+72 – Pk 576+40) | 4.16 | Betoninių paviršių plovimas aukšto slėgio vandens srove | m2 | 1538 | 13.49 | 20747.62
4. Triukšmo užtvara Nr. 6 (magistralinis kelias Pk 570+72 – Pk 576+40) | 4.17 | Betoninių paviršių, besiliečiančių su gruntu, nupurškimas bitumine emulsija | m2 | 804 | 9.58 | 7702.32
4. Triukšmo užtvara Nr. 6 (magistralinis kelias Pk 570+72 – Pk 576+40) | 4.18 | Fasadinių betoninių paviršių padengimas hidrofobizuojančia danga | m2 | 734 | 18.94 | 13901.96
4. Triukšmo užtvara Nr. 6 (magistralinis kelias Pk 570+72 – Pk 576+40) | 4.19 | Smėlio – žvyro 0/32 pagrindo h=10 cm įrengimas | m3 | 45.7 | 141.21 | 6453.3
4. Triukšmo užtvara Nr. 6 (magistralinis kelias Pk 570+72 – Pk 576+40) | 4.20 | Betoninių latakų B=500 mm nežemesnių kaip H=240 mm įrengimas | m | 525.2 | 90.66 | 47614.63
4. Triukšmo užtvara Nr. 6 (magistralinis kelias Pk 570+72 – Pk 576+40) | 4.21 | Smėlio – žvyro 0/32 pagrindo h=10 cm įrengimas ties šuliniais | m3 | 0.5 | 141.21 | 70.61
4. Triukšmo užtvara Nr. 6 (magistralinis kelias Pk 570+72 – Pk 576+40) | 4.22 | Lietaus vandens šulinių įrengimas (13 vnt.) - plastikiniai gofruoti šuliniai D425 H=1,0 m - 13 m; - plastikinis dugnas šuliniui D425 - 13 vnt. | Kompl. | 1 | 4728.19 | 4728.19
4. Triukšmo užtvara Nr. 6 (magistralinis kelias Pk 570+72 – Pk 576+40) | 4.23 | Betoninių latakų ties lietaus surinkimo šuliniais, viadukais betonavimas ir galų užbetonavimas: - betonas C30/37 XC4 XF4 | m3 | 0.7 | 3661.76 | 2563.23
4. Triukšmo užtvara Nr. 6 (magistralinis kelias Pk 570+72 – Pk 576+40) | 4.24 | Betoninių plytelių 50x50x7 cm montavimas ant latakų ties šuliniais | m2 | 3.25 | 54.46 | 177
4. Triukšmo užtvara Nr. 6 (magistralinis kelias Pk 570+72 – Pk 576+40) | 4.25 | Ištekėjimo PVC D200 mm vamzdžių įrengimas | m | 39 | 67.36 | 2627.04
4. Triukšmo užtvara Nr. 6 (magistralinis kelias Pk 570+72 – Pk 576+40) | 4.26 | Ištekėjimo zonos tvirtinimas lauko akmenimis įbetonuojant h=20 cm (90 m2): - lauko akmenys - 9,0 m3; - betonas C30/37 XC4 XF4 - 9,0 m3; - betoninės plytelės 50x50x7 cm - 2,5 m2. | Kompl. | 1 | 7093.38 | 7093.38
4. Triukšmo užtvara Nr. 6 (magistralinis kelias Pk 570+72 – Pk 576+40) | 4.27 | Tarpo tarp latakų ir cokolinės plokštės užpylimas mineralinių medžiagų mišiniu 0/32 hvid=15 cm | m3 | 21.5 | 96.42 | 2073.03
4. Triukšmo užtvara Nr. 6 (magistralinis kelias Pk 570+72 – Pk 576+40) | 4.28 | Tarpo tarp latakų ir cokolinės plokštės užbetonavimas betonu C30/37 XC4 XF4 h=10 cm | m3 | 14.4 | 602.85 | 8681.04
4. Triukšmo užtvara Nr. 6 (magistralinis kelias Pk 570+72 – Pk 576+40) | 4.29 | Įžeminimo įrengimas sukalant metalinius strypus: - cinkuota plieninė juosta 40x4 mm (4 m) - 5,2 kg; - cinkuotas metalas S235 - 1,2 kg; - kryžminė jungtis juostų sujungimui - 4 vnt.; - įžeminimo elektrodas Ø14,2 mm L=1,5 m (8 vnt.) - 12 m; - plieninis elektrodų antgalis - 4 vnt.; - elektrodų sujungimo movos - 4 vnt.; - kryžminė jungtis juostos/elektrodo sujungimui - 4 vnt.; - cinkuotas tvirtinimo detalių metalas - 10 kg; - izoliuotas laidas 1x25 mm2 - 69,6 m; - presuojami antgaliai M10 įžeminimo laidui 1x25 mm2 - 1200 vnt. - įžeminimo varžos matavimai - 4 vnt. | Kompl. | 1 | 4794.1 | 4794.1 | Iš viso skyriuje 4, Eur be PVM | 1407510.39
5. Triukšmo užtvara Nr. 7-8-9 (jungiamasis kelias I-JK8 Pk 1+93 – Pk 0+00 ir tęsinys magistraliniame kelyje Pk 588+91 – Pk 600+02) | 5.1 | Betono C16/20 h=8 cm pagrindo įrengimas | m3 | 35.3 | 680.7 | 24028.71
5. Triukšmo užtvara Nr. 7-8-9 (jungiamasis kelias I-JK8 Pk 1+93 – Pk 0+00 ir tęsinys magistraliniame kelyje Pk 588+91 – Pk 600+02) | 5.2 | Gręžtinių polių Ø 0,6 m įrengimas (310 vnt., 1609 m): - betonas C30/37 XC2 XF1 F75 W4 - 453,64 m3; - armatūros gaminiai - 38651 kg. | Kompl. | 1 | 340282.11 | 340282.11
5. Triukšmo užtvara Nr. 7-8-9 (jungiamasis kelias I-JK8 Pk 1+93 – Pk 0+00 ir tęsinys magistraliniame kelyje Pk 588+91 – Pk 600+02) | 5.3 | Gręžtinių polių Ø 0,4 m įrengimas (2 vnt., 8 m): - betonas C30/37 XC2 XF1 F75 W4 - 1,02 m3; - armatūros gaminiai - 152 kg. | Kompl. | 1 | 765.11 | 765.11
5. Triukšmo užtvara Nr. 7-8-9 (jungiamasis kelias I-JK8 Pk 1+93 – Pk 0+00 ir tęsinys magistraliniame kelyje Pk 588+91 – Pk 600+02) | 5.4 | Rostverko betonavimas (311 vnt.): - betonas C35/45 XC4 XD3 XF4 F200 W4 - 251,6 m3; - armatūros gaminiai B500B - 26197 kg; - cinkuotas tvirtinimo detalių metalas - 2754 kg. | Kompl. | 1 | 261416.52 | 261416.52
5. Triukšmo užtvara Nr. 7-8-9 (jungiamasis kelias I-JK8 Pk 1+93 – Pk 0+00 ir tęsinys magistraliniame kelyje Pk 588+91 – Pk 600+02) | 5.5 | Cinkuotų metalinių statramsčių montavimas (352 vnt.) - metalas S355J2+N | kg | 63818.61 | 4.77 | 304414.77
5. Triukšmo užtvara Nr. 7-8-9 (jungiamasis kelias I-JK8 Pk 1+93 – Pk 0+00 ir tęsinys magistraliniame kelyje Pk 588+91 – Pk 600+02) | 5.6 | Porankio tvirtinimas ant statramsčių ties viaduku: - nerūdijančio plieno AISI 304 porankis - 223,59 kg; - nerūdijančio plieno tvirtinimo detalių metalas - 0,9 kg. | Kompl. | 1 | 2757.07 | 2757.07
5. Triukšmo užtvara Nr. 7-8-9 (jungiamasis kelias I-JK8 Pk 1+93 – Pk 0+00 ir tęsinys magistraliniame kelyje Pk 588+91 – Pk 600+02) | 5.7 | Atraminių pagalvių įrengimas po kolonų sumontavimo iš R4 klasės betono mišinio hvid=5 cm | m3 | 10.25 | 3728.57 | 38217.84
5. Triukšmo užtvara Nr. 7-8-9 (jungiamasis kelias I-JK8 Pk 1+93 – Pk 0+00 ir tęsinys magistraliniame kelyje Pk 588+91 – Pk 600+02) | 5.8 | Smėlio – žvyro 0/32 pagrindo h=10 cm įrengimas | m3 | 32.6 | 141.21 | 4603.45
5. Triukšmo užtvara Nr. 7-8-9 (jungiamasis kelias I-JK8 Pk 1+93 – Pk 0+00 ir tęsinys magistraliniame kelyje Pk 588+91 – Pk 600+02) | 5.9 | Cokolinių plokščių montavimas (306 vnt.): - betonas C35/45 XC4 XD3 XF4 F200 W4 | m3 | 150.12 | 955.37 | 143420.14
5. Triukšmo užtvara Nr. 7-8-9 (jungiamasis kelias I-JK8 Pk 1+93 – Pk 0+00 ir tęsinys magistraliniame kelyje Pk 588+91 – Pk 600+02) | 5.10 | Cokolinių plokščių subetonavimas su statramsčiais: - betonas C35/45 XC4 XD3 XF4 F200 W4 - 12,12 m3; - polistireno putplastis - 4 m3. | Kompl. | 1 | 9357.9 | 9357.9
5. Triukšmo užtvara Nr. 7-8-9 (jungiamasis kelias I-JK8 Pk 1+93 – Pk 0+00 ir tęsinys magistraliniame kelyje Pk 588+91 – Pk 600+02) | 5.11 | Monolitinių cokolinių plokščių betonavimas ties viadukais ir rostverkais: - betonas C35/45 XC4 XD3 XF4 F200 W4 - 1,41 m3; - armatūros gaminiai B500B - 65 kg. | Kompl. | 1 | 2808.16 | 2808.16
5. Triukšmo užtvara Nr. 7-8-9 (jungiamasis kelias I-JK8 Pk 1+93 – Pk 0+00 ir tęsinys magistraliniame kelyje Pk 588+91 – Pk 600+02) | 5.12 | Akustinių elementų montavimas: - garsą absorbuojantys iš vienos pusės elementai - 2559,15 m2; - skaidrūs elementai - 1997,58 m2. | Kompl. | 1 | 680643.45 | 680643.45
5. Triukšmo užtvara Nr. 7-8-9 (jungiamasis kelias I-JK8 Pk 1+93 – Pk 0+00 ir tęsinys magistraliniame kelyje Pk 588+91 – Pk 600+02) | 5.13 | Evakuacinių durų įrengimas | vnt. | 2 | 3252.09 | 6504.18
5. Triukšmo užtvara Nr. 7-8-9 (jungiamasis kelias I-JK8 Pk 1+93 – Pk 0+00 ir tęsinys magistraliniame kelyje Pk 588+91 – Pk 600+02) | 5.14 | Pamato Ø 0,15 m L=1,1 m įrengimas (4 vnt.): - betonas C25/30 XC2 XF2 F50 - 0,08 m3. | Kompl. | 1 | 114.64 | 114.64
5. Triukšmo užtvara Nr. 7-8-9 (jungiamasis kelias I-JK8 Pk 1+93 – Pk 0+00 ir tęsinys magistraliniame kelyje Pk 588+91 – Pk 600+02) | 5.15 | Statramsčio perlipimui per atitvarus įbetonavimas į pamatą: - cinkuotas metalas S235 - 50 kg; - cinkuotas tvirtinimo detalių metalas - 2,8 kg. | Kompl. | 1 | 312.55 | 312.55
5. Triukšmo užtvara Nr. 7-8-9 (jungiamasis kelias I-JK8 Pk 1+93 – Pk 0+00 ir tęsinys magistraliniame kelyje Pk 588+91 – Pk 600+02) | 5.16 | Betoninių paviršių plovimas aukšto slėgio vandens srove | m2 | 3458 | 13.49 | 46648.42
5. Triukšmo užtvara Nr. 7-8-9 (jungiamasis kelias I-JK8 Pk 1+93 – Pk 0+00 ir tęsinys magistraliniame kelyje Pk 588+91 – Pk 600+02) | 5.17 | Betoninių paviršių, besiliečiančių su gruntu, nupurškimas bitumine emulsija | m2 | 1812 | 9.58 | 17358.96
5. Triukšmo užtvara Nr. 7-8-9 (jungiamasis kelias I-JK8 Pk 1+93 – Pk 0+00 ir tęsinys magistraliniame kelyje Pk 588+91 – Pk 600+02) | 5.18 | Fasadinių betoninių paviršių padengimas hidrofobizuojančia danga | m2 | 1646 | 18.94 | 31175.24
5. Triukšmo užtvara Nr. 7-8-9 (jungiamasis kelias I-JK8 Pk 1+93 – Pk 0+00 ir tęsinys magistraliniame kelyje Pk 588+91 – Pk 600+02) | 5.19 | Smėlio – žvyro 0/32 pagrindo h=10 cm įrengimas | m3 | 105.6 | 141.21 | 14911.78
5. Triukšmo užtvara Nr. 7-8-9 (jungiamasis kelias I-JK8 Pk 1+93 – Pk 0+00 ir tęsinys magistraliniame kelyje Pk 588+91 – Pk 600+02) | 5.20 | Betoninių latakų B=500 mm nežemesnių kaip H=240 mm įrengimas | m | 1204.8 | 90.66 | 109227.17
5. Triukšmo užtvara Nr. 7-8-9 (jungiamasis kelias I-JK8 Pk 1+93 – Pk 0+00 ir tęsinys magistraliniame kelyje Pk 588+91 – Pk 600+02) | 5.21 | Smėlio – žvyro 0/32 pagrindo h=10 cm įrengimas ties šuliniais | m3 | 1 | 141.21 | 141.21
5. Triukšmo užtvara Nr. 7-8-9 (jungiamasis kelias I-JK8 Pk 1+93 – Pk 0+00 ir tęsinys magistraliniame kelyje Pk 588+91 – Pk 600+02) | 5.22 | Lietaus vandens šulinių įrengimas (31 vnt.) - plastikiniai gofruoti šuliniai D425 H=1,0 m - 33 m; - plastikinis dugnas šuliniui D425 - 31 vnt. | Kompl. | 1 | 11339.33 | 11339.33
5. Triukšmo užtvara Nr. 7-8-9 (jungiamasis kelias I-JK8 Pk 1+93 – Pk 0+00 ir tęsinys magistraliniame kelyje Pk 588+91 – Pk 600+02) | 5.23 | Betoninių latakų ties lietaus surinkimo šuliniais betonavimas ir galų užbetonavimas: - betonas C30/37 XC4 XF4 | m3 | 0.9 | 3955.03 | 3559.53
5. Triukšmo užtvara Nr. 7-8-9 (jungiamasis kelias I-JK8 Pk 1+93 – Pk 0+00 ir tęsinys magistraliniame kelyje Pk 588+91 – Pk 600+02) | 5.24 | Betoninių plytelių 50x50x7 cm montavimas ant latakų ties šuliniais | m2 | 7.25 | 54.46 | 394.84
5. Triukšmo užtvara Nr. 7-8-9 (jungiamasis kelias I-JK8 Pk 1+93 – Pk 0+00 ir tęsinys magistraliniame kelyje Pk 588+91 – Pk 600+02) | 5.25 | Ištekėjimo PVC D200 mm vamzdžių įrengimas | m | 93 | 67.36 | 6264.48
5. Triukšmo užtvara Nr. 7-8-9 (jungiamasis kelias I-JK8 Pk 1+93 – Pk 0+00 ir tęsinys magistraliniame kelyje Pk 588+91 – Pk 600+02) | 5.26 | Ištekėjimo zonos tvirtinimas lauko akmenimis įbetonuojant h=20 cm (126 m2): - lauko akmenys - 12,6 m3; - betonas C30/37 XC4 XF4 - 12,6 m3; - betoninės plytelės 50x50x7 cm - 8 m2. | Kompl. | 1 | 9755.21 | 9755.21
5. Triukšmo užtvara Nr. 7-8-9 (jungiamasis kelias I-JK8 Pk 1+93 – Pk 0+00 ir tęsinys magistraliniame kelyje Pk 588+91 – Pk 600+02) | 5.27 | Tarpo tarp latakų ir cokolinės plokštės užpylimas mineralinių medžiagų mišiniu 0/32 hvid=15 cm | m3 | 51.2 | 96.42 | 4936.7
5. Triukšmo užtvara Nr. 7-8-9 (jungiamasis kelias I-JK8 Pk 1+93 – Pk 0+00 ir tęsinys magistraliniame kelyje Pk 588+91 – Pk 600+02) | 5.28 | Tarpo tarp latakų ir cokolinės plokštės užbetonavimas betonu C30/37 XC4 XF4 h=10 cm | m3 | 34.5 | 392.78 | 13550.91
5. Triukšmo užtvara Nr. 7-8-9 (jungiamasis kelias I-JK8 Pk 1+93 – Pk 0+00 ir tęsinys magistraliniame kelyje Pk 588+91 – Pk 600+02) | 5.29 | Įžeminimo įrengimas sukalant metalinius strypus: - cinkuota plieninė juosta 40x4 mm (9 m) - 11,7 kg; - cinkuotas metalas S235 - 2,7 kg; - kryžminė jungtis juostų sujungimui - 9 vnt.; - įžeminimo elektrodas Ø14,2 mm L=1,5 m (18 vnt.) - 27 m; - plieninis elektrodų antgalis - 9 vnt.; - elektrodų sujungimo movos - 9 vnt.; - kryžminė jungtis juostos/elektrodo sujungimui - 9 vnt.; - cinkuotas tvirtinimo detalių metalas - 23,3 kg; - izoliuotas laidas 1x25 mm2 - 140,4 m; - presuojami antgaliai M10 įžeminimo laidui 1x25 mm2 - 2808 vnt. - įžeminimo varžos matavimai - 9 vnt. | Kompl. | 1 | 10925.3 | 10925.3 | Iš viso skyriuje 5, Eur be PVM | 2099835.68
6. Triukšmo užtvara Nr. 10 (magistralinis kelias Pk 610+82 – Pk 617+31) | 6.1 | Betono C16/20 h=8 cm pagrindo įrengimas | m3 | 18.8 | 680.7 | 12797.16
6. Triukšmo užtvara Nr. 10 (magistralinis kelias Pk 610+82 – Pk 617+31) | 6.2 | Gręžtinių polių Ø 0,6 m įrengimas (168 vnt., 1233 m): - betonas C30/37 XC2 XF1 F75 W4 - 348,33 m3; - armatūros gaminiai - 43477 kg. | Kompl. | 1 | 261287.52 | 261287.52
6. Triukšmo užtvara Nr. 10 (magistralinis kelias Pk 610+82 – Pk 617+31) | 6.3 | Rostverko betonavimas (168 vnt.): - betonas C35/45 XC4 XD3 XF4 F200 W4 - 132,72 m3; - armatūros gaminiai B500B - 14256 kg; - cinkuotas tvirtinimo detalių metalas - 2664 kg. | Kompl. | 1 | 137898.26 | 137898.26
6. Triukšmo užtvara Nr. 10 (magistralinis kelias Pk 610+82 – Pk 617+31) | 6.4 | Cinkuotų metalinių statramsčių montavimas (168 vnt.) - metalas S355J2+N | kg | 101176.58 | 4.77 | 482612.29
6. Triukšmo užtvara Nr. 10 (magistralinis kelias Pk 610+82 – Pk 617+31) | 6.5 | Atraminių pagalvių įrengimas po kolonų sumontavimo iš R4 klasės betono mišinio hvid=5 cm | m3 | 5.04 | 3728.57 | 18791.99
6. Triukšmo užtvara Nr. 10 (magistralinis kelias Pk 610+82 – Pk 617+31) | 6.6 | Smėlio – žvyro 0/32 pagrindo h=10 cm įrengimas | m3 | 17.5 | 141.21 | 2471.18
6. Triukšmo užtvara Nr. 10 (magistralinis kelias Pk 610+82 – Pk 617+31) | 6.7 | Cokolinių plokščių montavimas (167 vnt.): - betonas C35/45 XC4 XD3 XF4 F200 W4 | m3 | 80.3 | 955.37 | 76716.21
6. Triukšmo užtvara Nr. 10 (magistralinis kelias Pk 610+82 – Pk 617+31) | 6.8 | Cokolinių plokščių subetonavimas su statramsčiais: - betonas C35/45 XC4 XD3 XF4 F200 W4 - 5,43 m3; - polistireno putplastis - 2,2 m3. | Kompl. | 1 | 4294.58 | 4294.58
6. Triukšmo užtvara Nr. 10 (magistralinis kelias Pk 610+82 – Pk 617+31) | 6.9 | Akustinių elementų montavimas: - garsą absorbuojantys iš abiejų pusių elementai - 3791 m2; - skaidrūs elementai - 788 m2. | Kompl. | 1 | 593378.39 | 593378.39
6. Triukšmo užtvara Nr. 10 (magistralinis kelias Pk 610+82 – Pk 617+31) | 6.10 | Betoninių paviršių plovimas aukšto slėgio vandens srove | m2 | 1848 | 13.49 | 24929.52
6. Triukšmo užtvara Nr. 10 (magistralinis kelias Pk 610+82 – Pk 617+31) | 6.11 | Betoninių paviršių, besiliečiančių su gruntu, nupurškimas bitumine emulsija | m2 | 969 | 9.58 | 9283.02
6. Triukšmo užtvara Nr. 10 (magistralinis kelias Pk 610+82 – Pk 617+31) | 6.12 | Fasadinių betoninių paviršių padengimas hidrofobizuojančia danga | m2 | 879 | 18.94 | 16648.26
6. Triukšmo užtvara Nr. 10 (magistralinis kelias Pk 610+82 – Pk 617+31) | 6.13 | Smėlio – žvyro 0/32 pagrindo h=10 cm įrengimas | m3 | 56.1 | 141.21 | 7921.88
6. Triukšmo užtvara Nr. 10 (magistralinis kelias Pk 610+82 – Pk 617+31) | 6.14 | Betoninių latakų B=500 mm nežemesnių kaip H=240 mm įrengimas | m | 641.2 | 90.66 | 58131.19
6. Triukšmo užtvara Nr. 10 (magistralinis kelias Pk 610+82 – Pk 617+31) | 6.15 | Smėlio – žvyro 0/32 pagrindo h=10 cm įrengimas ties šuliniais | m3 | 0.6 | 141.21 | 84.73
6. Triukšmo užtvara Nr. 10 (magistralinis kelias Pk 610+82 – Pk 617+31) | 6.16 | Lietaus vandens šulinių įrengimas (16 vnt.) - plastikiniai gofruoti šuliniai D425 H=1,0 m - 16 m; - plastikinis dugnas šuliniui D425 - 16 vnt. | Kompl. | 1 | 5817.45 | 5817.45
6. Triukšmo užtvara Nr. 10 (magistralinis kelias Pk 610+82 – Pk 617+31) | 6.17 | Betoninių latakų ties lietaus surinkimo šuliniais betonavimas ir galų užbetonavimas: - betonas C30/37 XC4 XF4 | m3 | 0.3 | 1139.08 | 341.72
6. Triukšmo užtvara Nr. 10 (magistralinis kelias Pk 610+82 – Pk 617+31) | 6.18 | Betoninių plytelių 50x50x7 cm montavimas ant latakų ties šuliniais | m2 | 4 | 54.46 | 217.84
6. Triukšmo užtvara Nr. 10 (magistralinis kelias Pk 610+82 – Pk 617+31) | 6.19 | Ištekėjimo PVC D200 mm vamzdžių įrengimas | m | 48 | 67.36 | 3233.28
6. Triukšmo užtvara Nr. 10 (magistralinis kelias Pk 610+82 – Pk 617+31) | 6.20 | Ištekėjimo zonos tvirtinimas lauko akmenimis įbetonuojant h=20 cm (59 m2): - lauko akmenys - 5,9 m3; - betonas C30/37 XC4 XF4 - 5,9 m3; - betoninės plytelės 50x50x7 cm - 4 m2. | Kompl. | 1 | 4598.15 | 4598.15
6. Triukšmo užtvara Nr. 10 (magistralinis kelias Pk 610+82 – Pk 617+31) | 6.21 | Tarpo tarp latakų ir cokolinės plokštės užpylimas mineralinių medžiagų mišiniu 0/32 hvid=15 cm | m3 | 27.4 | 96.42 | 2641.91
6. Triukšmo užtvara Nr. 10 (magistralinis kelias Pk 610+82 – Pk 617+31) | 6.22 | Tarpo tarp latakų ir cokolinės plokštės užbetonavimas betonu C30/37 XC4 XF4 h=10 cm | m3 | 18.5 | 602.85 | 11152.73
6. Triukšmo užtvara Nr. 10 (magistralinis kelias Pk 610+82 – Pk 617+31) | 6.23 | Įžeminimo įrengimas sukalant metalinius strypus: - cinkuota plieninė juosta 40x4 mm (5 m) - 6,5 kg; - cinkuotas metalas S235 - 1,5 kg; - kryžminė jungtis juostų sujungimui - 5 vnt.; - įžeminimo elektrodas Ø14,2 mm L=1,5 m (10 vnt.) - 15 m; - plieninis elektrodų antgalis - 5 vnt.; - elektrodų sujungimo movos - 5 vnt.; - kryžminė jungtis juostos/elektrodo sujungimui - 5 vnt.; - cinkuotas tvirtinimo detalių metalas - 11,1 kg; - izoliuotas laidas 1x25 mm2 - 74,8 m; - presuojami antgaliai M10 įžeminimo laidui 1x25 mm2 - 1336 vnt. - įžeminimo varžos matavimai - 5 vnt. | Kompl. | 1 | 5397.65 | 5397.65 | Iš viso skyriuje 6, Eur be PVM | 1740646.91
7. Triukšmo užtvara Nr. 11 (apjungiamasis kelias I-AP5 Pk 38+17 – Pk 38+82) | 7.1 | Betono C16/20 h=8 cm pagrindo įrengimas | m3 | 0.9 | 680.7 | 612.63
7. Triukšmo užtvara Nr. 11 (apjungiamasis kelias I-AP5 Pk 38+17 – Pk 38+82) | 7.2 | Gręžtinių polių Ø 0,4 m įrengimas (18 vnt., 90 m): - betonas C30/37 XC2 XF1 F75 W4 - 11,34 m3; - armatūros gaminiai - 1548 kg. | Kompl. | 1 | 8506.31 | 8506.31
7. Triukšmo užtvara Nr. 11 (apjungiamasis kelias I-AP5 Pk 38+17 – Pk 38+82) | 7.3 | Rostverko betonavimas (18 vnt.): - betonas C35/45 XC4 XD3 XF4 F200 W4 - 3,06 m3; - armatūros gaminiai B500B - 684 kg; - cinkuotas tvirtinimo detalių metalas - 158,4 kg. | Kompl. | 1 | 317.37 | 317.37
7. Triukšmo užtvara Nr. 11 (apjungiamasis kelias I-AP5 Pk 38+17 – Pk 38+82) | 7.4 | Cinkuotų metalinių statramsčių montavimas (18 vnt.) - metalas S355J2+N | kg | 2829.66 | 4.77 | 13497.48
7. Triukšmo užtvara Nr. 11 (apjungiamasis kelias I-AP5 Pk 38+17 – Pk 38+82) | 7.5 | Atraminių pagalvių įrengimas po kolonų sumontavimo iš R4 klasės betono mišinio hvid=5 cm | m3 | 0.36 | 3728.58 | 1342.29
7. Triukšmo užtvara Nr. 11 (apjungiamasis kelias I-AP5 Pk 38+17 – Pk 38+82) | 7.6 | Smėlio – žvyro 0/32 pagrindo h=10 cm įrengimas | m3 | 2 | 141.21 | 282.42
7. Triukšmo užtvara Nr. 11 (apjungiamasis kelias I-AP5 Pk 38+17 – Pk 38+82) | 7.7 | Cokolinių plokščių montavimas (14 vnt.): - betonas C35/45 XC4 XD3 XF4 F200 W4 | m3 | 6.05 | 955.26 | 5779.32
7. Triukšmo užtvara Nr. 11 (apjungiamasis kelias I-AP5 Pk 38+17 – Pk 38+82) | 7.8 | Cokolinių plokščių subetonavimas su statramsčiais: - betonas C35/45 XC4 XD3 XF4 F200 W4 - 0,28 m3; - polistireno putplastis - 0,2 m3. | Kompl. | 1 | 216.27 | 216.27
7. Triukšmo užtvara Nr. 11 (apjungiamasis kelias I-AP5 Pk 38+17 – Pk 38+82) | 7.9 | Monolitinių cokolinių plokščių betonavimas: - betonas C35/45 XC4 XD3 XF4 F200 W4 - 1,38 m3; - armatūros gaminiai B500B - 68 kg. | Kompl. | 1 | 1718.22 | 1718.22
7. Triukšmo užtvara Nr. 11 (apjungiamasis kelias I-AP5 Pk 38+17 – Pk 38+82) | 7.10 | Akustinių elementų montavimas: - garsą absorbuojantys iš vienos pusės elementai - 7,5 m2; - skaidrūs elementai - 217,08 m2. | Kompl. | 1 | 42359.31 | 42359.31
7. Triukšmo užtvara Nr. 11 (apjungiamasis kelias I-AP5 Pk 38+17 – Pk 38+82) | 7.11 | Betoninių paviršių plovimas aukšto slėgio vandens srove | m2 | 131 | 13.49 | 1767.19
7. Triukšmo užtvara Nr. 11 (apjungiamasis kelias I-AP5 Pk 38+17 – Pk 38+82) | 7.12 | Betoninių paviršių, besiliečiančių su gruntu, nupurškimas bitumine emulsija | m2 | 70 | 9.58 | 670.6
7. Triukšmo užtvara Nr. 11 (apjungiamasis kelias I-AP5 Pk 38+17 – Pk 38+82) | 7.13 | Fasadinių betoninių paviršių padengimas hidrofobizuojančia danga | m2 | 61 | 18.94 | 1155.34
7. Triukšmo užtvara Nr. 11 (apjungiamasis kelias I-AP5 Pk 38+17 – Pk 38+82) | 7.14 | Smėlio – žvyro 0/32 pagrindo h=10 cm įrengimas | m3 | 3.2 | 141.21 | 451.87
7. Triukšmo užtvara Nr. 11 (apjungiamasis kelias I-AP5 Pk 38+17 – Pk 38+82) | 7.15 | Betoninių latakų B=500 mm nežemesnių kaip H=240 mm įrengimas | m | 23 | 90.66 | 2085.18
7. Triukšmo užtvara Nr. 11 (apjungiamasis kelias I-AP5 Pk 38+17 – Pk 38+82) | 7.16 | Betoninių latakų B=200 mm nežemesnių kaip H=100 mm įrengimas | m | 29 | 51.04 | 1480.16
7. Triukšmo užtvara Nr. 11 (apjungiamasis kelias I-AP5 Pk 38+17 – Pk 38+82) | 7.17 | Latako įrengimas ant betoninio pagrindo: - betonas C25/30 pagrindui - 1,7 m3; - polimerbetonio latakas B=350 mm H=120 mm su ketinėmis grotelėmis - 9 m. | Kompl. | 1 | 5961.93 | 5961.93
7. Triukšmo užtvara Nr. 11 (apjungiamasis kelias I-AP5 Pk 38+17 – Pk 38+82) | 7.18 | Smėlio – žvyro 0/32 pagrindo h=10 cm įrengimas ties šuliniais | m3 | 0.1 | 141.21 | 14.12
7. Triukšmo užtvara Nr. 11 (apjungiamasis kelias I-AP5 Pk 38+17 – Pk 38+82) | 7.19 | Lietaus vandens šulinių įrengimas (3 vnt.): - plastikiniai gofruoti šuliniai D425 - 2,0 m; - plastikinis dugnas šuliniui D425 - 3 vnt.; - betoninis dangtis šuliniui D425 - 2 vnt.; - ketinis dangtis D425 su grotelėmis kupolo formos - 1 vnt. | Kompl. | 1 | 1116.28 | 1116.28
7. Triukšmo užtvara Nr. 11 (apjungiamasis kelias I-AP5 Pk 38+17 – Pk 38+82) | 7.20 | Betoninių latakų ties lietaus surinkimo šuliniais betonavimas ir galų užbetonavimas: - betonas C30/37 XC4 XF4 | m3 | 0.1 | 1338.57 | 133.86
7. Triukšmo užtvara Nr. 11 (apjungiamasis kelias I-AP5 Pk 38+17 – Pk 38+82) | 7.21 | Ištekėjimo PVC D200 mm vamzdžių įrengimas | m | 11 | 67.36 | 740.96
7. Triukšmo užtvara Nr. 11 (apjungiamasis kelias I-AP5 Pk 38+17 – Pk 38+82) | 7.22 | Ištekėjimo zonos tvirtinimas lauko akmenimis įbetonuojant h=20 cm (12 m2): - lauko akmenys - 1,2 m3; - betonas C30/37 XC4 XF4 - 1,2 m3. | Kompl. | 1 | 1241.46 | 1241.46
7. Triukšmo užtvara Nr. 11 (apjungiamasis kelias I-AP5 Pk 38+17 – Pk 38+82) | 7.23 | Tarpo tarp latakų ir cokolinės plokštės užpylimas mineralinių medžiagų mišiniu 0/32 hvid=15 cm | m3 | 1.1 | 96.42 | 106.06
7. Triukšmo užtvara Nr. 11 (apjungiamasis kelias I-AP5 Pk 38+17 – Pk 38+82) | 7.24 | Tarpo tarp latakų ir cokolinės plokštės užbetonavimas betonu C30/37 XC4 XF4 h=10 cm | m3 | 0.7 | 602.85 | 422
7. Triukšmo užtvara Nr. 11 (apjungiamasis kelias I-AP5 Pk 38+17 – Pk 38+82) | 7.25 | Betoninio kelio borto 150x300x1000 mm įrengimas ant betoninio pagrindo | m | 42 | 45 | 1890
7. Triukšmo užtvara Nr. 11 (apjungiamasis kelias I-AP5 Pk 38+17 – Pk 38+82) | 7.26 | Monolitinio kelio bordiūro betonavimas: - betonas C30/37 XC4 XF4 | m3 | 0.08 | 1919.93 | 153.59
7. Triukšmo užtvara Nr. 11 (apjungiamasis kelias I-AP5 Pk 38+17 – Pk 38+82) | 7.27 | Tarpo tarp kelio borto ir cokolinės plokštės užpylimas mineralinių medžiagų mišiniu 0/32 hvid=15 cm | m3 | 2.2 | 96.42 | 212.12
7. Triukšmo užtvara Nr. 11 (apjungiamasis kelias I-AP5 Pk 38+17 – Pk 38+82) | 7.28 | Tarpo tarp kelio borto ir cokolinės plokštės užpylimas juodžemio sl. h=6 cm ir užsėjimas žole | m2 | 15 | 6.13 | 91.95
7. Triukšmo užtvara Nr. 11 (apjungiamasis kelias I-AP5 Pk 38+17 – Pk 38+82) | 7.29 | Įžeminimo įrengimas sukalant metalinius strypus: - cinkuota plieninė juosta 40x4 mm (2 m) - 2,6 kg; - cinkuotas metalas S235 - 0,6 kg; - kryžminė jungtis juostų sujungimui - 2 vnt.; - įžeminimo elektrodas Ø14,2 mm L=1,5 m (4 vnt.) - 6 m; - plieninis elektrodų antgalis - 2 vnt.; - elektrodų sujungimo movos - 2 vnt.; - kryžminė jungtis juostos/elektrodo sujungimui - 2 vnt.; - cinkuotas tvirtinimo detalių metalas - 1,2 kg; - izoliuotas laidas 1x25 mm2 - 6,8 m; - presuojami antgaliai M10 įžeminimo laidui 1x25 mm2 - 128 vnt. - įžeminimo varžos matavimai - 2 vnt. | Kompl. | 1 | 765.03 | 765.03 | Iš viso skyriuje 7, Eur be PVM | 95091.32
8. Triukšmo užtvara Nr. 12 (magistralinis kelias Pk 614+02 – Pk 619+39) | 8.1 | Betono C16/20 h=8 cm pagrindo įrengimas | m3 | 15.6 | 680.7 | 10618.92
8. Triukšmo užtvara Nr. 12 (magistralinis kelias Pk 614+02 – Pk 619+39) | 8.2 | Gręžtinių polių Ø 0,6 m įrengimas (140 vnt., 980 m): - betonas C30/37 XC2 XF1 F75 W4 - 277,2 m3; - armatūros gaminiai - 28880 kg. | Kompl. | 1 | 207931.87 | 207931.87
8. Triukšmo užtvara Nr. 12 (magistralinis kelias Pk 614+02 – Pk 619+39) | 8.3 | Rostverko betonavimas (140 vnt.): - betonas C35/45 XC4 XD3 XF4 F200 W4 - 110,6 m3; - armatūros gaminiai B500B - 11876 kg; - cinkuotas tvirtinimo detalių metalas - 2204,8 kg. | Kompl. | 1 | 114915.23 | 114915.23
8. Triukšmo užtvara Nr. 12 (magistralinis kelias Pk 614+02 – Pk 619+39) | 8.4 | Cinkuotų metalinių statramsčių montavimas (140 vnt.) - metalas S355J2+N | kg | 80389.2 | 4.77 | 383456.48
8. Triukšmo užtvara Nr. 12 (magistralinis kelias Pk 614+02 – Pk 619+39) | 8.5 | Atraminių pagalvių įrengimas po kolonų sumontavimo iš R4 klasės betono mišinio hvid=5 cm | m3 | 4.2 | 3728.57 | 15659.99
8. Triukšmo užtvara Nr. 12 (magistralinis kelias Pk 614+02 – Pk 619+39) | 8.6 | Smėlio – žvyro 0/32 pagrindo h=10 cm įrengimas | m3 | 14.5 | 141.21 | 2047.55
8. Triukšmo užtvara Nr. 12 (magistralinis kelias Pk 614+02 – Pk 619+39) | 8.7 | Cokolinių plokščių montavimas (139 vnt.): - betonas C35/45 XC4 XD3 XF4 F200 W4 | m3 | 66.62 | 955.37 | 63646.75
8. Triukšmo užtvara Nr. 12 (magistralinis kelias Pk 614+02 – Pk 619+39) | 8.8 | Cokolinių plokščių subetonavimas su statramsčiais: - betonas C35/45 XC4 XD3 XF4 F200 W4 - 4,52 m3; - polistireno putplastis - 1,8 m3. | Kompl. | 1 | 3634.79 | 3634.79
8. Triukšmo užtvara Nr. 12 (magistralinis kelias Pk 614+02 – Pk 619+39) | 8.9 | Akustinių elementų montavimas: - garsą absorbuojantys iš abiejų pusių elementai - 2983 m2; - skaidrūs elementai - 654 m2. | Kompl. | 1 | 473395.88 | 473395.88
8. Triukšmo užtvara Nr. 12 (magistralinis kelias Pk 614+02 – Pk 619+39) | 8.10 | Betoninių paviršių plovimas aukšto slėgio vandens srove | m2 | 1536 | 13.49 | 20720.64
8. Triukšmo užtvara Nr. 12 (magistralinis kelias Pk 614+02 – Pk 619+39) | 8.11 | Betoninių paviršių, besiliečiančių su gruntu, nupurškimas bitumine emulsija | m2 | 805 | 9.58 | 7711.9
8. Triukšmo užtvara Nr. 12 (magistralinis kelias Pk 614+02 – Pk 619+39) | 8.12 | Fasadinių betoninių paviršių padengimas hidrofobizuojančia danga | m2 | 731 | 18.94 | 13845.14
8. Triukšmo užtvara Nr. 12 (magistralinis kelias Pk 614+02 – Pk 619+39) | 8.13 | Smėlio – žvyro 0/32 pagrindo h=10 cm įrengimas | m3 | 46.6 | 141.21 | 6580.39
8. Triukšmo užtvara Nr. 12 (magistralinis kelias Pk 614+02 – Pk 619+39) | 8.14 | Betoninių latakų B=500 mm nežemesnių kaip H=240 mm įrengimas | m | 532.8 | 90.66 | 48303.65
8. Triukšmo užtvara Nr. 12 (magistralinis kelias Pk 614+02 – Pk 619+39) | 8.15 | Smėlio – žvyro 0/32 pagrindo h=10 cm įrengimas ties šuliniais | m3 | 0.5 | 141.21 | 70.61
8. Triukšmo užtvara Nr. 12 (magistralinis kelias Pk 614+02 – Pk 619+39) | 8.16 | Lietaus vandens šulinių įrengimas (13 vnt.) - plastikiniai gofruoti šuliniai D425 H=1,0 m - 13 m; - plastikinis dugnas šuliniui D425 - 13 vnt. | Kompl. | 1 | 4728.19 | 4728.19
8. Triukšmo užtvara Nr. 12 (magistralinis kelias Pk 614+02 – Pk 619+39) | 8.17 | Betoninių latakų ties lietaus surinkimo šuliniais betonavimas ir galų užbetonavimas: - betonas C30/37 XC4 XF4 | m3 | 0.3 | 1139.08 | 341.72
8. Triukšmo užtvara Nr. 12 (magistralinis kelias Pk 614+02 – Pk 619+39) | 8.18 | Betoninių plytelių 50x50x7 cm montavimas ant latakų ties šuliniais | m2 | 3.25 | 54.46 | 177
8. Triukšmo užtvara Nr. 12 (magistralinis kelias Pk 614+02 – Pk 619+39) | 8.19 | Ištekėjimo PVC D200 mm vamzdžių įrengimas | m | 46 | 67.36 | 3098.56
8. Triukšmo užtvara Nr. 12 (magistralinis kelias Pk 614+02 – Pk 619+39) | 8.20 | Ištekėjimo zonos tvirtinimas lauko akmenimis įbetonuojant h=20 cm (53 m2): - lauko akmenys - 5,3 m3; - betonas C30/37 XC4 XF4 - 5,3 m3; - betoninės plytelės 50x50x7 cm - 6,5 m2. | Kompl. | 1 | 4245.69 | 4245.69
8. Triukšmo užtvara Nr. 12 (magistralinis kelias Pk 614+02 – Pk 619+39) | 8.21 | Tarpo tarp latakų ir cokolinės plokštės užpylimas mineralinių medžiagų mišiniu 0/32 hvid=15 cm | m3 | 22.7 | 96.42 | 2188.73
8. Triukšmo užtvara Nr. 12 (magistralinis kelias Pk 614+02 – Pk 619+39) | 8.22 | Tarpo tarp latakų ir cokolinės plokštės užbetonavimas betonu C30/37 XC4 XF4 h=10 cm | m3 | 15.3 | 602.85 | 9223.61
8. Triukšmo užtvara Nr. 12 (magistralinis kelias Pk 614+02 – Pk 619+39) | 8.23 | Įžeminimo įrengimas sukalant metalinius strypus: - cinkuota plieninė juosta 40x4 mm (4 m) - 5,2 kg; - cinkuotas metalas S235 - 1,2 kg; - kryžminė jungtis juostų sujungimui - 4 vnt.; - įžeminimo elektrodas Ø14,2 mm L=1,5 m (8 vnt.) - 12 m; - plieninis elektrodų antgalis - 4 vnt.; - elektrodų sujungimo movos - 4 vnt.; - kryžminė jungtis juostos/elektrodo sujungimui - 4 vnt.; - cinkuotas tvirtinimo detalių metalas - 9,3 kg; - izoliuotas laidas 1x25 mm2 - 62 m; - presuojami antgaliai M10 įžeminimo laidui 1x25 mm2 - 1112 vnt. - įžeminimo varžos matavimai - 4 vnt. | Kompl. | 1 | 4465.65 | 4465.65 | Iš viso skyriuje 8, Eur be PVM | 1401008.94
9. Triukšmo užtvara Nr. 13 (apjungiamasis kelias I-AP7 Pk 25+50 – Pk 26+87) | 9.1 | Betono C16/20 h=8 cm pagrindo įrengimas | m3 | 4.5 | 680.7 | 3063.15
9. Triukšmo užtvara Nr. 13 (apjungiamasis kelias I-AP7 Pk 25+50 – Pk 26+87) | 9.2 | Gręžtinių polių Ø 0,6 m įrengimas (40 vnt., 200 m): - betonas C30/37 XC2 XF1 F75 W4 - 56,4 m3; - armatūros gaminiai - 4720 kg. | Kompl. | 1 | 42306.5 | 42306.5
9. Triukšmo užtvara Nr. 13 (apjungiamasis kelias I-AP7 Pk 25+50 – Pk 26+87) | 9.3 | Rostverko betonavimas (40 vnt.): - betonas C35/45 XC4 XD3 XF4 F200 W4 - 31,6 m3; - armatūros gaminiai B500B - 3320 kg; - cinkuotas tvirtinimo detalių metalas - 352 kg. | Kompl. | 1 | 32832.93 | 32832.93
9. Triukšmo užtvara Nr. 13 (apjungiamasis kelias I-AP7 Pk 25+50 – Pk 26+87) | 9.4 | Cinkuotų metalinių statramsčių montavimas (40 vnt.) - metalas S355J2+N | kg | 7064.46 | 4.77 | 33697.47
9. Triukšmo užtvara Nr. 13 (apjungiamasis kelias I-AP7 Pk 25+50 – Pk 26+87) | 9.5 | Atraminių pagalvių įrengimas po kolonų sumontavimo iš R4 klasės betono mišinio hvid=5 cm | m3 | 1.2 | 3728.57 | 4474.28
9. Triukšmo užtvara Nr. 13 (apjungiamasis kelias I-AP7 Pk 25+50 – Pk 26+87) | 9.6 | Smėlio – žvyro 0/32 pagrindo h=10 cm įrengimas | m3 | 3.8 | 141.21 | 536.6
9. Triukšmo užtvara Nr. 13 (apjungiamasis kelias I-AP7 Pk 25+50 – Pk 26+87) | 9.7 | Cokolinių plokščių montavimas (39 vnt.): - betonas C35/45 XC4 XD3 XF4 F200 W4 | m3 | 17.42 | 955.37 | 16642.55
9. Triukšmo užtvara Nr. 13 (apjungiamasis kelias I-AP7 Pk 25+50 – Pk 26+87) | 9.8 | Cokolinių plokščių subetonavimas su statramsčiais ir plokštės betonavimas ties durimis: - betonas C35/45 XC4 XD3 XF4 F200 W4 - 1,29 m3; - polistireno putplastis - 0,5 m3. | Kompl. | 1 | 1301.4 | 1301.4
9. Triukšmo užtvara Nr. 13 (apjungiamasis kelias I-AP7 Pk 25+50 – Pk 26+87) | 9.9 | Akustinių elementų montavimas: - garsą absorbuojantys iš vienos pusės elementai - 214,5 m2; - skaidrūs elementai - 286 m2. | Kompl. | 1 | 79707.59 | 79707.59
9. Triukšmo užtvara Nr. 13 (apjungiamasis kelias I-AP7 Pk 25+50 – Pk 26+87) | 9.10 | Betoninių paviršių plovimas aukšto slėgio vandens srove | m2 | 417 | 13.49 | 5625.33
9. Triukšmo užtvara Nr. 13 (apjungiamasis kelias I-AP7 Pk 25+50 – Pk 26+87) | 9.11 | Betoninių paviršių, besiliečiančių su gruntu, nupurškimas bitumine emulsija | m2 | 220 | 9.58 | 2107.6
9. Triukšmo užtvara Nr. 13 (apjungiamasis kelias I-AP7 Pk 25+50 – Pk 26+87) | 9.12 | Fasadinių betoninių paviršių padengimas hidrofobizuojančia danga | m2 | 197 | 18.94 | 3731.18
9. Triukšmo užtvara Nr. 13 (apjungiamasis kelias I-AP7 Pk 25+50 – Pk 26+87) | 9.13 | Smėlio – žvyro 0/32 pagrindo h=10 cm įrengimas | m3 | 12.4 | 141.21 | 1751
9. Triukšmo užtvara Nr. 13 (apjungiamasis kelias I-AP7 Pk 25+50 – Pk 26+87) | 9.14 | Betoninių latakų B=500 mm nežemesnių kaip H=240 mm įrengimas | m | 142 | 90.66 | 12873.72
9. Triukšmo užtvara Nr. 13 (apjungiamasis kelias I-AP7 Pk 25+50 – Pk 26+87) | 9.15 | Smėlio – žvyro 0/32 pagrindo h=10 cm įrengimas ties šuliniais | m3 | 0.2 | 141.21 | 28.24
9. Triukšmo užtvara Nr. 13 (apjungiamasis kelias I-AP7 Pk 25+50 – Pk 26+87) | 9.16 | Lietaus vandens šulinių įrengimas (4 vnt.) - plastikiniai gofruoti šuliniai D425 H=1,0 m - 4 m; - plastikinis dugnas šuliniui D425 - 4 vnt. | Kompl. | 1 | 1459.96 | 1459.96
9. Triukšmo užtvara Nr. 13 (apjungiamasis kelias I-AP7 Pk 25+50 – Pk 26+87) | 9.17 | Betoninių latakų ties lietaus surinkimo šuliniais betonavimas ir galų užbetonavimas: - betonas C30/37 XC4 XF4 | m3 | 0.1 | 1338.57 | 133.86
9. Triukšmo užtvara Nr. 13 (apjungiamasis kelias I-AP7 Pk 25+50 – Pk 26+87) | 9.18 | Betoninių plytelių 50x50x7 cm montavimas ant latakų ties šuliniais | m2 | 1 | 54.46 | 54.46
9. Triukšmo užtvara Nr. 13 (apjungiamasis kelias I-AP7 Pk 25+50 – Pk 26+87) | 9.19 | Ištekėjimo PVC D200 mm vamzdžių įrengimas | m | 12 | 67.36 | 808.32
9. Triukšmo užtvara Nr. 13 (apjungiamasis kelias I-AP7 Pk 25+50 – Pk 26+87) | 9.20 | Ištekėjimo zonos tvirtinimas lauko akmenimis įbetonuojant h=20 cm (16 m2): - lauko akmenys - 1,6 m3; - betonas C30/37 XC4 XF4 - 1,6 m3. | Kompl. | 1 | 1487.32 | 1487.32
9. Triukšmo užtvara Nr. 13 (apjungiamasis kelias I-AP7 Pk 25+50 – Pk 26+87) | 9.21 | Tarpo tarp latakų ir cokolinės plokštės užpylimas mineralinių medžiagų mišiniu 0/32 hvid=15 cm | m3 | 6 | 96.42 | 578.52
9. Triukšmo užtvara Nr. 13 (apjungiamasis kelias I-AP7 Pk 25+50 – Pk 26+87) | 9.22 | Tarpo tarp latakų ir cokolinės plokštės užbetonavimas betonu C30/37 XC4 XF4 h=10 cm | m3 | 4 | 602.85 | 2411.4
9. Triukšmo užtvara Nr. 13 (apjungiamasis kelias I-AP7 Pk 25+50 – Pk 26+87) | 9.23 | Įžeminimo įrengimas sukalant metalinius strypus: - cinkuota plieninė juosta 40x4 mm (2 m) - 2,6 kg; - cinkuotas metalas S235 - 0,6 kg; - kryžminė jungtis juostų sujungimui - 2 vnt.; - įžeminimo elektrodas Ø14,2 mm L=1,5 m (4 vnt.) - 6 m; - plieninis elektrodų antgalis - 2 vnt.; - elektrodų sujungimo movos - 2 vnt.; - kryžminė jungtis juostos/elektrodo sujungimui - 2 vnt.; - cinkuotas tvirtinimo detalių metalas - 2,7 kg; - izoliuotas laidas 1x25 mm2 - 15,6 m; - presuojami antgaliai M10 įžeminimo laidui 1x25 mm2 - 312 vnt. - įžeminimo varžos matavimai - 2 vnt. | Kompl. | 1 | 1393.2 | 1393.2 | Iš viso skyriuje 9, Eur be PVM | 249006.58
10. Triukšmo užtvara Nr. 14 (magistralinis kelias Pk 628+34 – Pk 632+51 ir tęsinys jungiamajame kelyje I-JK15 Pk 0+00 – Pk 4+00) | 10.1 | Betono C16/20 h=8 cm pagrindo įrengimas | m3 | 24.9 | 680.7 | 16949.43
10. Triukšmo užtvara Nr. 14 (magistralinis kelias Pk 628+34 – Pk 632+51 ir tęsinys jungiamajame kelyje I-JK15 Pk 0+00 – Pk 4+00) | 10.2 | Gręžtinių polių Ø 0,6 m įrengimas (217 vnt., 1752 m): - betonas C30/37 XC2 XF1 F75 W4 - 493,48 m3; - armatūros gaminiai - 41239 kg. | Kompl. | 1 | 370166.7 | 370166.7
10. Triukšmo užtvara Nr. 14 (magistralinis kelias Pk 628+34 – Pk 632+51 ir tęsinys jungiamajame kelyje I-JK15 Pk 0+00 – Pk 4+00) | 10.3 | Rostverko betonavimas (210 vnt.): - betonas C35/45 XC4 XD3 XF4 F200 W4 - 189,88 m3; - armatūros gaminiai B500B - 19622 kg; - cinkuotas tvirtinimo detalių metalas - 2953,6 kg. | Kompl. | 1 | 197288.42 | 197288.42
10. Triukšmo užtvara Nr. 14 (magistralinis kelias Pk 628+34 – Pk 632+51 ir tęsinys jungiamajame kelyje I-JK15 Pk 0+00 – Pk 4+00) | 10.4 | Cinkuotų metalinių statramsčių montavimas (213 vnt.) - metalas S355J2+N | kg | 78426.02 | 4.77 | 374092.12
10. Triukšmo užtvara Nr. 14 (magistralinis kelias Pk 628+34 – Pk 632+51 ir tęsinys jungiamajame kelyje I-JK15 Pk 0+00 – Pk 4+00) | 10.5 | Atraminių pagalvių įrengimas po kolonų sumontavimo iš R4 klasės betono mišinio hvid=5 cm | m3 | 6.47 | 3728.57 | 24123.85
10. Triukšmo užtvara Nr. 14 (magistralinis kelias Pk 628+34 – Pk 632+51 ir tęsinys jungiamajame kelyje I-JK15 Pk 0+00 – Pk 4+00) | 10.6 | Smėlio – žvyro 0/32 pagrindo h=10 cm įrengimas | m3 | 22 | 141.21 | 3106.62
10. Triukšmo užtvara Nr. 14 (magistralinis kelias Pk 628+34 – Pk 632+51 ir tęsinys jungiamajame kelyje I-JK15 Pk 0+00 – Pk 4+00) | 10.7 | Cokolinių plokščių montavimas (207 vnt.): - betonas C35/45 XC4 XD3 XF4 F200 W4 | m3 | 101.26 | 955.37 | 96740.77
10. Triukšmo užtvara Nr. 14 (magistralinis kelias Pk 628+34 – Pk 632+51 ir tęsinys jungiamajame kelyje I-JK15 Pk 0+00 – Pk 4+00) | 10.8 | Cokolinių plokščių subetonavimas su statramsčiais: - betonas C35/45 XC4 XD3 XF4 F200 W4 - 7,92 m3; - polistireno putplastis - 2,7 m3. | Kompl. | 1 | 6401.68 | 6401.68
10. Triukšmo užtvara Nr. 14 (magistralinis kelias Pk 628+34 – Pk 632+51 ir tęsinys jungiamajame kelyje I-JK15 Pk 0+00 – Pk 4+00) | 10.9 | Monolitinių cokolinių plokščių betonavimas ties viadukais ir rostverkais: - betonas C35/45 XC4 XD3 XF4 F200 W4 - 0,46 m3; - armatūros gaminiai B500B - 20 kg. | Kompl. | 1 | 742.28 | 742.28
10. Triukšmo užtvara Nr. 14 (magistralinis kelias Pk 628+34 – Pk 632+51 ir tęsinys jungiamajame kelyje I-JK15 Pk 0+00 – Pk 4+00) | 10.10 | Akustinių elementų montavimas: - garsą absorbuojantys iš vienos pusės elementai - 2985 m2; - skaidrūs elementai - 1072 m2. | Kompl. | 1 | 553507.95 | 553507.95
10. Triukšmo užtvara Nr. 14 (magistralinis kelias Pk 628+34 – Pk 632+51 ir tęsinys jungiamajame kelyje I-JK15 Pk 0+00 – Pk 4+00) | 10.11 | Betoninių paviršių plovimas aukšto slėgio vandens srove | m2 | 2384 | 13.49 | 32160.16
10. Triukšmo užtvara Nr. 14 (magistralinis kelias Pk 628+34 – Pk 632+51 ir tęsinys jungiamajame kelyje I-JK15 Pk 0+00 – Pk 4+00) | 10.12 | Betoninių paviršių, besiliečiančių su gruntu, nupurškimas bitumine emulsija | m2 | 1246 | 9.58 | 11936.68
10. Triukšmo užtvara Nr. 14 (magistralinis kelias Pk 628+34 – Pk 632+51 ir tęsinys jungiamajame kelyje I-JK15 Pk 0+00 – Pk 4+00) | 10.13 | Fasadinių betoninių paviršių padengimas hidrofobizuojančia danga | m2 | 1138 | 18.94 | 21553.72
10. Triukšmo užtvara Nr. 14 (magistralinis kelias Pk 628+34 – Pk 632+51 ir tęsinys jungiamajame kelyje I-JK15 Pk 0+00 – Pk 4+00) | 10.14 | Smėlio – žvyro 0/32 pagrindo h=10 cm įrengimas | m3 | 71.7 | 141.21 | 10124.76
10. Triukšmo užtvara Nr. 14 (magistralinis kelias Pk 628+34 – Pk 632+51 ir tęsinys jungiamajame kelyje I-JK15 Pk 0+00 – Pk 4+00) | 10.15 | Betoninių latakų B=500 mm nežemesnių kaip H=240 mm įrengimas | m | 825.2 | 90.66 | 74812.63
10. Triukšmo užtvara Nr. 14 (magistralinis kelias Pk 628+34 – Pk 632+51 ir tęsinys jungiamajame kelyje I-JK15 Pk 0+00 – Pk 4+00) | 10.16 | Smėlio – žvyro 0/32 pagrindo h=10 cm įrengimas ties šuliniais | m3 | 0.7 | 141.21 | 98.85
10. Triukšmo užtvara Nr. 14 (magistralinis kelias Pk 628+34 – Pk 632+51 ir tęsinys jungiamajame kelyje I-JK15 Pk 0+00 – Pk 4+00) | 10.17 | Lietaus vandens šulinių įrengimas (20 vnt.) - plastikiniai gofruoti šuliniai D425 H=1,0 m - 20 m; - plastikinis dugnas šuliniui D425 - 20 vnt. | Kompl. | 1 | 7280.08 | 7280.08
10. Triukšmo užtvara Nr. 14 (magistralinis kelias Pk 628+34 – Pk 632+51 ir tęsinys jungiamajame kelyje I-JK15 Pk 0+00 – Pk 4+00) | 10.18 | Betoninių latakų ties lietaus surinkimo šuliniais betonavimas ir galų užbetonavimas: - betonas C30/37 XC4 XF4 | m3 | 0.4 | 1813.5 | 725.4
10. Triukšmo užtvara Nr. 14 (magistralinis kelias Pk 628+34 – Pk 632+51 ir tęsinys jungiamajame kelyje I-JK15 Pk 0+00 – Pk 4+00) | 10.19 | Betoninių plytelių 50x50x7 cm montavimas ant latakų ties šuliniais | m2 | 5 | 54.46 | 272.3
10. Triukšmo užtvara Nr. 14 (magistralinis kelias Pk 628+34 – Pk 632+51 ir tęsinys jungiamajame kelyje I-JK15 Pk 0+00 – Pk 4+00) | 10.20 | Ištekėjimo PVC D200 mm vamzdžių įrengimas | m | 60 | 67.36 | 4041.6
10. Triukšmo užtvara Nr. 14 (magistralinis kelias Pk 628+34 – Pk 632+51 ir tęsinys jungiamajame kelyje I-JK15 Pk 0+00 – Pk 4+00) | 10.21 | Ištekėjimo zonos tvirtinimas lauko akmenimis įbetonuojant h=20 cm (84 m2): - lauko akmenys - 8,4 m3; - betonas C30/37 XC4 XF4 - 8,4 m3; - betoninės plytelės 50x50x7 cm - 6 m2. | Kompl. | 1 | 6601.37 | 6601.37
10. Triukšmo užtvara Nr. 14 (magistralinis kelias Pk 628+34 – Pk 632+51 ir tęsinys jungiamajame kelyje I-JK15 Pk 0+00 – Pk 4+00) | 10.22 | Tarpo tarp latakų ir cokolinės plokštės užpylimas mineralinių medžiagų mišiniu 0/32 hvid=15 cm | m3 | 34.6 | 96.42 | 3336.13
10. Triukšmo užtvara Nr. 14 (magistralinis kelias Pk 628+34 – Pk 632+51 ir tęsinys jungiamajame kelyje I-JK15 Pk 0+00 – Pk 4+00) | 10.23 | Tarpo tarp latakų ir cokolinės plokštės užbetonavimas betonu C30/37 XC4 XF4 h=10 cm | m3 | 23.3 | 602.85 | 14046.41
10. Triukšmo užtvara Nr. 14 (magistralinis kelias Pk 628+34 – Pk 632+51 ir tęsinys jungiamajame kelyje I-JK15 Pk 0+00 – Pk 4+00) | 10.24 | Įžeminimo įrengimas sukalant metalinius strypus: - cinkuota plieninė juosta 40x4 mm (6 m) - 7,8 kg; - cinkuotas metalas S235 - 1,8 kg; - kryžminė jungtis juostų sujungimui - 6 vnt.; - įžeminimo elektrodas Ø14,2 mm L=1,5 m (12 vnt.) - 18 m; - plieninis elektrodų antgalis - 6 vnt.; - elektrodų sujungimo movos - 6 vnt.; - kryžminė jungtis juostos/elektrodo sujungimui - 6 vnt.; - cinkuotas tvirtinimo detalių metalas - 14,1 kg; - izoliuotas laidas 1x25 mm2 - 91,2 m; - presuojami antgaliai M10 įžeminimo laidui 1x25 mm2 - 1696 vnt. - įžeminimo varžos matavimai - 6 vnt. | Kompl. | 1 | 6756.64 | 6756.64 | Iš viso skyriuje 10, Eur be PVM | 1836866.55
11. Triukšmo užtvara Nr. 15 (apjungiamasis kelias I-AP5 Pk 61+55 – Pk 61+98 ir tęsinys apjungiamajame kelyje I-AP10 Pk 42+58 – Pk 46+65) | 11.1 | Betono C16/20 h=8 cm pagrindo įrengimas | m3 | 13.5 | 680.7 | 9189.45
11. Triukšmo užtvara Nr. 15 (apjungiamasis kelias I-AP5 Pk 61+55 – Pk 61+98 ir tęsinys apjungiamajame kelyje I-AP10 Pk 42+58 – Pk 46+65) | 11.2 | Gręžtinių polių Ø 0,6 m įrengimas (121 vnt., 605 m): - betonas C30/37 XC2 XF1 F75 W4 - 170,61 m3; - armatūros gaminiai - 14278 kg. | Kompl. | 1 | 127977.1 | 127977.1
11. Triukšmo užtvara Nr. 15 (apjungiamasis kelias I-AP5 Pk 61+55 – Pk 61+98 ir tęsinys apjungiamajame kelyje I-AP10 Pk 42+58 – Pk 46+65) | 11.3 | Rostverko betonavimas (121 vnt.): - betonas C35/45 XC4 XD3 XF4 F200 W4 - 95,59 m3; - armatūros gaminiai B500B - 10049 kg; - cinkuotas tvirtinimo detalių metalas - 1064,8 kg. | Kompl. | 1 | 99319.57 | 99319.57
11. Triukšmo užtvara Nr. 15 (apjungiamasis kelias I-AP5 Pk 61+55 – Pk 61+98 ir tęsinys apjungiamajame kelyje I-AP10 Pk 42+58 – Pk 46+65) | 11.4 | Cinkuotų metalinių statramsčių montavimas (121 vnt.) - metalas S355J2+N | kg | 21359.39 | 4.77 | 101884.29
11. Triukšmo užtvara Nr. 15 (apjungiamasis kelias I-AP5 Pk 61+55 – Pk 61+98 ir tęsinys apjungiamajame kelyje I-AP10 Pk 42+58 – Pk 46+65) | 11.5 | Atraminių pagalvių įrengimas po kolonų sumontavimo iš R4 klasės betono mišinio hvid=5 cm | m3 | 3.63 | 3728.57 | 13534.71
11. Triukšmo užtvara Nr. 15 (apjungiamasis kelias I-AP5 Pk 61+55 – Pk 61+98 ir tęsinys apjungiamajame kelyje I-AP10 Pk 42+58 – Pk 46+65) | 11.6 | Smėlio – žvyro 0/32 pagrindo h=10 cm įrengimas | m3 | 12.2 | 141.21 | 1722.76
11. Triukšmo užtvara Nr. 15 (apjungiamasis kelias I-AP5 Pk 61+55 – Pk 61+98 ir tęsinys apjungiamajame kelyje I-AP10 Pk 42+58 – Pk 46+65) | 11.7 | Cokolinių plokščių montavimas (119 vnt.): - betonas C35/45 XC4 XD3 XF4 F200 W4 | m3 | 56.2 | 955.37 | 53691.79
11. Triukšmo užtvara Nr. 15 (apjungiamasis kelias I-AP5 Pk 61+55 – Pk 61+98 ir tęsinys apjungiamajame kelyje I-AP10 Pk 42+58 – Pk 46+65) | 11.8 | Cokolinių plokščių subetonavimas su statramsčiais: - betonas C35/45 XC4 XD3 XF4 F200 W4 - 4,22 m3; - polistireno putplastis - 1,5 m3. | Kompl. | 1 | 3386.75 | 3386.75
11. Triukšmo užtvara Nr. 15 (apjungiamasis kelias I-AP5 Pk 61+55 – Pk 61+98 ir tęsinys apjungiamajame kelyje I-AP10 Pk 42+58 – Pk 46+65) | 11.9 | Akustinių elementų montavimas: - garsą absorbuojantys iš vienos pusės elementai - 540,4 m2; - skaidrūs elementai - 1057,2 m2. | Kompl. | 1 | 265147.02 | 265147.02
11. Triukšmo užtvara Nr. 15 (apjungiamasis kelias I-AP5 Pk 61+55 – Pk 61+98 ir tęsinys apjungiamajame kelyje I-AP10 Pk 42+58 – Pk 46+65) | 11.10 | Betoninių paviršių plovimas aukšto slėgio vandens srove | m2 | 1309 | 13.49 | 17658.41
11. Triukšmo užtvara Nr. 15 (apjungiamasis kelias I-AP5 Pk 61+55 – Pk 61+98 ir tęsinys apjungiamajame kelyje I-AP10 Pk 42+58 – Pk 46+65) | 11.11 | Betoninių paviršių, besiliečiančių su gruntu, nupurškimas bitumine emulsija | m2 | 687 | 9.58 | 6581.46
11. Triukšmo užtvara Nr. 15 (apjungiamasis kelias I-AP5 Pk 61+55 – Pk 61+98 ir tęsinys apjungiamajame kelyje I-AP10 Pk 42+58 – Pk 46+65) | 11.12 | Fasadinių betoninių paviršių padengimas hidrofobizuojančia danga | m2 | 622 | 18.94 | 11780.68
11. Triukšmo užtvara Nr. 15 (apjungiamasis kelias I-AP5 Pk 61+55 – Pk 61+98 ir tęsinys apjungiamajame kelyje I-AP10 Pk 42+58 – Pk 46+65) | 11.13 | Smėlio – žvyro 0/32 pagrindo h=10 cm įrengimas | m3 | 33.3 | 141.21 | 4702.29
11. Triukšmo užtvara Nr. 15 (apjungiamasis kelias I-AP5 Pk 61+55 – Pk 61+98 ir tęsinys apjungiamajame kelyje I-AP10 Pk 42+58 – Pk 46+65) | 11.14 | Betoninių latakų B=500 mm nežemesnių kaip H=240 mm įrengimas | m | 381.2 | 90.66 | 34559.59
11. Triukšmo užtvara Nr. 15 (apjungiamasis kelias I-AP5 Pk 61+55 – Pk 61+98 ir tęsinys apjungiamajame kelyje I-AP10 Pk 42+58 – Pk 46+65) | 11.15 | Smėlio – žvyro 0/32 pagrindo h=10 cm įrengimas ties šuliniais | m3 | 0.4 | 141.21 | 56.48
11. Triukšmo užtvara Nr. 15 (apjungiamasis kelias I-AP5 Pk 61+55 – Pk 61+98 ir tęsinys apjungiamajame kelyje I-AP10 Pk 42+58 – Pk 46+65) | 11.16 | Lietaus vandens šulinių įrengimas (10 vnt.) - plastikiniai gofruoti šuliniai D425 H=1,0 m - 10 m; - plastikinis dugnas šuliniui D425 - 10 vnt. | Kompl. | 1 | 3638.66 | 3638.66
11. Triukšmo užtvara Nr. 15 (apjungiamasis kelias I-AP5 Pk 61+55 – Pk 61+98 ir tęsinys apjungiamajame kelyje I-AP10 Pk 42+58 – Pk 46+65) | 11.17 | Betoninių latakų ties lietaus surinkimo šuliniais betonavimas ir galų užbetonavimas: - betonas C30/37 XC4 XF4 | m3 | 0.3 | 1139.08 | 341.72
11. Triukšmo užtvara Nr. 15 (apjungiamasis kelias I-AP5 Pk 61+55 – Pk 61+98 ir tęsinys apjungiamajame kelyje I-AP10 Pk 42+58 – Pk 46+65) | 11.18 | Betoninių plytelių 50x50x7 cm montavimas ant latakų ties šuliniais | m2 | 2.5 | 54.46 | 136.15
11. Triukšmo užtvara Nr. 15 (apjungiamasis kelias I-AP5 Pk 61+55 – Pk 61+98 ir tęsinys apjungiamajame kelyje I-AP10 Pk 42+58 – Pk 46+65) | 11.19 | Ištekėjimo PVC D200 mm vamzdžių įrengimas | m | 30 | 67.36 | 2020.8
11. Triukšmo užtvara Nr. 15 (apjungiamasis kelias I-AP5 Pk 61+55 – Pk 61+98 ir tęsinys apjungiamajame kelyje I-AP10 Pk 42+58 – Pk 46+65) | 11.20 | Ištekėjimo zonos tvirtinimas lauko akmenimis įbetonuojant h=20 cm (42 m2): - lauko akmenys - 4,2 m3; - betonas C30/37 XC4 XF4 - 4,2 m3; - betoninės plytelės 50x50x7 cm - 1 m2. | Kompl. | 1 | 3247.31 | 3247.31
11. Triukšmo užtvara Nr. 15 (apjungiamasis kelias I-AP5 Pk 61+55 – Pk 61+98 ir tęsinys apjungiamajame kelyje I-AP10 Pk 42+58 – Pk 46+65) | 11.21 | Tarpo tarp latakų ir cokolinės plokštės užpylimas mineralinių medžiagų mišiniu 0/32 hvid=15 cm | m3 | 19.2 | 96.42 | 1851.26
11. Triukšmo užtvara Nr. 15 (apjungiamasis kelias I-AP5 Pk 61+55 – Pk 61+98 ir tęsinys apjungiamajame kelyje I-AP10 Pk 42+58 – Pk 46+65) | 11.22 | Tarpo tarp latakų ir cokolinės plokštės užbetonavimas betonu C30/37 XC4 XF4 h=10 cm | m3 | 12.9 | 602.85 | 7776.77
11. Triukšmo užtvara Nr. 15 (apjungiamasis kelias I-AP5 Pk 61+55 – Pk 61+98 ir tęsinys apjungiamajame kelyje I-AP10 Pk 42+58 – Pk 46+65) | 11.23 | Įžeminimo įrengimas sukalant metalinius strypus: - cinkuota plieninė juosta 40x4 mm (4 m) - 5,2 kg; - cinkuotas metalas S235 - 1,2 kg; - kryžminė jungtis juostų sujungimui - 4 vnt.; - įžeminimo elektrodas Ø14,2 mm L=1,5 m (8 vnt.) - 12 m; - plieninis elektrodų antgalis - 4 vnt.; - elektrodų sujungimo movos - 4 vnt.; - kryžminė jungtis juostos/elektrodo sujungimui - 4 vnt.; - cinkuotas tvirtinimo detalių metalas - 8 kg; - izoliuotas laidas 1x25 mm2 - 48 m; - presuojami antgaliai M10 įžeminimo laidui 1x25 mm2 - 960 vnt. - įžeminimo varžos matavimai - 4 vnt. | Kompl. | 1 | 3885.38 | 3885.38 | Iš viso skyriuje 11, Eur be PVM | 774090.4
12. Triukšmo užtvara Nr. 16 (magistralinis kelias Pk 629+76 – Pk 633+79 ir tęsinys jungiamajame kelyje I-JK16A Pk 1+53 – Pk 0+96) | 12.1 | Betono C16/20 h=8 cm pagrindo įrengimas | m3 | 14.4 | 680.7 | 9802.08
12. Triukšmo užtvara Nr. 16 (magistralinis kelias Pk 629+76 – Pk 633+79 ir tęsinys jungiamajame kelyje I-JK16A Pk 1+53 – Pk 0+96) | 12.2 | Gręžtinių polių Ø 0,6 m įrengimas (120 vnt., 1140 m): - betonas C30/37 XC2 XF1 F75 W4 - 321 m3; - armatūros gaminiai - 25692,72 kg. | Kompl. | 1 | 240787.44 | 240787.44
12. Triukšmo užtvara Nr. 16 (magistralinis kelias Pk 629+76 – Pk 633+79 ir tęsinys jungiamajame kelyje I-JK16A Pk 1+53 – Pk 0+96) | 12.3 | Rostverko betonavimas (112 vnt.): - betonas C35/45 XC4 XD3 XF4 F200 W4 - 116,06 m3; - armatūros gaminiai B500B - 11741 kg; - cinkuotas tvirtinimo detalių metalas - 1844 kg. | Kompl. | 1 | 120588.25 | 120588.25
12. Triukšmo užtvara Nr. 16 (magistralinis kelias Pk 629+76 – Pk 633+79 ir tęsinys jungiamajame kelyje I-JK16A Pk 1+53 – Pk 0+96) | 12.4 | Cinkuotų metalinių statramsčių montavimas (118 vnt.) - metalas S355J2+N | kg | 66439.42 | 4.77 | 316916.03
12. Triukšmo užtvara Nr. 16 (magistralinis kelias Pk 629+76 – Pk 633+79 ir tęsinys jungiamajame kelyje I-JK16A Pk 1+53 – Pk 0+96) | 12.5 | Atraminių pagalvių įrengimas po kolonų sumontavimo iš R4 klasės betono mišinio hvid=5 cm | m3 | 3.66 | 3728.57 | 13646.57
12. Triukšmo užtvara Nr. 16 (magistralinis kelias Pk 629+76 – Pk 633+79 ir tęsinys jungiamajame kelyje I-JK16A Pk 1+53 – Pk 0+96) | 12.6 | Smėlio – žvyro 0/32 pagrindo h=10 cm įrengimas | m3 | 11.2 | 141.21 | 1581.55
12. Triukšmo užtvara Nr. 16 (magistralinis kelias Pk 629+76 – Pk 633+79 ir tęsinys jungiamajame kelyje I-JK16A Pk 1+53 – Pk 0+96) | 12.7 | Cokolinių plokščių montavimas (109 vnt.): - betonas C35/45 XC4 XD3 XF4 F200 W4 | m3 | 51.62 | 955.37 | 49316.2
12. Triukšmo užtvara Nr. 16 (magistralinis kelias Pk 629+76 – Pk 633+79 ir tęsinys jungiamajame kelyje I-JK16A Pk 1+53 – Pk 0+96) | 12.8 | Cokolinių plokščių subetonavimas su statramsčiais ir plokštės betonavimas ties durimis: - betonas C35/45 XC4 XD3 XF4 F200 W4 - 4,32 m3; - polistireno putplastis - 1,4 m3. | Kompl. | 1 | 3458.26 | 3458.26
12. Triukšmo užtvara Nr. 16 (magistralinis kelias Pk 629+76 – Pk 633+79 ir tęsinys jungiamajame kelyje I-JK16A Pk 1+53 – Pk 0+96) | 12.9 | Monolitinių cokolinių plokščių betonavimas ties viadukais ir rostverkais: - betonas C35/45 XC4 XD3 XF4 F200 W4 - 0,46 m3; - armatūros gaminiai B500B - 20 kg. | Kompl. | 1 | 618.31 | 618.31
12. Triukšmo užtvara Nr. 16 (magistralinis kelias Pk 629+76 – Pk 633+79 ir tęsinys jungiamajame kelyje I-JK16A Pk 1+53 – Pk 0+96) | 12.10 | Akustinių elementų montavimas: - garsą absorbuojantys iš abiejų pusių elementai - 2437,2 m2; - skaidrūs elementai - 514 m2. | Kompl. | 1 | 382892.13 | 382892.13
12. Triukšmo užtvara Nr. 16 (magistralinis kelias Pk 629+76 – Pk 633+79 ir tęsinys jungiamajame kelyje I-JK16A Pk 1+53 – Pk 0+96) | 12.11 | Betoninių paviršių plovimas aukšto slėgio vandens srove | m2 | 1280 | 13.49 | 17267.2
12. Triukšmo užtvara Nr. 16 (magistralinis kelias Pk 629+76 – Pk 633+79 ir tęsinys jungiamajame kelyje I-JK16A Pk 1+53 – Pk 0+96) | 12.12 | Betoninių paviršių, besiliečiančių su gruntu, nupurškimas bitumine emulsija | m2 | 668 | 9.58 | 6399.44
12. Triukšmo užtvara Nr. 16 (magistralinis kelias Pk 629+76 – Pk 633+79 ir tęsinys jungiamajame kelyje I-JK16A Pk 1+53 – Pk 0+96) | 12.13 | Fasadinių betoninių paviršių padengimas hidrofobizuojančia danga | m2 | 612 | 18.94 | 11591.28
12. Triukšmo užtvara Nr. 16 (magistralinis kelias Pk 629+76 – Pk 633+79 ir tęsinys jungiamajame kelyje I-JK16A Pk 1+53 – Pk 0+96) | 12.14 | Smėlio – žvyro 0/32 pagrindo h=10 cm įrengimas | m3 | 37.6 | 141.21 | 5309.5
12. Triukšmo užtvara Nr. 16 (magistralinis kelias Pk 629+76 – Pk 633+79 ir tęsinys jungiamajame kelyje I-JK16A Pk 1+53 – Pk 0+96) | 12.15 | Betoninių latakų B=500 mm nežemesnių kaip H=240 mm įrengimas | m | 437.6 | 90.66 | 39672.82
12. Triukšmo užtvara Nr. 16 (magistralinis kelias Pk 629+76 – Pk 633+79 ir tęsinys jungiamajame kelyje I-JK16A Pk 1+53 – Pk 0+96) | 12.16 | Smėlio – žvyro 0/32 pagrindo h=10 cm įrengimas ties šuliniais | m3 | 0.4 | 141.22 | 56.49
12. Triukšmo užtvara Nr. 16 (magistralinis kelias Pk 629+76 – Pk 633+79 ir tęsinys jungiamajame kelyje I-JK16A Pk 1+53 – Pk 0+96) | 12.17 | Lietaus vandens šulinių įrengimas (11 vnt.) - plastikiniai gofruoti šuliniai D425 H=1,0 m - 11 m; - plastikinis dugnas šuliniui D425 - 11 vnt. | Kompl. | 1 | 4009.29 | 4009.29
12. Triukšmo užtvara Nr. 16 (magistralinis kelias Pk 629+76 – Pk 633+79 ir tęsinys jungiamajame kelyje I-JK16A Pk 1+53 – Pk 0+96) | 12.18 | Betoninių latakų ties lietaus surinkimo šuliniais betonavimas ir galų užbetonavimas: - betonas C30/37 XC4 XF4 | m3 | 0.3 | 1139.08 | 341.72
12. Triukšmo užtvara Nr. 16 (magistralinis kelias Pk 629+76 – Pk 633+79 ir tęsinys jungiamajame kelyje I-JK16A Pk 1+53 – Pk 0+96) | 12.19 | Betoninių plytelių 50x50x7 cm montavimas ant latakų ties šuliniais | m2 | 2.75 | 54.46 | 149.77
12. Triukšmo užtvara Nr. 16 (magistralinis kelias Pk 629+76 – Pk 633+79 ir tęsinys jungiamajame kelyje I-JK16A Pk 1+53 – Pk 0+96) | 12.20 | Ištekėjimo PVC D200 mm vamzdžių įrengimas | m | 33 | 67.36 | 2222.88
12. Triukšmo užtvara Nr. 16 (magistralinis kelias Pk 629+76 – Pk 633+79 ir tęsinys jungiamajame kelyje I-JK16A Pk 1+53 – Pk 0+96) | 12.21 | Ištekėjimo zonos tvirtinimas lauko akmenimis įbetonuojant h=20 cm (43 m2): - lauko akmenys - 4,3 m3; - betonas C30/37 XC4 XF4 - 4,3 m3; - betoninės plytelės 50x50x7 cm - 5 m2. | Kompl. | 1 | 3421.95 | 3421.95
12. Triukšmo užtvara Nr. 16 (magistralinis kelias Pk 629+76 – Pk 633+79 ir tęsinys jungiamajame kelyje I-JK16A Pk 1+53 – Pk 0+96) | 12.22 | Tarpo tarp latakų ir cokolinės plokštės užpylimas mineralinių medžiagų mišiniu 0/32 hvid=15 cm | m3 | 17.6 | 96.42 | 1696.99
12. Triukšmo užtvara Nr. 16 (magistralinis kelias Pk 629+76 – Pk 633+79 ir tęsinys jungiamajame kelyje I-JK16A Pk 1+53 – Pk 0+96) | 12.23 | Tarpo tarp latakų ir cokolinės plokštės užbetonavimas betonu C30/37 XC4 XF4 h=10 cm | m3 | 11.9 | 602.85 | 7173.92
12. Triukšmo užtvara Nr. 16 (magistralinis kelias Pk 629+76 – Pk 633+79 ir tęsinys jungiamajame kelyje I-JK16A Pk 1+53 – Pk 0+96) | 12.24 | Įžeminimo įrengimas sukalant metalinius strypus: - cinkuota plieninė juosta 40x4 mm (3 m) - 3,9 kg; - cinkuotas metalas S235 - 0,9 kg; - kryžminė jungtis juostų sujungimui - 3 vnt.; - įžeminimo elektrodas Ø14,2 mm L=1,5 m (6 vnt.) - 9 m; - plieninis elektrodų antgalis - 3 vnt.; - elektrodų sujungimo movos - 3 vnt.; - kryžminė jungtis juostos/elektrodo sujungimui - 3 vnt.; - cinkuotas tvirtinimo detalių metalas - 7,8 kg; - izoliuotas laidas 1x25 mm2 - 53,2 m; - presuojami antgaliai M10 įžeminimo laidui 1x25 mm2 - 936 vnt. - įžeminimo varžos matavimai - 3 vnt. | Kompl. | 1 | 3708.82 | 3708.82 | Iš viso skyriuje 12, Eur be PVM | 1242628.89
13. Triukšmo užtvara Nr. 17 (ties sunkvežimių ir lengvųjų automobilių stovėjimo aikštele 64 km) | 13.1 | Betono C16/20 h=8 cm pagrindo įrengimas | m3 | 20 | 680.7 | 13614
13. Triukšmo užtvara Nr. 17 (ties sunkvežimių ir lengvųjų automobilių stovėjimo aikštele 64 km) | 13.2 | Gręžtinių polių Ø 0,6 m įrengimas (172 vnt., 1032 m): - betonas C30/37 XC2 XF1 F75 W4 - 290,68 m3; - armatūros gaminiai - 24252 kg. | Kompl. | 1 | 218043.4 | 218043.4
13. Triukšmo užtvara Nr. 17 (ties sunkvežimių ir lengvųjų automobilių stovėjimo aikštele 64 km) | 13.3 | Gręžtinių polių Ø 0,8 m įrengimas (2 vnt., 12 m): - betonas C30/37 XC2 XF1 F75 W4 - 6,02 m3; - armatūros gaminiai - 778 kg. | Kompl. | 1 | 4515.71 | 4515.71
13. Triukšmo užtvara Nr. 17 (ties sunkvežimių ir lengvųjų automobilių stovėjimo aikštele 64 km) | 13.4 | Rostverko betonavimas (173 vnt.): - betonas C35/45 XC4 XD3 XF4 F200 W4 - 144,8 m3; - armatūros gaminiai B500B - 15253 kg; - cinkuotas tvirtinimo detalių metalas - 2778,8 kg. | Kompl. | 1 | 150448.98 | 150448.98
13. Triukšmo užtvara Nr. 17 (ties sunkvežimių ir lengvųjų automobilių stovėjimo aikštele 64 km) | 13.5 | Cinkuotų metalinių statramsčių montavimas (175 vnt.) - metalas S355J2+N | kg | 70345.12 | 4.77 | 335546.22
13. Triukšmo užtvara Nr. 17 (ties sunkvežimių ir lengvųjų automobilių stovėjimo aikštele 64 km) | 13.6 | Atraminių pagalvių įrengimas po kolonų sumontavimo iš R4 klasės betono mišinio hvid=5 cm | m3 | 5.28 | 3728.57 | 19686.85
13. Triukšmo užtvara Nr. 17 (ties sunkvežimių ir lengvųjų automobilių stovėjimo aikštele 64 km) | 13.7 | Smėlio – žvyro 0/32 pagrindo h=10 cm įrengimas | m3 | 18.2 | 141.21 | 2570.02
13. Triukšmo užtvara Nr. 17 (ties sunkvežimių ir lengvųjų automobilių stovėjimo aikštele 64 km) | 13.8 | Cokolinių plokščių montavimas (172 vnt.): - betonas C35/45 XC4 XD3 XF4 F200 W4 | m3 | 83.76 | 955.37 | 80021.79
13. Triukšmo užtvara Nr. 17 (ties sunkvežimių ir lengvųjų automobilių stovėjimo aikštele 64 km) | 13.9 | Cokolinių plokščių subetonavimas su statramsčiais: - betonas C35/45 XC4 XD3 XF4 F200 W4 - 5,85 m3; - polistireno putplastis - 2,2 m3. | Kompl. | 1 | 4573.79 | 4573.79
13. Triukšmo užtvara Nr. 17 (ties sunkvežimių ir lengvųjų automobilių stovėjimo aikštele 64 km) | 13.10 | Akustinių elementų montavimas: - garsą absorbuojantys iš vienos pusės elementai - 2700 m2; - skaidrūs elementai - 674 m2. | Kompl. | 1 | 444163.02 | 444163.02
13. Triukšmo užtvara Nr. 17 (ties sunkvežimių ir lengvųjų automobilių stovėjimo aikštele 64 km) | 13.11 | Betoninių paviršių plovimas aukšto slėgio vandens srove | m2 | 1941 | 13.49 | 26184.09
13. Triukšmo užtvara Nr. 17 (ties sunkvežimių ir lengvųjų automobilių stovėjimo aikštele 64 km) | 13.12 | Betoninių paviršių, besiliečiančių su gruntu, nupurškimas bitumine emulsija | m2 | 1016 | 9.58 | 9733.28
13. Triukšmo užtvara Nr. 17 (ties sunkvežimių ir lengvųjų automobilių stovėjimo aikštele 64 km) | 13.13 | Fasadinių betoninių paviršių padengimas hidrofobizuojančia danga | m2 | 925 | 18.94 | 17519.5
13. Triukšmo užtvara Nr. 17 (ties sunkvežimių ir lengvųjų automobilių stovėjimo aikštele 64 km) | 13.14 | Tarpo tarp tako dangos ir cokolinės plokštės užpylimas mineralinių medžiagų mišiniu 0/32 hvid=15 cm | m3 | 28.6 | 96.42 | 2757.61
13. Triukšmo užtvara Nr. 17 (ties sunkvežimių ir lengvųjų automobilių stovėjimo aikštele 64 km) | 13.15 | Tarpo tarp latakų ir cokolinės plokštės užbetonavimas betonu C30/37 XC4 XF4 h=10 cm | m3 | 19.2 | 602.85 | 11574.72
13. Triukšmo užtvara Nr. 17 (ties sunkvežimių ir lengvųjų automobilių stovėjimo aikštele 64 km) | 13.16 | Įžeminimo įrengimas sukalant metalinius strypus: - cinkuota plieninė juosta 40x4 mm (5 m) - 6,5 kg; - cinkuotas metalas S235 - 1,5 kg; - kryžminė jungtis juostų sujungimui - 5 vnt.; - įžeminimo elektrodas Ø14,2 mm L=1,5 m (10 vnt.) - 15 m; - plieninis elektrodų antgalis - 5 vnt.; - elektrodų sujungimo movos - 5 vnt.; - kryžminė jungtis juostos/elektrodo sujungimui - 5 vnt.; - cinkuotas tvirtinimo detalių metalas - 11,6 kg; - izoliuotas laidas 1x25 mm2 - 74,4 m; - presuojami antgaliai M10 įžeminimo laidui 1x25 mm2 - 1392 vnt. - įžeminimo varžos matavimai - 5 vnt. | Kompl. | 1 | 5553.66 | 5553.66 | Iš viso skyriuje 13, Eur be PVM | 1346506.64
14. Triukšmo užtvara Nr. 18 (magistralinis kelias Pk 658+27 – Pk 659+53) | 14.1 | Betono C16/20 h=8 cm pagrindo įrengimas | m3 | 3.9 | 680.7 | 2654.73
14. Triukšmo užtvara Nr. 18 (magistralinis kelias Pk 658+27 – Pk 659+53) | 14.2 | Gręžtinių polių Ø 0,6 m įrengimas (35 vnt., 175 m): - betonas C30/37 XC2 XF1 F75 W4 - 49,35 m3; - armatūros gaminiai - 4130 kg. | Kompl. | 1 | 37018.17 | 37018.17
14. Triukšmo užtvara Nr. 18 (magistralinis kelias Pk 658+27 – Pk 659+53) | 14.3 | Rostverko betonavimas (35 vnt.): - betonas C35/45 XC4 XD3 XF4 F200 W4 - 27,65 m3; - armatūros gaminiai B500B - 2905 kg; - cinkuotas tvirtinimo detalių metalas - 308 kg. | Kompl. | 1 | 28728.81 | 28728.81
14. Triukšmo užtvara Nr. 18 (magistralinis kelias Pk 658+27 – Pk 659+53) | 14.4 | Cinkuotų metalinių statramsčių montavimas (35 vnt.) - metalas S355J2+N | kg | 6311.2 | 4.77 | 30104.42
14. Triukšmo užtvara Nr. 18 (magistralinis kelias Pk 658+27 – Pk 659+53) | 14.5 | Atraminių pagalvių įrengimas po kolonų sumontavimo iš R4 klasės betono mišinio hvid=5 cm | m3 | 1.05 | 3728.57 | 3915
14. Triukšmo užtvara Nr. 18 (magistralinis kelias Pk 658+27 – Pk 659+53) | 14.6 | Smėlio – žvyro 0/32 pagrindo h=10 cm įrengimas | m3 | 3.4 | 141.21 | 480.11
14. Triukšmo užtvara Nr. 18 (magistralinis kelias Pk 658+27 – Pk 659+53) | 14.7 | Cokolinių plokščių montavimas (34 vnt.): - betonas C35/45 XC4 XD3 XF4 F200 W4 | m3 | 15.4 | 955.37 | 14712.7
14. Triukšmo užtvara Nr. 18 (magistralinis kelias Pk 658+27 – Pk 659+53) | 14.8 | Cokolinių plokščių subetonavimas su statramsčiais: - betonas C35/45 XC4 XD3 XF4 F200 W4 - 1,11 m3; - polistireno putplastis - 0,5 m3. | Kompl. | 1 | 1177.32 | 1177.32
14. Triukšmo užtvara Nr. 18 (magistralinis kelias Pk 658+27 – Pk 659+53) | 14.9 | Akustinių elementų montavimas: - garsą absorbuojantys iš vienos pusės elementai - 141 m2; - skaidrūs elementai - 300 m2. | Kompl. | 1 | 73798.04 | 73798.04
14. Triukšmo užtvara Nr. 18 (magistralinis kelias Pk 658+27 – Pk 659+53) | 14.10 | Betoninių paviršių plovimas aukšto slėgio vandens srove | m2 | 367 | 13.49 | 4950.83
14. Triukšmo užtvara Nr. 18 (magistralinis kelias Pk 658+27 – Pk 659+53) | 14.11 | Betoninių paviršių, besiliečiančių su gruntu, nupurškimas bitumine emulsija | m2 | 193 | 9.58 | 1848.94
14. Triukšmo užtvara Nr. 18 (magistralinis kelias Pk 658+27 – Pk 659+53) | 14.12 | Fasadinių betoninių paviršių padengimas hidrofobizuojančia danga | m2 | 174 | 18.94 | 3295.56
14. Triukšmo užtvara Nr. 18 (magistralinis kelias Pk 658+27 – Pk 659+53) | 14.13 | Smėlio – žvyro 0/32 pagrindo h=10 cm įrengimas | m3 | 10.9 | 141.21 | 1539.19
14. Triukšmo užtvara Nr. 18 (magistralinis kelias Pk 658+27 – Pk 659+53) | 14.14 | Betoninių latakų B=500 mm nežemesnių kaip H=240 mm įrengimas | m | 125.2 | 90.66 | 11350.63
14. Triukšmo užtvara Nr. 18 (magistralinis kelias Pk 658+27 – Pk 659+53) | 14.15 | Smėlio – žvyro 0/32 pagrindo h=10 cm įrengimas ties šuliniais | m3 | 0.2 | 141.21 | 28.24
14. Triukšmo užtvara Nr. 18 (magistralinis kelias Pk 658+27 – Pk 659+53) | 14.16 | Lietaus vandens šulinių įrengimas (4 vnt.) - plastikiniai gofruoti šuliniai D425 H=1,0 m - 4 m; - plastikinis dugnas šuliniui D425 - 4 vnt. | Kompl. | 1 | 1459.96 | 1459.96
14. Triukšmo užtvara Nr. 18 (magistralinis kelias Pk 658+27 – Pk 659+53) | 14.17 | Betoninių latakų ties lietaus surinkimo šuliniais betonavimas ir galų užbetonavimas: - betonas C30/37 XC4 XF4 | m3 | 0.1 | 1338.57 | 133.86
14. Triukšmo užtvara Nr. 18 (magistralinis kelias Pk 658+27 – Pk 659+53) | 14.18 | Betoninių plytelių 50x50x7 cm montavimas ant latakų ties šuliniais | m2 | 1 | 54.46 | 54.46
14. Triukšmo užtvara Nr. 18 (magistralinis kelias Pk 658+27 – Pk 659+53) | 14.19 | Ištekėjimo PVC D200 mm vamzdžių įrengimas | m | 12 | 67.36 | 808.32
14. Triukšmo užtvara Nr. 18 (magistralinis kelias Pk 658+27 – Pk 659+53) | 14.20 | Ištekėjimo zonos tvirtinimas lauko akmenimis įbetonuojant h=20 cm (18 m2): - lauko akmenys - 1,8 m3; - betonas C30/37 XC4 XF4 - 1,8 m3; - betoninės plytelės 50x50x7 cm - 1,5 m2. | Kompl. | 1 | 1631.45 | 1631.45
14. Triukšmo užtvara Nr. 18 (magistralinis kelias Pk 658+27 – Pk 659+53) | 14.21 | Tarpo tarp latakų ir cokolinės plokštės užpylimas mineralinių medžiagų mišiniu 0/32 hvid=15 cm | m3 | 5.3 | 96.42 | 511.03
14. Triukšmo užtvara Nr. 18 (magistralinis kelias Pk 658+27 – Pk 659+53) | 14.22 | Tarpo tarp latakų ir cokolinės plokštės užbetonavimas betonu C30/37 XC4 XF4 h=10 cm | m3 | 3.6 | 602.85 | 2170.26
14. Triukšmo užtvara Nr. 18 (magistralinis kelias Pk 658+27 – Pk 659+53) | 14.23 | Įžeminimo įrengimas sukalant metalinius strypus: - cinkuota plieninė juosta 40x4 mm (1 m) - 1,3 kg; - cinkuotas metalas S235 - 0,3 kg; - kryžminė jungtis juostų sujungimui - 1 vnt.; - įžeminimo elektrodas Ø14,2 mm L=1,5 m (2 vnt.) - 3 m; - plieninis elektrodų antgalis - 1 vnt.; - elektrodų sujungimo movos - 1 vnt.; - kryžminė jungtis juostos/elektrodo sujungimui - 1 vnt.; - cinkuotas tvirtinimo detalių metalas - 2,3 kg; - izoliuotas laidas 1x25 mm2 - 13,6 m; - presuojami antgaliai M10 įžeminimo laidui 1x25 mm2 - 272 vnt. - įžeminimo varžos matavimai - 1 vnt. | Kompl. | 1 | 2890.42 | 2890.42 | Iš viso skyriuje 14, Eur be PVM | 225262.45
15. Triukšmo užtvara Nr. 19 (jungiamasis kelias I-JK19 Pk 0+00 – Pk 1+00 ir tęsinys magistraliniame kelyje Pk 660+33 – Pk 662+83) | 15.1 | Betono C16/20 h=8 cm pagrindo įrengimas | m3 | 10.6 | 680.7 | 7215.42
15. Triukšmo užtvara Nr. 19 (jungiamasis kelias I-JK19 Pk 0+00 – Pk 1+00 ir tęsinys magistraliniame kelyje Pk 660+33 – Pk 662+83) | 15.2 | Gręžtinių polių Ø 0,6 m įrengimas (89 vnt., 534 m): - betonas C30/37 XC2 XF1 F75 W4 - 150,41 m3; - armatūros gaminiai - 12549 kg. | Kompl. | 1 | 112824.76 | 112824.76
15. Triukšmo užtvara Nr. 19 (jungiamasis kelias I-JK19 Pk 0+00 – Pk 1+00 ir tęsinys magistraliniame kelyje Pk 660+33 – Pk 662+83) | 15.3 | Rostverko betonavimas (88 vnt.): - betonas C35/45 XC4 XD3 XF4 F200 W4 - 76,67 m3; - armatūros gaminiai B500B - 7778 kg; - cinkuotas tvirtinimo detalių metalas - 792 kg. | Kompl. | 1 | 79661.37 | 79661.37
15. Triukšmo užtvara Nr. 19 (jungiamasis kelias I-JK19 Pk 0+00 – Pk 1+00 ir tęsinys magistraliniame kelyje Pk 660+33 – Pk 662+83) | 15.4 | Cinkuotų metalinių statramsčių montavimas (90 vnt.) - metalas S355J2+N | kg | 16228.8 | 4.77 | 77411.38
15. Triukšmo užtvara Nr. 19 (jungiamasis kelias I-JK19 Pk 0+00 – Pk 1+00 ir tęsinys magistraliniame kelyje Pk 660+33 – Pk 662+83) | 15.5 | Atraminių pagalvių įrengimas po kolonų sumontavimo iš R4 klasės betono mišinio hvid=5 cm | m3 | 2.76 | 3728.57 | 10290.85
15. Triukšmo užtvara Nr. 19 (jungiamasis kelias I-JK19 Pk 0+00 – Pk 1+00 ir tęsinys magistraliniame kelyje Pk 660+33 – Pk 662+83) | 15.6 | Smėlio – žvyro 0/32 pagrindo h=10 cm įrengimas | m3 | 9.1 | 141.21 | 1285.01
15. Triukšmo užtvara Nr. 19 (jungiamasis kelias I-JK19 Pk 0+00 – Pk 1+00 ir tęsinys magistraliniame kelyje Pk 660+33 – Pk 662+83) | 15.7 | Cokolinių plokščių montavimas (87 vnt.): - betonas C35/45 XC4 XD3 XF4 F200 W4 | m3 | 41.9 | 955.37 | 40030
15. Triukšmo užtvara Nr. 19 (jungiamasis kelias I-JK19 Pk 0+00 – Pk 1+00 ir tęsinys magistraliniame kelyje Pk 660+33 – Pk 662+83) | 15.8 | Cokolinių plokščių subetonavimas su statramsčiais: - betonas C35/45 XC4 XD3 XF4 F200 W4 - 3,14 m3; - polistireno putplastis - 1,1 m3. | Kompl. | 1 | 2654.66 | 2654.66
15. Triukšmo užtvara Nr. 19 (jungiamasis kelias I-JK19 Pk 0+00 – Pk 1+00 ir tęsinys magistraliniame kelyje Pk 660+33 – Pk 662+83) | 15.9 | Akustinių elementų montavimas: - garsą absorbuojantys iš vienos pusės elementai - 423 m2; - skaidrūs elementai - 788 m2. | Kompl. | 1 | 199991.27 | 199991.27
15. Triukšmo užtvara Nr. 19 (jungiamasis kelias I-JK19 Pk 0+00 – Pk 1+00 ir tęsinys magistraliniame kelyje Pk 660+33 – Pk 662+83) | 15.10 | Betoninių paviršių plovimas aukšto slėgio vandens srove | m2 | 989 | 13.49 | 13341.61
15. Triukšmo užtvara Nr. 19 (jungiamasis kelias I-JK19 Pk 0+00 – Pk 1+00 ir tęsinys magistraliniame kelyje Pk 660+33 – Pk 662+83) | 15.11 | Betoninių paviršių, besiliečiančių su gruntu, nupurškimas bitumine emulsija | m2 | 518 | 9.58 | 4962.44
15. Triukšmo užtvara Nr. 19 (jungiamasis kelias I-JK19 Pk 0+00 – Pk 1+00 ir tęsinys magistraliniame kelyje Pk 660+33 – Pk 662+83) | 15.12 | Fasadinių betoninių paviršių padengimas hidrofobizuojančia danga | m2 | 471 | 18.94 | 8920.74
15. Triukšmo užtvara Nr. 19 (jungiamasis kelias I-JK19 Pk 0+00 – Pk 1+00 ir tęsinys magistraliniame kelyje Pk 660+33 – Pk 662+83) | 15.13 | Smėlio – žvyro 0/32 pagrindo h=10 cm įrengimas | m3 | 29.8 | 141.21 | 4208.06
15. Triukšmo užtvara Nr. 19 (jungiamasis kelias I-JK19 Pk 0+00 – Pk 1+00 ir tęsinys magistraliniame kelyje Pk 660+33 – Pk 662+83) | 15.14 | Betoninių latakų B=500 mm nežemesnių kaip H=240 mm įrengimas | m | 342.4 | 90.66 | 31041.98
15. Triukšmo užtvara Nr. 19 (jungiamasis kelias I-JK19 Pk 0+00 – Pk 1+00 ir tęsinys magistraliniame kelyje Pk 660+33 – Pk 662+83) | 15.15 | Smėlio – žvyro 0/32 pagrindo h=10 cm įrengimas ties šuliniais | m3 | 0.3 | 141.22 | 42.37
15. Triukšmo užtvara Nr. 19 (jungiamasis kelias I-JK19 Pk 0+00 – Pk 1+00 ir tęsinys magistraliniame kelyje Pk 660+33 – Pk 662+83) | 15.16 | Lietaus vandens šulinių įrengimas (9 vnt.) - plastikiniai gofruoti šuliniai D425 H=1,0 m - 9 m; - plastikinis dugnas šuliniui D425 - 9 vnt. | Kompl. | 1 | 3268.12 | 3268.12
15. Triukšmo užtvara Nr. 19 (jungiamasis kelias I-JK19 Pk 0+00 – Pk 1+00 ir tęsinys magistraliniame kelyje Pk 660+33 – Pk 662+83) | 15.17 | Betoninių latakų ties lietaus surinkimo šuliniais betonavimas ir galų užbetonavimas: - betonas C30/37 XC4 XF4 | m3 | 0.2 | 1338.57 | 267.71
15. Triukšmo užtvara Nr. 19 (jungiamasis kelias I-JK19 Pk 0+00 – Pk 1+00 ir tęsinys magistraliniame kelyje Pk 660+33 – Pk 662+83) | 15.18 | Betoninių plytelių 50x50x7 cm montavimas ant latakų ties šuliniais | m2 | 2.25 | 54.46 | 122.54
15. Triukšmo užtvara Nr. 19 (jungiamasis kelias I-JK19 Pk 0+00 – Pk 1+00 ir tęsinys magistraliniame kelyje Pk 660+33 – Pk 662+83) | 15.19 | Ištekėjimo PVC D200 mm vamzdžių įrengimas | m | 27 | 67.36 | 1818.72
15. Triukšmo užtvara Nr. 19 (jungiamasis kelias I-JK19 Pk 0+00 – Pk 1+00 ir tęsinys magistraliniame kelyje Pk 660+33 – Pk 662+83) | 15.20 | Ištekėjimo zonos tvirtinimas lauko akmenimis įbetonuojant h=20 cm (54 m2): - lauko akmenys - 5,4 m3; - betonas C30/37 XC4 XF4 - 5,4 m3; - betoninės plytelės 50x50x7 cm - 4 m2. | Kompl. | 1 | 4141.98 | 4141.98
15. Triukšmo užtvara Nr. 19 (jungiamasis kelias I-JK19 Pk 0+00 – Pk 1+00 ir tęsinys magistraliniame kelyje Pk 660+33 – Pk 662+83) | 15.21 | Tarpo tarp latakų ir cokolinės plokštės užpylimas mineralinių medžiagų mišiniu 0/32 hvid=15 cm | m3 | 14.3 | 96.42 | 1378.81
15. Triukšmo užtvara Nr. 19 (jungiamasis kelias I-JK19 Pk 0+00 – Pk 1+00 ir tęsinys magistraliniame kelyje Pk 660+33 – Pk 662+83) | 15.22 | Tarpo tarp latakų ir cokolinės plokštės užbetonavimas betonu C30/37 XC4 XF4 h=10 cm | m3 | 9.6 | 602.85 | 5787.36
15. Triukšmo užtvara Nr. 19 (jungiamasis kelias I-JK19 Pk 0+00 – Pk 1+00 ir tęsinys magistraliniame kelyje Pk 660+33 – Pk 662+83) | 15.23 | Įžeminimo įrengimas sukalant metalinius strypus: - cinkuota plieninė juosta 40x4 mm (3 m) - 3,9 kg; - cinkuotas metalas S235 - 0,9 kg; - kryžminė jungtis juostų sujungimui - 3 vnt.; - įžeminimo elektrodas Ø14,2 mm L=1,5 m (6 vnt.) - 9 m; - plieninis elektrodų antgalis - 3 vnt.; - elektrodų sujungimo movos - 3 vnt.; - kryžminė jungtis juostos/elektrodo sujungimui - 3 vnt.; - cinkuotas tvirtinimo detalių metalas - 6 kg; - izoliuotas laidas 1x25 mm2 - 35,6 m; - presuojami antgaliai M10 įžeminimo laidui 1x25 mm2 - 712 vnt. - įžeminimo varžos matavimai - 3 vnt. | Kompl. | 1 | 3562.4 | 3562.4 | Iš viso skyriuje 15, Eur be PVM | 614229.56
16. Triukšmo užtvara Nr. 20 (magistralinis kelias Pk 674+03 – Pk 678+32) | 16.1 | Betono C16/20 h=8 cm pagrindo įrengimas | m3 | 12.5 | 680.7 | 8508.75
16. Triukšmo užtvara Nr. 20 (magistralinis kelias Pk 674+03 – Pk 678+32) | 16.2 | Gręžtinių polių Ø 0,6 m įrengimas (112 vnt., 784 m): - betonas C30/37 XC2 XF1 F75 W4 - 221,76 m3; - armatūros gaminiai - 19486 kg. | Kompl. | 1 | 166345.46 | 166345.46
16. Triukšmo užtvara Nr. 20 (magistralinis kelias Pk 674+03 – Pk 678+32) | 16.3 | Rostverko betonavimas (112 vnt.): - betonas C35/45 XC4 XD3 XF4 F200 W4 - 88,48 m3; - armatūros gaminiai B500B - 9496 kg; - cinkuotas tvirtinimo detalių metalas - 1745,6 kg. | Kompl. | 1 | 91932.17 | 91932.17
16. Triukšmo užtvara Nr. 20 (magistralinis kelias Pk 674+03 – Pk 678+32) | 16.4 | Cinkuotų metalinių statramsčių montavimas (112 vnt.) - metalas S355J2+N | kg | 47885.61 | 4.77 | 228414.36
16. Triukšmo užtvara Nr. 20 (magistralinis kelias Pk 674+03 – Pk 678+32) | 16.5 | Atraminių pagalvių įrengimas po kolonų sumontavimo iš R4 klasės betono mišinio hvid=5 cm | m3 | 3.36 | 3728.57 | 12528
16. Triukšmo užtvara Nr. 20 (magistralinis kelias Pk 674+03 – Pk 678+32) | 16.6 | Smėlio – žvyro 0/32 pagrindo h=10 cm įrengimas | m3 | 11.6 | 141.21 | 1638.04
16. Triukšmo užtvara Nr. 20 (magistralinis kelias Pk 674+03 – Pk 678+32) | 16.7 | Cokolinių plokščių montavimas (111 vnt.): - betonas C35/45 XC4 XD3 XF4 F200 W4 | m3 | 53.1 | 955.37 | 50730.15
16. Triukšmo užtvara Nr. 20 (magistralinis kelias Pk 674+03 – Pk 678+32) | 16.8 | Cokolinių plokščių subetonavimas su statramsčiais: - betonas C35/45 XC4 XD3 XF4 F200 W4 - 3,61 m3; - polistireno putplastis - 1,4 m3. | Kompl. | 1 | 2996.73 | 2996.73
16. Triukšmo užtvara Nr. 20 (magistralinis kelias Pk 674+03 – Pk 678+32) | 16.9 | Akustinių elementų montavimas: - garsą absorbuojantys iš abiejų pusių elementai - 1804 m2; - skaidrūs elementai - 425 m2. | Kompl. | 1 | 291925.87 | 291925.87
16. Triukšmo užtvara Nr. 20 (magistralinis kelias Pk 674+03 – Pk 678+32) | 16.10 | Betoninių paviršių plovimas aukšto slėgio vandens srove | m2 | 1226 | 13.49 | 16538.74
16. Triukšmo užtvara Nr. 20 (magistralinis kelias Pk 674+03 – Pk 678+32) | 16.11 | Betoninių paviršių, besiliečiančių su gruntu, nupurškimas bitumine emulsija | m2 | 643 | 9.58 | 6159.94
16. Triukšmo užtvara Nr. 20 (magistralinis kelias Pk 674+03 – Pk 678+32) | 16.12 | Fasadinių betoninių paviršių padengimas hidrofobizuojančia danga | m2 | 623 | 18.94 | 11799.62
16. Triukšmo užtvara Nr. 20 (magistralinis kelias Pk 674+03 – Pk 678+32) | 16.13 | Smėlio – žvyro 0/32 pagrindo h=10 cm įrengimas | m3 | 37.2 | 141.21 | 5253.01
16. Triukšmo užtvara Nr. 20 (magistralinis kelias Pk 674+03 – Pk 678+32) | 16.14 | Betoninių latakų B=500 mm nežemesnių kaip H=240 mm įrengimas | m | 425.2 | 90.66 | 38548.63
16. Triukšmo užtvara Nr. 20 (magistralinis kelias Pk 674+03 – Pk 678+32) | 16.15 | Smėlio – žvyro 0/32 pagrindo h=10 cm įrengimas ties šuliniais | m3 | 0.4 | 141.21 | 56.48
16. Triukšmo užtvara Nr. 20 (magistralinis kelias Pk 674+03 – Pk 678+32) | 16.16 | Lietaus vandens šulinių įrengimas (10 vnt.) - plastikiniai gofruoti šuliniai D425 H=1,0 m - 10 m; - plastikinis dugnas šuliniui D425 - 10 vnt. | Kompl. | 1 | 3638.66 | 3638.66
16. Triukšmo užtvara Nr. 20 (magistralinis kelias Pk 674+03 – Pk 678+32) | 16.17 | Betoninių latakų ties lietaus surinkimo šuliniais betonavimas ir galų užbetonavimas: - betonas C30/37 XC4 XF4 | m3 | 0.2 | 1338.57 | 267.71
16. Triukšmo užtvara Nr. 20 (magistralinis kelias Pk 674+03 – Pk 678+32) | 16.18 | Betoninių plytelių 50x50x7 cm montavimas ant latakų ties šuliniais | m2 | 2.5 | 54.46 | 136.15
16. Triukšmo užtvara Nr. 20 (magistralinis kelias Pk 674+03 – Pk 678+32) | 16.19 | Ištekėjimo PVC D200 mm vamzdžių įrengimas | m | 30 | 67.36 | 2020.8
16. Triukšmo užtvara Nr. 20 (magistralinis kelias Pk 674+03 – Pk 678+32) | 16.20 | Ištekėjimo zonos tvirtinimas lauko akmenimis įbetonuojant h=20 cm (46 m2): - lauko akmenys - 4,6 m3; - betonas C30/37 XC4 XF4 - 4,6 m3; - betoninės plytelės 50x50x7 cm - 4,5 m2. | Kompl. | 1 | 3612.26 | 3612.26
16. Triukšmo užtvara Nr. 20 (magistralinis kelias Pk 674+03 – Pk 678+32) | 16.21 | Tarpo tarp latakų ir cokolinės plokštės užpylimas mineralinių medžiagų mišiniu 0/32 hvid=15 cm | m3 | 18.1 | 96.42 | 1745.2
16. Triukšmo užtvara Nr. 20 (magistralinis kelias Pk 674+03 – Pk 678+32) | 16.22 | Tarpo tarp latakų ir cokolinės plokštės užbetonavimas betonu C30/37 XC4 XF4 h=10 cm | m3 | 12.2 | 602.85 | 7354.77
16. Triukšmo užtvara Nr. 20 (magistralinis kelias Pk 674+03 – Pk 678+32) | 16.23 | Įžeminimo įrengimas sukalant metalinius strypus: - cinkuota plieninė juosta 40x4 mm (3 m) - 3,9 kg; - cinkuotas metalas S235 - 0,9 kg; - kryžminė jungtis juostų sujungimui - 3 vnt.; - įžeminimo elektrodas Ø14,2 mm L=1,5 m (6 vnt.) - 9 m; - plieninis elektrodų antgalis - 3 vnt.; - elektrodų sujungimo movos - 3 vnt.; - kryžminė jungtis juostos/elektrodo sujungimui - 3 vnt.; - cinkuotas tvirtinimo detalių metalas - 7,4 kg; - izoliuotas laidas 1x25 mm2 - 52,4 m; - presuojami antgaliai M10 įžeminimo laidui 1x25 mm2 - 888 vnt. - įžeminimo varžos matavimai - 3 vnt. | Kompl. | 1 | 2972.54 | 2972.54 | Iš viso skyriuje 16, Eur be PVM | 955124.04
17. Triukšmo užtvara Nr. 21 (magistralinis kelias Pk 674+03 – Pk 677+44) | 17.1 | Betono C16/20 h=8 cm pagrindo įrengimas | m3 | 10 | 680.7 | 6807
17. Triukšmo užtvara Nr. 21 (magistralinis kelias Pk 674+03 – Pk 677+44) | 17.2 | Gręžtinių polių Ø 0,6 m įrengimas (90 vnt., 630 m): - betonas C30/37 XC2 XF1 F75 W4 - 178,2 m3; - armatūros gaminiai - 15966 kg. | Kompl. | 1 | 133670.46 | 133670.46
17. Triukšmo užtvara Nr. 21 (magistralinis kelias Pk 674+03 – Pk 677+44) | 17.3 | Rostverko betonavimas (90 vnt.): - betonas C35/45 XC4 XD3 XF4 F200 W4 - 71,1 m3; - armatūros gaminiai B500B - 7626 kg; - cinkuotas tvirtinimo detalių metalas - 1384,8 kg. | Kompl. | 1 | 73874.06 | 73874.06
17. Triukšmo užtvara Nr. 21 (magistralinis kelias Pk 674+03 – Pk 677+44) | 17.4 | Cinkuotų metalinių statramsčių montavimas (90 vnt.) - metalas S355J2+N | kg | 38737.57 | 4.77 | 184778.21
17. Triukšmo užtvara Nr. 21 (magistralinis kelias Pk 674+03 – Pk 677+44) | 17.5 | Atraminių pagalvių įrengimas po kolonų sumontavimo iš R4 klasės betono mišinio hvid=5 cm | m3 | 2.7 | 3728.57 | 10067.14
17. Triukšmo užtvara Nr. 21 (magistralinis kelias Pk 674+03 – Pk 677+44) | 17.6 | Smėlio – žvyro 0/32 pagrindo h=10 cm įrengimas | m3 | 9.2 | 141.21 | 1299.13
17. Triukšmo užtvara Nr. 21 (magistralinis kelias Pk 674+03 – Pk 677+44) | 17.7 | Cokolinių plokščių montavimas (89 vnt.): - betonas C35/45 XC4 XD3 XF4 F200 W4 | m3 | 42.1 | 955.37 | 40221.08
17. Triukšmo užtvara Nr. 21 (magistralinis kelias Pk 674+03 – Pk 677+44) | 17.8 | Cokolinių plokščių subetonavimas su statramsčiais ir plokštės betonavimas ties durimis: - betonas C35/45 XC4 XD3 XF4 F200 W4 - 2,89 m3; - polistireno putplastis - 1,2 m3. | Kompl. | 1 | 2472.72 | 2472.72
17. Triukšmo užtvara Nr. 21 (magistralinis kelias Pk 674+03 – Pk 677+44) | 17.9 | Akustinių elementų montavimas: - garsą absorbuojantys iš abiejų pusių elementai - 1460 m2; - skaidrūs elementai - 329 m2. | Kompl. | 1 | 233400.89 | 233400.89
17. Triukšmo užtvara Nr. 21 (magistralinis kelias Pk 674+03 – Pk 677+44) | 17.10 | Betoninių paviršių plovimas aukšto slėgio vandens srove | m2 | 978 | 13.49 | 13193.22
17. Triukšmo užtvara Nr. 21 (magistralinis kelias Pk 674+03 – Pk 677+44) | 17.11 | Betoninių paviršių, besiliečiančių su gruntu, nupurškimas bitumine emulsija | m2 | 513 | 9.58 | 4914.54
17. Triukšmo užtvara Nr. 21 (magistralinis kelias Pk 674+03 – Pk 677+44) | 17.12 | Fasadinių betoninių paviršių padengimas hidrofobizuojančia danga | m2 | 465 | 18.94 | 8807.1
17. Triukšmo užtvara Nr. 21 (magistralinis kelias Pk 674+03 – Pk 677+44) | 17.13 | Smėlio – žvyro 0/32 pagrindo h=10 cm įrengimas | m3 | 29.5 | 141.21 | 4165.7
17. Triukšmo užtvara Nr. 21 (magistralinis kelias Pk 674+03 – Pk 677+44) | 17.14 | Betoninių latakų B=500 mm nežemesnių kaip H=240 mm įrengimas | m | 338 | 90.66 | 30643.08
17. Triukšmo užtvara Nr. 21 (magistralinis kelias Pk 674+03 – Pk 677+44) | 17.15 | Smėlio – žvyro 0/32 pagrindo h=10 cm įrengimas ties šuliniais | m3 | 0.3 | 141.21 | 42.36
17. Triukšmo užtvara Nr. 21 (magistralinis kelias Pk 674+03 – Pk 677+44) | 17.16 | Lietaus vandens šulinių įrengimas (8 vnt.) - plastikiniai gofruoti šuliniai D425 - 8 m; - plastikinis dugnas šuliniui D425 - 8 vnt. | Kompl. | 1 | 2919.92 | 2919.92
17. Triukšmo užtvara Nr. 21 (magistralinis kelias Pk 674+03 – Pk 677+44) | 17.17 | Betoninių latakų ties lietaus surinkimo šuliniais betonavimas ir galų užbetonavimas: - betonas C30/37 XC4 XF4 | m3 | 0.2 | 1338.57 | 267.71
17. Triukšmo užtvara Nr. 21 (magistralinis kelias Pk 674+03 – Pk 677+44) | 17.18 | Betoninių plytelių 50x50x7 cm montavimas ant latakų ties šuliniais | m2 | 2 | 54.46 | 108.92
17. Triukšmo užtvara Nr. 21 (magistralinis kelias Pk 674+03 – Pk 677+44) | 17.19 | Ištekėjimo PVC D200 mm vamzdžių įrengimas | m | 24 | 67.36 | 1616.64
17. Triukšmo užtvara Nr. 21 (magistralinis kelias Pk 674+03 – Pk 677+44) | 17.20 | Ištekėjimo zonos tvirtinimas lauko akmenimis įbetonuojant h=20 cm (35 m2): - lauko akmenys - 3,5 m3; - betonas C30/37 XC4 XF4 - 3,5 m3; - betoninės plytelės 50x50x7 cm - 2 m2. | Kompl. | 1 | 2798.81 | 2798.81
17. Triukšmo užtvara Nr. 21 (magistralinis kelias Pk 674+03 – Pk 677+44) | 17.21 | Tarpo tarp latakų ir cokolinės plokštės užpylimas mineralinių medžiagų mišiniu 0/32 hvid=15 cm | m3 | 14.4 | 96.42 | 1388.45
17. Triukšmo užtvara Nr. 21 (magistralinis kelias Pk 674+03 – Pk 677+44) | 17.22 | Tarpo tarp latakų ir cokolinės plokštės užbetonavimas betonu C30/37 XC4 XF4 h=10 cm | m3 | 9.7 | 602.85 | 5847.65
17. Triukšmo užtvara Nr. 21 (magistralinis kelias Pk 674+03 – Pk 677+44) | 17.23 | Įžeminimo įrengimas sukalant metalinius strypus: - cinkuota plieninė juosta 40x4 mm (3 m) - 3,9 kg; - cinkuotas metalas S235 - 0,9 kg; - kryžminė jungtis juostų sujungimui - 3 vnt.; - įžeminimo elektrodas Ø14,2 mm L=1,5 m (6 vnt.) - 9 m; - plieninis elektrodų antgalis - 3 vnt.; - elektrodų sujungimo movos - 3 vnt.; - kryžminė jungtis juostos/elektrodo sujungimui - 3 vnt.; - cinkuotas tvirtinimo detalių metalas - 6 kg; - izoliuotas laidas 1x25 mm2 - 43,6 m; - presuojami antgaliai M10 įžeminimo laidui 1x25 mm2 - 712 vnt. - įžeminimo varžos matavimai - 3 vnt. | Kompl. | 1 | 2972.54 | 2972.54
17. Triukšmo matavimai (pagal parengtą ir suderintą su Užsakovu planą; akredituotos pagal atitinkamus standartus laboratorijos tyrimai) | 17.24 | prieš įrengiant triukšmo užtvaras (TU), matavimai kiekvienos TU (ne mažiau 16 taškų) įrengimo vietoje: (po 1 tašką TU vietoje ir 1 tašką atviroje vietoje) ir saugomoje gyvenamojoje/visuomeninėje aplinkoje (1-2 taškai (priklausomai nuo TU saugomos teritorijos) pagal LST ISO 1996-1, 1996-2. Kontroliniai matavimai atliekami nakties metu. Matavimo trukmė viename taške - 1 val. Matavimų planą suderinti su Užsakovu. | Kompl. | 1 | 7272.02 | 7272.02
17. Triukšmo matavimai (pagal parengtą ir suderintą su Užsakovu planą; akredituotos pagal atitinkamus standartus laboratorijos tyrimai) | 17.25 | įrengus triukšmo užtvaras, matavimai kiekvienos TU įrengimo vietoje: (po 1 tašką TU vietoje ir 1 tašką atviroje vietoje) ir saugomoje gyvenamojoje/visuomeninėje aplinkoje (1-2 taškai (priklausomai nuo TU saugomos teritorijos) pagal LST ISO 1996-1, 1996-2. Kontroliniai matavimai atliekami nakties metu. Matavimo trukmė viename taške - 1 val. Naudoti suderintą su Užsakovu planą. | Kompl. | 1 | 7272.02 | 7272.02
17. Triukšmo matavimai (pagal parengtą ir suderintą su Užsakovu planą; akredituotos pagal atitinkamus standartus laboratorijos tyrimai) | 17.26 | įrengus TU, įneštinio garso slėgio lygio silpninimo nustatymas (iki 16 vnt.) pagal ISO 10847 | Kompl. | 1 | 32845.71 | 32845.71 | Iš viso skyriuje 17, Eur be PVM | 813667.08
[5 empty] | IŠ VISO ŽINIARAŠTYJE 75, EUR BE PVM | 17865994.28

## DKŽ_76
Magistralinio kelio A5 Kaunas–Marijampolė–Suvalkai ruožo nuo 56,83 iki 72,50 km rekonstravimas
DARBŲ KIEKIŲ ŽINIARAŠTIS NR. 76 – STATINIO KONSTRUKCIJŲ DALIS. APTARNAUJANTIS PASTATAS 64 KM AIKŠTELĖJE, PRIEDANGOS NUO NEPALANKIŲ METEOROLOGINIŲ SĄLYGŲ
Skyrius | Eilės Nr. | Darbo pavadinimas, aprašymas | Mato vnt. | Kiekis | Vieneto kaina, Eur be PVM (pildo Tiekėjas) | Iš viso, Eur be PVM
1. Medžiagų kiekių žiniaraštis stoginei. Stoginės pamatai | 1.1 | Grunto kasimas prieš įrengiant rostverką | m3 | 90 | 15.51 | 1395.9
1. Medžiagų kiekių žiniaraštis stoginei. Stoginės pamatai | 1.2 | Grunto pakrovimas ir išvežimas rangovo pasirinktu atstumu | m3 | 90 | 55.45 | 4990.5
1. Medžiagų kiekių žiniaraštis stoginei. Stoginės pamatai | 1.3 | Gręžtinių polių įrengimas (36 vnt.): - betonas C30/37 XC2 F75 W4 - 5,4 m3; - armatūros gaminiai - 720 kg; - bendras ilgis ( L- 2,0 m, Ø - 0,3m) - 72 m. | Kompl. | 1 | 5444.82 | 5444.82
1. Medžiagų kiekių žiniaraštis stoginei. Stoginės pamatai | 1.4 | Skaldos 22/32 pagrindo h=20 cm įrengimas | m3 | 11.7 | 134.48 | 1573.42
1. Medžiagų kiekių žiniaraštis stoginei. Stoginės pamatai | 1.5 | Betono C12/15 h=8 cm pagrindo įrengimas | m3 | 4.5 | 262.71 | 1182.2
1. Medžiagų kiekių žiniaraštis stoginei. Stoginės pamatai | 1.6 | Rostverko betonavimas (18 vnt.): - betonas C35/45 XC4 XD3 XF4 F200 W4 - 3 m3; - armatūros gaminiai B500B - 126 kg; - plieninės įdėtinės detalės (inkariniai varžtai) (72 vnt.) - 288 kg. | Kompl. | 1 | 3513.09 | 3513.09
1. Medžiagų kiekių žiniaraštis stoginei. Stoginės pamatai | 1.7 | Atraminių pagalvių įrengimas po rėmų sumontavimo iš smulkiagrūdžio betono mišinio | m3 | 0.9 | 1994.09 | 1794.68
1. Medžiagų kiekių žiniaraštis stoginei. Stoginės pamatai | 1.8 | Betoninių paviršių plovimas aukšto slėgio vandens srove | m2 | 81 | 10.14 | 821.34
1. Medžiagų kiekių žiniaraštis stoginei. Stoginės pamatai | 1.9 | Betoninių paviršių, besiliečiančių su gruntu, nupurškimas bitumine emulsija | m2 | 81 | 15.38 | 1245.78
1. Medžiagų kiekių žiniaraštis stoginei. Stoginės pamatai | 1.10 | Pamatų užpylimas gerai drenuojančiu gruntu | m3 | 36 | 33.41 | 1202.76 | Iš viso skyriuje 1, Eur be PVM | 23164.49
2. Medžiagų kiekių žiniaraštis stoginei. Stoginė. Konstrukcijos | 2.1 | Plieninių kolonų - rėmų 200x100x8 S355J2H padengtų apsauginėmis dangomis įrengimas (18 vnt.) | kg | 5101.74 | 5.15 | 26273.96
2. Medžiagų kiekių žiniaraštis stoginei. Stoginė. Konstrukcijos | 2.2 | Plieninių stogo sijų 200x100x8 S355J2H padengtų apsauginėmis dangomis įrengimas (27 vnt.) | kg | 6642.81 | 5.15 | 34210.47
2. Medžiagų kiekių žiniaraštis stoginei. Stoginė. Konstrukcijos | 2.3 | Stogo sijų tvirtinimas cinkuotas varžtais M16 L=150 | vnt. | 108 | 7.12 | 768.96
2. Medžiagų kiekių žiniaraštis stoginei. Stoginė. Konstrukcijos | 2.4 | Stogo dangos iš prof.skardos įrengimas | m2 | 198 | 58.3 | 11543.4
2. Medžiagų kiekių žiniaraštis stoginei. Stoginė. Konstrukcijos | 2.5 | Apdaila. Stogo apskardinimas cinkuota skarda t=0,5 mm | m2 | 18 | 64.79 | 1166.22
2. Medžiagų kiekių žiniaraštis stoginei. Stoginė. Konstrukcijos | 2.6 | Lietaus vandens surinkimo latako 125mm iš cinkuotos skardos t=0,5 mm įrengimas (63 m) | kg | 135 | 14.74 | 1989.9
2. Medžiagų kiekių žiniaraštis stoginei. Stoginė. Konstrukcijos | 2.7 | Lietvamzdžių D90 mm įrengimas | m | 54 | 31.66 | 1709.64
2. Medžiagų kiekių žiniaraštis stoginei. Stoginė. Konstrukcijos | 2.8 | Lietvamzdžių alkūnės d90 įrengimas | vnt. | 36 | 19.56 | 704.16 | Iš viso skyriuje 2, Eur be PVM | 78366.71
3. Medžiagų kiekių žiniaraštis pastatui. Pastato pamatai | 3.1 | Grunto kasimas prieš įrengiant rostverką | m3 | 60 | 15.51 | 930.6
3. Medžiagų kiekių žiniaraštis pastatui. Pastato pamatai | 3.2 | Grunto pakrovimas ir išvežimas rangovo pasirinktu atstumu | m3 | 60 | 55.45 | 3327
3. Medžiagų kiekių žiniaraštis pastatui. Pastato pamatai | 3.3 | Gręžtinių polių įrengimas (37 vnt.): - betonas C30/37 XC2 F75 W4 - 7,8 m3; - armatūros gaminiai - 1250 kg; - bendras ilgis ( L- 3,0 m, Ø - 0,3m) - 111 m. | Kompl. | 1 | 8139.95 | 8139.95
3. Medžiagų kiekių žiniaraštis pastatui. Pastato pamatai | 3.4 | Žvyro 0/16 pagrindo h=10 cm įrengimas | m3 | 11 | 102.22 | 1124.42
3. Medžiagų kiekių žiniaraštis pastatui. Pastato pamatai | 3.5 | Betono C12/15 h=8 cm pagrindo įrengimas | m3 | 0.5 | 262.71 | 131.36
3. Medžiagų kiekių žiniaraštis pastatui. Pastato pamatai | 3.6 | Rostverko betonavimas (1 vnt.): - betonas C30/37 XC2 W4 F75 - 10,2 m3; - armatūros gaminiai B500B - 2530 kg; - PIR izoliacija - 12 m3. | Kompl. | 1 | 21128.55 | 21128.55
3. Medžiagų kiekių žiniaraštis pastatui. Pastato pamatai | 3.7 | Betoninių paviršių plovimas aukšto slėgio vandens srove | m2 | 10 | 10.14 | 101.4
3. Medžiagų kiekių žiniaraštis pastatui. Pastato pamatai | 3.8 | Pamatų užpylimas drenuojančiu gruntu | m3 | 30 | 33.41 | 1002.3 | Iš viso skyriuje 3, Eur be PVM | 35885.58
4. Medžiagų kiekių žiniaraštis pastatui. Aptarnaujantis pastatas. Konstrukcijos | 4.1 | Viensluoksnių sienų (5 vnt.) VS įrengimas (56,2 m2): - betonas C30/37 - 6,8 m3; - armatūra B500B - 800 kg; - plienas S355 - 80 kg. | Kompl. | 1 | 15431.07 | 15431.07
4. Medžiagų kiekių žiniaraštis pastatui. Aptarnaujantis pastatas. Konstrukcijos | 4.2 | Trisluoksnių sienų (11 vnt.) 3LS įrengimas (148,2 m2): - betonas C30/37 (išorinis sl.) - 11,9 m3; - betonas C30/37 (vidinis sl.) - 13,9 m3; -termozioliacija PIR - 18 m3; - armatūra B500B - 2800 kg; - plienas S355 - 280 kg. | Kompl. | 1 | 59667.29 | 59667.29
4. Medžiagų kiekių žiniaraštis pastatui. Aptarnaujantis pastatas. Konstrukcijos | 4.3 | Perdangos plokščių (20 vnt.) PKE20 įrengimas (102 m2): - betonas C40/50. | m3 | 12.62 | 718.55 | 9068.1
4. Medžiagų kiekių žiniaraštis pastatui. Aptarnaujantis pastatas. Konstrukcijos | 4.4 | Perdangos disko siūlų įrengimas (29,8 m2): - betonas C30/37 - 11,9 m3; - armatūra B500B - 150 kg. | Kompl. | 1 | 11241.73 | 11241.73
4. Medžiagų kiekių žiniaraštis pastatui. Aptarnaujantis pastatas. Konstrukcijos | 4.5 | Parapeto apskardinimas, cinkuota, t=0.5mm | m | 63 | 66.23 | 4172.49
4. Medžiagų kiekių žiniaraštis pastatui. Aptarnaujantis pastatas. Konstrukcijos | 4.6 | Stiklo stogelio 1200x1000 įrengimas | vnt. | 11 | 199.05 | 2189.55
4. Medžiagų kiekių žiniaraštis pastatui. Aptarnaujantis pastatas. Konstrukcijos | 4.7 | Stiklo stogelio 3700x1000 įrengimas | vnt. | 2 | 548.82 | 1097.64
4. Medžiagų kiekių žiniaraštis pastatui. Aptarnaujantis pastatas. Konstrukcijos | 4.8 | Stiklo stogelio templės su tvirtinimais | vnt. | 26 | 96.01 | 2496.26
4. Medžiagų kiekių žiniaraštis pastatui. Aptarnaujantis pastatas. Konstrukcijos | 4.9 | Grindų įrengimas pagal GR-1 detalę | m2 | 101 | 178.02 | 17980.02
4. Medžiagų kiekių žiniaraštis pastatui. Aptarnaujantis pastatas. Konstrukcijos | 4.10 | Stogo įrengimas pagal ST-1 detalę | m2 | 117 | 108.52 | 12696.84
4. Medžiagų kiekių žiniaraštis pastatui. Aptarnaujantis pastatas. Konstrukcijos | 4.11 | Lauko durų 90x218 įrengimas | vnt. | 11 | 1179.89 | 12978.79
4. Medžiagų kiekių žiniaraštis pastatui. Aptarnaujantis pastatas. Konstrukcijos | 4.12 | Lauko durų 100x218 įrengimas* | vnt. | 3 | 1231.94 | 3695.82
4. Medžiagų kiekių žiniaraštis pastatui. Aptarnaujantis pastatas. Konstrukcijos | 4.13 | Langų 50x50 įrengimas | vnt. | 6 | 256.7 | 1540.2
4. Medžiagų kiekių žiniaraštis pastatui. Aptarnaujantis pastatas. Konstrukcijos | 4.14 | Lango ir durų perimetru klijuojama priešvėjinė ir drėgmei atspari plėvelė (23 vnt.) | m | 184.6 | 2.42 | 446.73
4. Medžiagų kiekių žiniaraštis pastatui. Aptarnaujantis pastatas. Konstrukcijos | 4.15 | Vidaus angokraščių tinko remontas cemento-kalkių skiediniu, dažymas (23 vnt.) | m2 | 35.1 | 80.16 | 2813.62
4. Medžiagų kiekių žiniaraštis pastatui. Aptarnaujantis pastatas. Konstrukcijos | 4.16 | Lauko palangių įrengimas (3 vnt.) | m | 3.6 | 35.92 | 129.31
4. Medžiagų kiekių žiniaraštis pastatui. Aptarnaujantis pastatas. Konstrukcijos | 4.17 | Vidaus palangių įrengimas (3 vnt.) | m | 3.6 | 53 | 190.8 | Iš viso skyriuje 4, Eur be PVM | 157836.26
5. Medžiagų kiekių žiniaraštis pastatui. Aptarnaujantis pastatas. Vidaus įrengimas | 5.1 | Gipso kartono pertvarų t =100mm įrengimas pagal GP-1 detalę (51 m2): - garso izoliacija (51 m2) (akmens vatos) tarp gipso kartono plokščių - 5,1 m3. | Kompl. | 1 | 3259.05 | 3259.05
5. Medžiagų kiekių žiniaraštis pastatui. Aptarnaujantis pastatas. Vidaus įrengimas | 5.2 | Švediško tipo LMDP plokščių pertvarų įrengimas | m2 | 58 | 145.24 | 8423.92
5. Medžiagų kiekių žiniaraštis pastatui. Aptarnaujantis pastatas. Vidaus įrengimas | 5.3 | Švediško tipo LMDP plokščių vidaus durų 60x200 įrengimas | vnt. | 18 | 78.07 | 1405.26
5. Medžiagų kiekių žiniaraštis pastatui. Aptarnaujantis pastatas. Vidaus įrengimas | 5.4 | Pakabinamų lubų įrengimas | m2 | 101 | 56.69 | 5725.69
5. Medžiagų kiekių žiniaraštis pastatui. Aptarnaujantis pastatas. Vidaus įrengimas | 5.5 | G/b sienų vidaus glaistymas/dažymas | m2 | 252 | 31.19 | 7859.88
5. Medžiagų kiekių žiniaraštis pastatui. Aptarnaujantis pastatas. Vidaus įrengimas | 5.6 | Vandens tūrinių šildytuvų 400l įrengimas | vnt. | 3 | 1927.01 | 5781.03
5. Medžiagų kiekių žiniaraštis pastatui. Aptarnaujantis pastatas. Vidaus įrengimas | 5.7 | Vandens tūrinių šildytuvų 100l įrengimas | vnt. | 2 | 290.67 | 581.34
5. Medžiagų kiekių žiniaraštis pastatui. Aptarnaujantis pastatas. Vidaus įrengimas | 5.8 | Veidrodžių virš kriauklių įrengimas | vnt. | 18 | 192.46 | 3464.28
5. Medžiagų kiekių žiniaraštis pastatui. Aptarnaujantis pastatas. Vidaus įrengimas | 5.9 | Antivandalinių kriauklių įrengimas | vnt. | 18 | 1552.47 | 27944.46
5. Medžiagų kiekių žiniaraštis pastatui. Aptarnaujantis pastatas. Vidaus įrengimas | 5.10 | Antivandalinių unitazų įrengimas | vnt. | 18 | 2569.82 | 46256.76
5. Medžiagų kiekių žiniaraštis pastatui. Aptarnaujantis pastatas. Vidaus įrengimas | 5.11 | Unitazų žmonėms su negalia įrengimas* | vnt. | 2 | 2718.32 | 5436.64
5. Medžiagų kiekių žiniaraštis pastatui. Aptarnaujantis pastatas. Vidaus įrengimas | 5.12 | Antivandalinių pisuarų įrengimas | vnt. | 8 | 1871.68 | 14973.44
5. Medžiagų kiekių žiniaraštis pastatui. Aptarnaujantis pastatas. Vidaus įrengimas | 5.13 | Pertvarų tarp pisuarų įrengimas (8 vnt.) | m2 | 4 | 712.43 | 2849.72
5. Medžiagų kiekių žiniaraštis pastatui. Aptarnaujantis pastatas. Vidaus įrengimas | 5.14 | Dušo kabinų įrengimas | vnt. | 6 | 2887.32 | 17323.92
5. Medžiagų kiekių žiniaraštis pastatui. Aptarnaujantis pastatas. Vidaus įrengimas | 5.15 | Dušo žmonėms su negalia įrengimas* | vnt. | 1 | 6381.25 | 6381.25
5. Medžiagų kiekių žiniaraštis pastatui. Aptarnaujantis pastatas. Vidaus įrengimas | 5.16 | Popierinių rankšluočių įrenginių įrengimas | vnt. | 18 | 210.77 | 3793.86
5. Medžiagų kiekių žiniaraštis pastatui. Aptarnaujantis pastatas. Vidaus įrengimas | 5.17 | Aliarmo sistemos neįgaliųjų WC įrengimas* | vnt. | 2 | 2295 | 4590
5. Medžiagų kiekių žiniaraštis pastatui. Aptarnaujantis pastatas. Vidaus įrengimas | 5.18 | El. radiatorių 1200 W su termostatais įrengimas | vnt. | 2 | 162.45 | 324.9
5. Medžiagų kiekių žiniaraštis pastatui. Aptarnaujantis pastatas. Vidaus įrengimas | 5.19 | El. radiatorių 800 W su termostatais įrengimas | vnt. | 2 | 152.81 | 305.62
5. Medžiagų kiekių žiniaraštis pastatui. Aptarnaujantis pastatas. Vidaus įrengimas | 5.20 | El. radiatorių 600 W su termostatais įrengimas | vnt. | 2 | 145.79 | 291.58
5. Medžiagų kiekių žiniaraštis pastatui. Aptarnaujantis pastatas. Vidaus įrengimas | 5.21 | El. radiatorių 400 W su termostatais įrengimas | vnt. | 8 | 138.77 | 1110.16
5. Medžiagų kiekių žiniaraštis pastatui. Aptarnaujantis pastatas. Vidaus įrengimas | 5.22 | LED šviestuvų 2x22w įrengimas | vnt. | 20 | 51 | 1020
5. Medžiagų kiekių žiniaraštis pastatui. Aptarnaujantis pastatas. Vidaus įrengimas | 5.23 | El. ventiliatorių su atbuliniu vožtuvu įrengimas | vnt. | 14 | 413.12 | 5783.68
5. Medžiagų kiekių žiniaraštis pastatui. Aptarnaujantis pastatas. Vidaus įrengimas | 5.24 | Vandens surinkimo trapų įrengimas | vnt. | 14 | 130.79 | 1831.06 | Iš viso skyriuje 5, Eur be PVM | 176717.5
[5 empty] | IŠ VISO ŽINIARAŠTYJE 76, EUR BE PVM | 471970.54

## DKŽ_77
Magistralinio kelio A5 Kaunas–Marijampolė–Suvalkai ruožo nuo 56,83 iki 72,50 km rekonstravimas
DARBŲ KIEKIŲ ŽINIARAŠTIS NR. 77 – STATINIO KONSTRUKCIJŲ DALIS. ELEKTROMOBILIŲ AIKŠTELĖS 64 KM PASTOGĖ
Skyrius | Eilės Nr. | Darbo pavadinimas, aprašymas | Mato vnt. | Kiekis | Vieneto kaina, Eur be PVM (pildo Tiekėjas) | Iš viso, Eur be PVM
1. Konstrukcijų ardymo darbai | 1.1 | Esamo plieninių stogo rėmo (vieneto svoris ~0,35 t) demontavimas kranais, pakrovimas ir transportavimas rangovo pasirinktu atstumu | vnt. | 1 | 1289.92 | 1289.92
1. Konstrukcijų ardymo darbai | 1.2 | Esamų plieninių kolonų (vieneto svoris ~0,33 t) demontavimas kranais, pakrovimas ir transportavimas 5 km atstumu | vnt. | 2 | 828.16 | 1656.32
1. Konstrukcijų ardymo darbai | 1.3 | Grunto kasimas prieš ardant rostverką ir sandėliavimas vietoje | m3 | 6 | 15.51 | 93.06
1. Konstrukcijų ardymo darbai | 1.4 | Esamo gelžbetoninio rostverko ardymas, susidariusių atliekų (5,25 t) pakrovimas ir išvežimas 15 km atstumu | m3 | 2.1 | 372.12 | 781.45
1. Konstrukcijų ardymo darbai | 1.5 | Pamatų duobės užpylimas esamu grunto | m3 | 6 | 17.41 | 104.46 | Iš viso skyriuje 1, Eur be PVM | 3925.21
2. Pamatų įrengimas | 2.1 | Grunto kasimas prieš įrengiant rostverką | m3 | 10 | 15.51 | 155.1
2. Pamatų įrengimas | 2.2 | Grunto pakrovimas ir išvežimas 15 km atstumu | m3 | 10 | 55.45 | 554.5
2. Pamatų įrengimas | 2.3 | Gręžtinių polių įrengimas (4 vnt.): - betonas C30/37 XC2 W4 F75 - 2 m3; - armatūros gaminiai - 236 kg; - bendras ilgis ( L- 4,0 m, Ø - 0,4 m) - 16 m. | Kompl. | 1 | 2906 | 2906
2. Pamatų įrengimas | 2.4 | Skaldos 22/32 pagrindo h=20 cm įrengimas | m3 | 1.3 | 134.48 | 174.82
2. Pamatų įrengimas | 2.5 | Betono C12/15 h=8 cm pagrindo įrengimas | m3 | 0.5 | 262.71 | 131.36
2. Pamatų įrengimas | 2.6 | Rostverko betonavimas (1 vnt.): - betonas C35/45 XC4 XD3 XF4 F200 W4 - 1,45 m3; - armatūros gaminiai B500B - 89 kg; - cinkuotas tvirtinimo detalių metalas - 35 kg. | Kompl. | 1 | 1999.68 | 1999.68
2. Pamatų įrengimas | 2.7 | Atraminių pagalvių įrengimas po kolonų sumontavimo iš smulkiagrūdžio betono mišinio | m3 | 0.1 | 1994.09 | 199.41
2. Pamatų įrengimas | 2.8 | Betoninių paviršių plovimas aukšto slėgio vandens srove | m2 | 10 | 10.14 | 101.4
2. Pamatų įrengimas | 2.9 | Betoninių paviršių, besiliečiančių su gruntu, nupurškimas bitumine emulsija | m2 | 10 | 15.38 | 153.8
2. Pamatų įrengimas | 2.10 | Pamatų užpylimas drenuojančiu gruntu | m3 | 5 | 33.41 | 167.05 | Iš viso skyriuje 2, Eur be PVM | 6543.12
3. Stoginės įrengimas | 3.1 | Esamų plieninių konstrukcijų antikorozinės dangos atstatymas nudažymas dažų danga C3 antikoroziškumo klasei | m2 | 1 | 30.94 | 30.94
3. Stoginės įrengimas | 3.2 | Esamų plieninių kolonų (vieneto svoris ~0,33 t) montavimas kranais | vnt. | 2 | 681.26 | 1362.52
3. Stoginės įrengimas | 3.3 | Esamo plieninių stogo rėmo (vieneto svoris ~0,35 t) montavimas kranais | vnt. | 1 | 1159.77 | 1159.77
3. Stoginės įrengimas | 3.4 | Stogo rėmo tvirtinimas cinkuotas varžtais M20 L=60 mm | kg | 1.2 | 21.18 | 25.42
3. Stoginės įrengimas | 3.5 | Stogo apskardinimo atstatymas cinkuota skarda t=0,5 mm | m2 | 1 | 64.79 | 64.79
3. Stoginės įrengimas | 3.6 | Lietaus vandens surinkimo latako (0,9 m) iš cinkuotos skardos t=0,5 mm įrengimas | kg | 1 | 37.98 | 37.98
3. Stoginės įrengimas | 3.7 | Lietvamzdžių PE D50 mm įrengimas | m | 4 | 31.66 | 126.64 | Iš viso skyriuje 3, Eur be PVM | 2808.06
[5 empty] | IŠ VISO ŽINIARAŠTYJE 77, EUR BE PVM | 13276.39

## DKŽ_78
Magistralinio kelio A5 Kaunas–Marijampolė–Suvalkai ruožo nuo 56,83 iki 72,50 km rekonstravimas
DARBŲ KIEKIŲ ŽINIARAŠTIS NR. 78 – STATINIO KONSTRUKCIJŲ DALIS. KELIO ŽENKLŲ ATRAMOS
Skyrius | Eilės Nr. | Darbo pavadinimas, aprašymas | Mato vnt. | Kiekis | Vieneto kaina, Eur be PVM (pildo Tiekėjas) | Iš viso, Eur be PVM
1. Rėminė santvarinė atrama Pk 569+61 | 1.1 | Mineralinių medžiagų mišinio 0/32 h=20 cm pagrindo įrengimas sutankinant | m3 | 1.5 | 155.72 | 233.58
1. Rėminė santvarinė atrama Pk 569+61 | 1.2 | Betono C12/15 h=8 cm pagrindo įrengimas | m3 | 0.44 | 550.43 | 242.19
1. Rėminė santvarinė atrama Pk 569+61 | 1.3 | Gręžtinių polių Ø0,6 m L=5 m įrengimas (4 vnt., 20 m): - betonas C30/37 XC2 F75 W4 - 5,64 m3; - armatūros gaminiai - 436 kg | Kompl. | 1 | 7291.06 | 7291.06
1. Rėminė santvarinė atrama Pk 569+61 | 1.4 | Rostverko betonavimas (2 vnt.): - betonas C35/45 XC4 XD3 XF4 F200 W4 - 4,23 m3; - armatūros gaminiai B500B - 396 kg; - tvirtinimo detalių metalas - 95,76 kg | Kompl. | 1 | 6429.8 | 6429.8
1. Rėminė santvarinė atrama Pk 569+61 | 1.5 | Betoninių paviršių plovimas aukšto slėgio vandens srove | m2 | 20 | 14.39 | 287.8
1. Rėminė santvarinė atrama Pk 569+61 | 1.6 | Betoninių paviršių, besiliečiančių su gruntu, nupurškimas bitumine emulsija | m2 | 8 | 20.2 | 161.6
1. Rėminė santvarinė atrama Pk 569+61 | 1.7 | Fasadinių betoninių paviršių padengimas hidrofobizuojančia danga | m2 | 12 | 20.2 | 242.4
1. Rėminė santvarinė atrama Pk 569+61 | 1.8 | Cinkuotų metalinių atramų montavimas (4 vnt.): - metalas S355 - 2412,42 kg; - tvirtinimo detalių metalas - 11,27 kg | Kompl. | 1 | 17256.67 | 17256.67
1. Rėminė santvarinė atrama Pk 569+61 | 1.9 | Atraminių pagalvių įrengimas po kolonų sumontavimo iš R4 klasės betono mišinio hvid=4 cm | m3 | 0.02 | 4016.14 | 80.32
1. Rėminė santvarinė atrama Pk 569+61 | 1.10 | Įžeminimo įrengimas sukalant metalinius strypus: - cinkuota plieninė juosta 40x4 mm L=0,6 m - 0,75 kg; - cinkuotas metalas S235 - 0,3 kg; - kryžminė jungtis juostų sujungimui - 1 vnt.; - įžeminimo elektrodas Ø14,2 mm L=1,5 m - 2 vnt.; - plieninis elektrodų antgalis - 1 vnt.; - elektrodų sujungimo movos - 1 vnt.; - kryžminė jungtis juostos/elektrodo sujungimui - 1 vnt. - įžeminimo varžos matavimai - 1 vnt. | Kompl. | 1 | 166.38 | 166.38 | Iš viso skyriuje 1, Eur be PVM | 32391.8
2. Rėminė santvarinė atrama Pk 570+93 | 2.1 | Mineralinių medžiagų mišinio 0/32 h=20 cm pagrindo įrengimas sutankinant | m3 | 1.5 | 155.72 | 233.58
2. Rėminė santvarinė atrama Pk 570+93 | 2.2 | Betono C12/15 h=8 cm pagrindo įrengimas | m3 | 0.44 | 550.43 | 242.19
2. Rėminė santvarinė atrama Pk 570+93 | 2.3 | Gręžtinių polių Ø0,6 m L=5 m įrengimas (4 vnt., 20 m): - betonas C30/37 XC2 F75 W4 - 5,64 m3; - armatūros gaminiai - 436 kg | Kompl. | 1 | 7291.06 | 7291.06
2. Rėminė santvarinė atrama Pk 570+93 | 2.4 | Rostverko betonavimas (2 vnt.): - betonas C35/45 XC4 XD3 XF4 F200 W4 - 5,27 m3; - armatūros gaminiai B500B - 502 kg; - tvirtinimo detalių metalas - 95,76 kg | Kompl. | 1 | 8010.65 | 8010.65
2. Rėminė santvarinė atrama Pk 570+93 | 2.5 | Betoninių paviršių plovimas aukšto slėgio vandens srove | m2 | 23 | 14.39 | 330.97
2. Rėminė santvarinė atrama Pk 570+93 | 2.6 | Betoninių paviršių, besiliečiančių su gruntu, nupurškimas bitumine emulsija | m2 | 8 | 20.2 | 161.6
2. Rėminė santvarinė atrama Pk 570+93 | 2.7 | Fasadinių betoninių paviršių padengimas hidrofobizuojančia danga | m2 | 15 | 20.2 | 303
2. Rėminė santvarinė atrama Pk 570+93 | 2.8 | Cinkuotų metalinių atramų montavimas (4 vnt.): - metalas S355 - 2412,42 kg; - tvirtinimo detalių metalas - 11,27 kg | Kompl. | 1 | 17256.67 | 17256.67
2. Rėminė santvarinė atrama Pk 570+93 | 2.9 | Atraminių pagalvių įrengimas po kolonų sumontavimo iš R4 klasės betono mišinio hvid=4 cm | m3 | 0.02 | 4016.14 | 80.32
2. Rėminė santvarinė atrama Pk 570+93 | 2.10 | Įžeminimo įrengimas sukalant metalinius strypus: - cinkuota plieninė juosta 40x4 mm L=0,6 m - 0,75 kg; - cinkuotas metalas S235 - 0,3 kg; - kryžminė jungtis juostų sujungimui - 1 vnt.; - įžeminimo elektrodas Ø14,2 mm L=1,5 m - 2 vnt.; - plieninis elektrodų antgalis - 1 vnt.; - elektrodų sujungimo movos - 1 vnt.; - kryžminė jungtis juostos/elektrodo sujungimui - 1 vnt. - įžeminimo varžos matavimai - 1 vnt. | Kompl. | 1 | 166.38 | 166.38 | Iš viso skyriuje 2, Eur be PVM | 34076.42
3. Rėminė santvarinė atrama Pk 573+76 | 3.1 | Mineralinių medžiagų mišinio 0/32 h=20 cm pagrindo įrengimas sutankinant | m3 | 1.5 | 155.72 | 233.58
3. Rėminė santvarinė atrama Pk 573+76 | 3.2 | Betono C12/15 h=8 cm pagrindo įrengimas | m3 | 0.44 | 550.43 | 242.19
3. Rėminė santvarinė atrama Pk 573+76 | 3.3 | Gręžtinių polių Ø0,6 m L=7 m įrengimas (4 vnt., 28 m): - betonas C30/37 XC2 F75 W4 - 7,92 m3; - armatūros gaminiai - 584 kg | Kompl. | 1 | 10238.52 | 10238.52
3. Rėminė santvarinė atrama Pk 573+76 | 3.4 | Rostverko betonavimas (2 vnt.): - betonas C35/45 XC4 XD3 XF4 F200 W4 - 4,23 m3; - armatūros gaminiai B500B - 396 kg; - tvirtinimo detalių metalas - 95,76 kg | Kompl. | 1 | 6429.8 | 6429.8
3. Rėminė santvarinė atrama Pk 573+76 | 3.5 | Betoninių paviršių plovimas aukšto slėgio vandens srove | m2 | 20 | 14.39 | 287.8
3. Rėminė santvarinė atrama Pk 573+76 | 3.6 | Betoninių paviršių, besiliečiančių su gruntu, nupurškimas bitumine emulsija | m2 | 8 | 20.2 | 161.6
3. Rėminė santvarinė atrama Pk 573+76 | 3.7 | Fasadinių betoninių paviršių padengimas hidrofobizuojančia danga | m2 | 12 | 20.2 | 242.4
3. Rėminė santvarinė atrama Pk 573+76 | 3.8 | Cinkuotų metalinių atramų montavimas (4 vnt.): - metalas S355 - 2412,42 kg; - tvirtinimo detalių metalas - 11,27 kg | Kompl. | 1 | 17256.67 | 17256.67
3. Rėminė santvarinė atrama Pk 573+76 | 3.9 | Atraminių pagalvių įrengimas po kolonų sumontavimo iš R4 klasės betono mišinio hvid=4 cm | m3 | 0.02 | 4016.14 | 80.32
3. Rėminė santvarinė atrama Pk 573+76 | 3.10 | Įžeminimo įrengimas sukalant metalinius strypus: - cinkuota plieninė juosta 40x4 mm L=0,6 m - 0,75 kg; - cinkuotas metalas S235 - 0,3 kg; - kryžminė jungtis juostų sujungimui - 1 vnt.; - įžeminimo elektrodas Ø14,2 mm L=1,5 m - 2 vnt.; - plieninis elektrodų antgalis - 1 vnt.; - elektrodų sujungimo movos - 1 vnt.; - kryžminė jungtis juostos/elektrodo sujungimui - 1 vnt. - įžeminimo varžos matavimai - 1 vnt. | Kompl. | 1 | 166.38 | 166.38 | Iš viso skyriuje 3, Eur be PVM | 35339.26
4. Rėminė santvarinė atrama Pk 574+95 | 4.1 | Mineralinių medžiagų mišinio 0/32 h=20 cm pagrindo įrengimas sutankinant | m3 | 1.5 | 155.72 | 233.58
4. Rėminė santvarinė atrama Pk 574+95 | 4.2 | Betono C12/15 h=8 cm pagrindo įrengimas | m3 | 0.44 | 550.43 | 242.19
4. Rėminė santvarinė atrama Pk 574+95 | 4.3 | Gręžtinių polių Ø0,6 m L=9 m įrengimas (4 vnt., 36 m): - betonas C30/37 XC2 F75 W4 - 10,16 m3; - armatūros gaminiai - 736 kg | Kompl. | 1 | 13134.26 | 13134.26
4. Rėminė santvarinė atrama Pk 574+95 | 4.4 | Rostverko betonavimas (2 vnt.): - betonas C35/45 XC4 XD3 XF4 F200 W4 - 4,23 m3; - armatūros gaminiai B500B - 396 kg; - tvirtinimo detalių metalas - 95,76 kg | Kompl. | 1 | 6429.8 | 6429.8
4. Rėminė santvarinė atrama Pk 574+95 | 4.5 | Betoninių paviršių plovimas aukšto slėgio vandens srove | m2 | 20 | 14.39 | 287.8
4. Rėminė santvarinė atrama Pk 574+95 | 4.6 | Betoninių paviršių, besiliečiančių su gruntu, nupurškimas bitumine emulsija | m2 | 8 | 20.2 | 161.6
4. Rėminė santvarinė atrama Pk 574+95 | 4.7 | Fasadinių betoninių paviršių padengimas hidrofobizuojančia danga | m2 | 12 | 20.2 | 242.4
4. Rėminė santvarinė atrama Pk 574+95 | 4.8 | Cinkuotų metalinių atramų montavimas (4 vnt.): - metalas S355 - 2533,56 kg; - tvirtinimo detalių metalas - 11,27 kg | Kompl. | 1 | 18119.19 | 18119.19
4. Rėminė santvarinė atrama Pk 574+95 | 4.9 | Atraminių pagalvių įrengimas po kolonų sumontavimo iš R4 klasės betono mišinio hvid=4 cm | m3 | 0.02 | 4016.14 | 80.32
4. Rėminė santvarinė atrama Pk 574+95 | 4.10 | Įžeminimo įrengimas sukalant metalinius strypus: - cinkuota plieninė juosta 40x4 mm L=0,6 m - 0,75 kg; - cinkuotas metalas S235 - 0,3 kg; - kryžminė jungtis juostų sujungimui - 1 vnt.; - įžeminimo elektrodas Ø14,2 mm L=1,5 m - 2 vnt.; - plieninis elektrodų antgalis - 1 vnt.; - elektrodų sujungimo movos - 1 vnt.; - kryžminė jungtis juostos/elektrodo sujungimui - 1 vnt. - įžeminimo varžos matavimai - 1 vnt. | Kompl. | 1 | 166.38 | 166.38 | Iš viso skyriuje 4, Eur be PVM | 39097.52
5. Gembinė santvarinė atrama Pk 577+34 | 5.1 | Mineralinių medžiagų mišinio 0/32 h=20 cm pagrindo įrengimas sutankinant | m3 | 1 | 155.72 | 155.72
5. Gembinė santvarinė atrama Pk 577+34 | 5.2 | Betono C12/15 h=8 cm pagrindo įrengimas | m3 | 0.33 | 550.43 | 181.64
5. Gembinė santvarinė atrama Pk 577+34 | 5.3 | Gręžtinių polių Ø0,6 m L=5 m įrengimas (2 vnt., 10 m): - betonas C30/37 XC2 F75 W4 - 2,82 m3; - armatūros gaminiai - 350 kg | Kompl. | 1 | 3645.54 | 3645.54
5. Gembinė santvarinė atrama Pk 577+34 | 5.4 | Rostverko betonavimas (1 vnt.): - betonas C35/45 XC4 XD3 XF4 F200 W4 - 2,96 m3; - armatūros gaminiai B500B - 280 kg; - tvirtinimo detalių metalas - 66,8 kg | Kompl. | 1 | 4499.35 | 4499.35
5. Gembinė santvarinė atrama Pk 577+34 | 5.5 | Betoninių paviršių plovimas aukšto slėgio vandens srove | m2 | 11 | 14.39 | 158.29
5. Gembinė santvarinė atrama Pk 577+34 | 5.6 | Betoninių paviršių, besiliečiančių su gruntu, nupurškimas bitumine emulsija | m2 | 4 | 20.2 | 80.8
5. Gembinė santvarinė atrama Pk 577+34 | 5.7 | Fasadinių betoninių paviršių padengimas hidrofobizuojančia danga | m2 | 7 | 20.2 | 141.4
5. Gembinė santvarinė atrama Pk 577+34 | 5.8 | Cinkuotų metalinių atramų montavimas (3 vnt.): - metalas S355 - 3525,45 kg; - tvirtinimo detalių metalas - 7,51 kg | Kompl. | 1 | 25154.68 | 25154.68
5. Gembinė santvarinė atrama Pk 577+34 | 5.9 | Atraminių pagalvių įrengimas po kolonų sumontavimo iš R4 klasės betono mišinio hvid=4 cm | m3 | 0.02 | 4016.14 | 80.32
5. Gembinė santvarinė atrama Pk 577+34 | 5.10 | Įžeminimo įrengimas sukalant metalinius strypus: - cinkuota plieninė juosta 40x4 mm L=0,6 m - 0,75 kg; - cinkuotas metalas S235 - 0,3 kg; - kryžminė jungtis juostų sujungimui - 1 vnt.; - įžeminimo elektrodas Ø14,2 mm L=1,5 m - 2 vnt.; - plieninis elektrodų antgalis - 1 vnt.; - elektrodų sujungimo movos - 1 vnt.; - kryžminė jungtis juostos/elektrodo sujungimui - 1 vnt. - įžeminimo varžos matavimai - 1 vnt. | Kompl. | 1 | 166.38 | 166.38 | Iš viso skyriuje 5, Eur be PVM | 34264.12
6. Gembinė santvarinė atrama Pk 588+00 | 6.1 | Mineralinių medžiagų mišinio 0/32 h=20 cm pagrindo įrengimas sutankinant | m3 | 1 | 155.72 | 155.72
6. Gembinė santvarinė atrama Pk 588+00 | 6.2 | Betono C12/15 h=8 cm pagrindo įrengimas | m3 | 0.33 | 550.43 | 181.64
6. Gembinė santvarinė atrama Pk 588+00 | 6.3 | Gręžtinių polių Ø0,6 m L=6 m įrengimas (2 vnt., 12 m): - betonas C30/37 XC2 F75 W4 - 3,38 m3; - armatūros gaminiai - 408 kg | Kompl. | 1 | 4369.46 | 4369.46
6. Gembinė santvarinė atrama Pk 588+00 | 6.4 | Rostverko betonavimas (1 vnt.): - betonas C35/45 XC4 XD3 XF4 F200 W4 - 2,96 m3; - armatūros gaminiai B500B - 280 kg; - tvirtinimo detalių metalas - 66,8 kg | Kompl. | 1 | 4499.35 | 4499.35
6. Gembinė santvarinė atrama Pk 588+00 | 6.5 | Betoninių paviršių plovimas aukšto slėgio vandens srove | m2 | 11 | 14.39 | 158.29
6. Gembinė santvarinė atrama Pk 588+00 | 6.6 | Betoninių paviršių, besiliečiančių su gruntu, nupurškimas bitumine emulsija | m2 | 4 | 20.2 | 80.8
6. Gembinė santvarinė atrama Pk 588+00 | 6.7 | Fasadinių betoninių paviršių padengimas hidrofobizuojančia danga | m2 | 7 | 20.2 | 141.4
6. Gembinė santvarinė atrama Pk 588+00 | 6.8 | Cinkuotų metalinių atramų montavimas (3 vnt.): - metalas S355 - 3525,45 kg; - tvirtinimo detalių metalas - 7,51 kg | Kompl. | 1 | 25154.68 | 25154.68
6. Gembinė santvarinė atrama Pk 588+00 | 6.9 | Atraminių pagalvių įrengimas po kolonų sumontavimo iš R4 klasės betono mišinio hvid=4 cm | m3 | 0.02 | 4016.14 | 80.32
6. Gembinė santvarinė atrama Pk 588+00 | 6.10 | Įžeminimo įrengimas sukalant metalinius strypus: - cinkuota plieninė juosta 40x4 mm L=0,6 m - 0,75 kg; - cinkuotas metalas S235 - 0,3 kg; - kryžminė jungtis juostų sujungimui - 1 vnt.; - įžeminimo elektrodas Ø14,2 mm L=1,5 m - 2 vnt.; - plieninis elektrodų antgalis - 1 vnt.; - elektrodų sujungimo movos - 1 vnt.; - kryžminė jungtis juostos/elektrodo sujungimui - 1 vnt. - įžeminimo varžos matavimai - 1 vnt. | Kompl. | 1 | 166.38 | 166.38 | Iš viso skyriuje 6, Eur be PVM | 34988.04
7. Rėminė santvarinė atrama Pk 590+40 | 7.1 | Mineralinių medžiagų mišinio 0/32 h=20 cm pagrindo įrengimas sutankinant | m3 | 1.5 | 155.72 | 233.58
7. Rėminė santvarinė atrama Pk 590+40 | 7.2 | Betono C12/15 h=8 cm pagrindo įrengimas | m3 | 0.44 | 550.43 | 242.19
7. Rėminė santvarinė atrama Pk 590+40 | 7.3 | Gręžtinių polių Ø0,6 m L=8 m įrengimas (4 vnt., 32 m): - betonas C30/37 XC2 F75 W4 - 9,04 m3; - armatūros gaminiai - 656 kg | Kompl. | 1 | 11686.4 | 11686.4
7. Rėminė santvarinė atrama Pk 590+40 | 7.4 | Rostverko betonavimas (2 vnt.): - betonas C35/45 XC4 XD3 XF4 F200 W4 - 4,23 m3; - armatūros gaminiai B500B - 396 kg; - tvirtinimo detalių metalas - 95,76 kg | Kompl. | 1 | 6429.8 | 6429.8
7. Rėminė santvarinė atrama Pk 590+40 | 7.5 | Betoninių paviršių plovimas aukšto slėgio vandens srove | m2 | 20 | 14.39 | 287.8
7. Rėminė santvarinė atrama Pk 590+40 | 7.6 | Betoninių paviršių, besiliečiančių su gruntu, nupurškimas bitumine emulsija | m2 | 8 | 20.2 | 161.6
7. Rėminė santvarinė atrama Pk 590+40 | 7.7 | Fasadinių betoninių paviršių padengimas hidrofobizuojančia danga | m2 | 12 | 20.2 | 242.4
7. Rėminė santvarinė atrama Pk 590+40 | 7.8 | Cinkuotų metalinių atramų montavimas (4 vnt.): - metalas S355 - 2473 kg; - tvirtinimo detalių metalas - 11,27 kg | Kompl. | 1 | 17688 | 17688
7. Rėminė santvarinė atrama Pk 590+40 | 7.9 | Atraminių pagalvių įrengimas po kolonų sumontavimo iš R4 klasės betono mišinio hvid=4 cm | m3 | 0.02 | 4016.14 | 80.32
7. Rėminė santvarinė atrama Pk 590+40 | 7.10 | Įžeminimo įrengimas sukalant metalinius strypus: - cinkuota plieninė juosta 40x4 mm L=0,6 m - 0,75 kg; - cinkuotas metalas S235 - 0,3 kg; - kryžminė jungtis juostų sujungimui - 1 vnt.; - įžeminimo elektrodas Ø14,2 mm L=1,5 m - 2 vnt.; - plieninis elektrodų antgalis - 1 vnt.; - elektrodų sujungimo movos - 1 vnt.; - kryžminė jungtis juostos/elektrodo sujungimui - 1 vnt. - įžeminimo varžos matavimai - 1 vnt. | Kompl. | 1 | 166.38 | 166.38 | Iš viso skyriuje 7, Eur be PVM | 37218.47
8. Rėminė santvarinė atrama Pk 595+40 | 8.1 | Mineralinių medžiagų mišinio 0/32 h=20 cm pagrindo įrengimas sutankinant | m3 | 1.5 | 155.72 | 233.58
8. Rėminė santvarinė atrama Pk 595+40 | 8.2 | Betono C12/15 h=8 cm pagrindo įrengimas | m3 | 0.44 | 550.43 | 242.19
8. Rėminė santvarinė atrama Pk 595+40 | 8.3 | Gręžtinių polių Ø0,6 m L=5 m įrengimas (4 vnt., 20 m): - betonas C30/37 XC2 F75 W4 - 5,64 m3; - armatūros gaminiai - 436 kg | Kompl. | 1 | 7291.06 | 7291.06
8. Rėminė santvarinė atrama Pk 595+40 | 8.4 | Rostverko betonavimas (2 vnt.): - betonas C35/45 XC4 XD3 XF4 F200 W4 - 4,23 m3; - armatūros gaminiai B500B - 396 kg; - tvirtinimo detalių metalas - 95,76 kg | Kompl. | 1 | 6429.8 | 6429.8
8. Rėminė santvarinė atrama Pk 595+40 | 8.5 | Betoninių paviršių plovimas aukšto slėgio vandens srove | m2 | 20 | 14.39 | 287.8
8. Rėminė santvarinė atrama Pk 595+40 | 8.6 | Betoninių paviršių, besiliečiančių su gruntu, nupurškimas bitumine emulsija | m2 | 8 | 20.2 | 161.6
8. Rėminė santvarinė atrama Pk 595+40 | 8.7 | Fasadinių betoninių paviršių padengimas hidrofobizuojančia danga | m2 | 12 | 20.2 | 242.4
8. Rėminė santvarinė atrama Pk 595+40 | 8.8 | Cinkuotų metalinių atramų montavimas (4 vnt.): - metalas S355 - 2412,42 kg; - tvirtinimo detalių metalas - 11,27 kg | Kompl. | 1 | 17256.67 | 17256.67
8. Rėminė santvarinė atrama Pk 595+40 | 8.9 | Atraminių pagalvių įrengimas po kolonų sumontavimo iš R4 klasės betono mišinio hvid=4 cm | m3 | 0.02 | 4016.14 | 80.32
8. Rėminė santvarinė atrama Pk 595+40 | 8.10 | Įžeminimo įrengimas sukalant metalinius strypus: - cinkuota plieninė juosta 40x4 mm L=0,6 m - 0,75 kg; - cinkuotas metalas S235 - 0,3 kg; - kryžminė jungtis juostų sujungimui - 1 vnt.; - įžeminimo elektrodas Ø14,2 mm L=1,5 m - 2 vnt.; - plieninis elektrodų antgalis - 1 vnt.; - elektrodų sujungimo movos - 1 vnt.; - kryžminė jungtis juostos/elektrodo sujungimui - 1 vnt. - įžeminimo varžos matavimai - 1 vnt. | Kompl. | 1 | 166.38 | 166.38 | Iš viso skyriuje 8, Eur be PVM | 32391.8
9. Atrama Pk 597+40 | 9.1 | Cinkuotos metalinės atramos montavimas (1 vnt.) - metalas S355 - 214,53 kg; - tvirtinimo detalių metalas - 1,3 kg. | Kompl. | 1 | 1536.71 | 1536.71 | Iš viso skyriuje 9, Eur be PVM | 1536.71
10. Rėminė santvarinė atrama Pk 625+98 | 10.1 | Mineralinių medžiagų mišinio 0/32 h=20 cm pagrindo įrengimas sutankinant | m3 | 1.5 | 155.72 | 233.58
10. Rėminė santvarinė atrama Pk 625+98 | 10.2 | Betono C12/15 h=8 cm pagrindo įrengimas | m3 | 0.44 | 550.43 | 242.19
10. Rėminė santvarinė atrama Pk 625+98 | 10.3 | Gręžtinių polių Ø0,6 m L=5 m įrengimas (4 vnt., 20 m): - betonas C30/37 XC2 F75 W4 - 5,64 m3; - armatūros gaminiai - 436 kg | Kompl. | 1 | 7291.06 | 7291.06
10. Rėminė santvarinė atrama Pk 625+98 | 10.4 | Rostverko betonavimas (2 vnt.): - betonas C35/45 XC4 XD3 XF4 F200 W4 - 3,8 m3; - armatūros gaminiai B500B - 392 kg; - tvirtinimo detalių metalas - 95,76 kg | Kompl. | 1 | 5776.17 | 5776.17
10. Rėminė santvarinė atrama Pk 625+98 | 10.5 | Betoninių paviršių plovimas aukšto slėgio vandens srove | m2 | 18 | 14.39 | 259.02
10. Rėminė santvarinė atrama Pk 625+98 | 10.6 | Betoninių paviršių, besiliečiančių su gruntu, nupurškimas bitumine emulsija | m2 | 8 | 20.2 | 161.6
10. Rėminė santvarinė atrama Pk 625+98 | 10.7 | Fasadinių betoninių paviršių padengimas hidrofobizuojančia danga | m2 | 10 | 20.2 | 202
10. Rėminė santvarinė atrama Pk 625+98 | 10.8 | Cinkuotų metalinių atramų montavimas (4 vnt.): - metalas S355 - 2412,42 kg; - tvirtinimo detalių metalas - 11,27 kg | Kompl. | 1 | 17256.67 | 17256.67
10. Rėminė santvarinė atrama Pk 625+98 | 10.9 | Atraminių pagalvių įrengimas po kolonų sumontavimo iš R4 klasės betono mišinio hvid=4 cm | m3 | 0.02 | 4016.14 | 80.32
10. Rėminė santvarinė atrama Pk 625+98 | 10.10 | Įžeminimo įrengimas sukalant metalinius strypus: - cinkuota plieninė juosta 40x4 mm L=0,6 m - 0,75 kg; - cinkuotas metalas S235 - 0,3 kg; - kryžminė jungtis juostų sujungimui - 1 vnt.; - įžeminimo elektrodas Ø14,2 mm L=1,5 m - 2 vnt.; - plieninis elektrodų antgalis - 1 vnt.; - elektrodų sujungimo movos - 1 vnt.; - kryžminė jungtis juostos/elektrodo sujungimui - 1 vnt. - įžeminimo varžos matavimai - 1 vnt. | Kompl. | 1 | 166.38 | 166.38 | Iš viso skyriuje 10, Eur be PVM | 31668.99
11. Rėminė santvarinė atrama Pk 630+98 | 11.1 | Mineralinių medžiagų mišinio 0/32 h=20 cm pagrindo įrengimas sutankinant | m3 | 3 | 155.72 | 467.16
11. Rėminė santvarinė atrama Pk 630+98 | 11.2 | Betono C12/15 h=8 cm pagrindo įrengimas | m3 | 1.2 | 550.43 | 660.52
11. Rėminė santvarinė atrama Pk 630+98 | 11.3 | Gręžtinių polių Ø0,6 m L=12 m įrengimas (8 vnt., 96 m): - betonas C30/37 XC2 F75 W4 - 27,04 m3; - armatūros gaminiai - 1864 kg | Kompl. | 1 | 34955.74 | 34955.74
11. Rėminė santvarinė atrama Pk 630+98 | 11.4 | Rostverko betonavimas (2 vnt.): - betonas C35/45 XC4 XD3 XF4 F200 W4 - 13,64 m3; - armatūros gaminiai B500B - 1206 kg; - tvirtinimo detalių metalas - 95,76 kg | Kompl. | 1 | 20733.48 | 20733.48
11. Rėminė santvarinė atrama Pk 630+98 | 11.5 | Betoninių paviršių plovimas aukšto slėgio vandens srove | m2 | 40 | 14.39 | 575.6
11. Rėminė santvarinė atrama Pk 630+98 | 11.6 | Betoninių paviršių, besiliečiančių su gruntu, nupurškimas bitumine emulsija | m2 | 30 | 20.2 | 606
11. Rėminė santvarinė atrama Pk 630+98 | 11.7 | Fasadinių betoninių paviršių padengimas hidrofobizuojančia danga | m2 | 10 | 20.2 | 202
11. Rėminė santvarinė atrama Pk 630+98 | 11.8 | Cinkuotų metalinių atramų montavimas (4 vnt.): - metalas S355 - 2473 kg; - tvirtinimo detalių metalas - 11,27 kg | Kompl. | 1 | 17688 | 17688
11. Rėminė santvarinė atrama Pk 630+98 | 11.9 | Atraminių pagalvių įrengimas po kolonų sumontavimo iš R4 klasės betono mišinio hvid=4 cm | m3 | 0.02 | 4016.14 | 80.32
11. Rėminė santvarinė atrama Pk 630+98 | 11.10 | Įžeminimo įrengimas sukalant metalinius strypus: - cinkuota plieninė juosta 40x4 mm L=0,6 m - 0,75 kg; - cinkuotas metalas S235 - 0,3 kg; - kryžminė jungtis juostų sujungimui - 1 vnt.; - įžeminimo elektrodas Ø14,2 mm L=1,5 m - 2 vnt.; - plieninis elektrodų antgalis - 1 vnt.; - elektrodų sujungimo movos - 1 vnt.; - kryžminė jungtis juostos/elektrodo sujungimui - 1 vnt. - įžeminimo varžos matavimai - 1 vnt. | Kompl. | 1 | 166.38 | 166.38 | Iš viso skyriuje 11, Eur be PVM | 76135.2
12. Gembinė santvarinė atrama Pk 632+07 | 12.1 | Mineralinių medžiagų mišinio 0/32 h=20 cm pagrindo įrengimas sutankinant | m3 | 1 | 155.72 | 155.72
12. Gembinė santvarinė atrama Pk 632+07 | 12.2 | Betono C12/15 h=8 cm pagrindo įrengimas | m3 | 0.33 | 550.43 | 181.64
12. Gembinė santvarinė atrama Pk 632+07 | 12.3 | Gręžtinių polių Ø0,6 m L=5 m įrengimas (2 vnt., 10 m): - betonas C30/37 XC2 F75 W4 - 2,82 m3; - armatūros gaminiai - 350 kg | Kompl. | 1 | 3645.54 | 3645.54
12. Gembinė santvarinė atrama Pk 632+07 | 12.4 | Rostverko betonavimas (1 vnt.): - betonas C35/45 XC4 XD3 XF4 F200 W4 - 2,96 m3; - armatūros gaminiai B500B - 280 kg; - tvirtinimo detalių metalas - 66,8 kg | Kompl. | 1 | 4499.35 | 4499.35
12. Gembinė santvarinė atrama Pk 632+07 | 12.5 | Betoninių paviršių plovimas aukšto slėgio vandens srove | m2 | 11 | 14.39 | 158.29
12. Gembinė santvarinė atrama Pk 632+07 | 12.6 | Betoninių paviršių, besiliečiančių su gruntu, nupurškimas bitumine emulsija | m2 | 4 | 20.2 | 80.8
12. Gembinė santvarinė atrama Pk 632+07 | 12.7 | Fasadinių betoninių paviršių padengimas hidrofobizuojančia danga | m2 | 7 | 20.2 | 141.4
12. Gembinė santvarinė atrama Pk 632+07 | 12.8 | Cinkuotų metalinių atramų montavimas (3 vnt.): - metalas S355 - 3525,45 kg; - tvirtinimo detalių metalas - 7,51 kg | Kompl. | 1 | 25154.68 | 25154.68
12. Gembinė santvarinė atrama Pk 632+07 | 12.9 | Atraminių pagalvių įrengimas po kolonų sumontavimo iš R4 klasės betono mišinio hvid=4 cm | m3 | 0.02 | 4016.14 | 80.32
12. Gembinė santvarinė atrama Pk 632+07 | 12.10 | Įžeminimo įrengimas sukalant metalinius strypus: - cinkuota plieninė juosta 40x4 mm L=0,6 m - 0,75 kg; - cinkuotas metalas S235 - 0,3 kg; - kryžminė jungtis juostų sujungimui - 1 vnt.; - įžeminimo elektrodas Ø14,2 mm L=1,5 m - 2 vnt.; - plieninis elektrodų antgalis - 1 vnt.; - elektrodų sujungimo movos - 1 vnt.; - kryžminė jungtis juostos/elektrodo sujungimui - 1 vnt. - įžeminimo varžos matavimai - 1 vnt. | Kompl. | 1 | 166.38 | 166.38 | Iš viso skyriuje 12, Eur be PVM | 34264.12
13. Gembinė santvarinė atrama Pk 632+87 | 13.1 | Mineralinių medžiagų mišinio 0/32 h=20 cm pagrindo įrengimas sutankinant | m3 | 1 | 155.72 | 155.72
13. Gembinė santvarinė atrama Pk 632+87 | 13.2 | Betono C12/15 h=8 cm pagrindo įrengimas | m3 | 0.33 | 550.43 | 181.64
13. Gembinė santvarinė atrama Pk 632+87 | 13.3 | Gręžtinių polių Ø0,6 m L=5 m įrengimas (2 vnt., 10 m): - betonas C30/37 XC2 F75 W4 - 2,82 m3; - armatūros gaminiai - 350 kg | Kompl. | 1 | 3645.54 | 3645.54
13. Gembinė santvarinė atrama Pk 632+87 | 13.4 | Rostverko betonavimas (1 vnt.): - betonas C35/45 XC4 XD3 XF4 F200 W4 - 2,96 m3; - armatūros gaminiai B500B - 280 kg; - tvirtinimo detalių metalas - 66,8 kg | Kompl. | 1 | 4499.35 | 4499.35
13. Gembinė santvarinė atrama Pk 632+87 | 13.5 | Betoninių paviršių plovimas aukšto slėgio vandens srove | m2 | 11 | 14.39 | 158.29
13. Gembinė santvarinė atrama Pk 632+87 | 13.6 | Betoninių paviršių, besiliečiančių su gruntu, nupurškimas bitumine emulsija | m2 | 4 | 20.2 | 80.8
13. Gembinė santvarinė atrama Pk 632+87 | 13.7 | Fasadinių betoninių paviršių padengimas hidrofobizuojančia danga | m2 | 7 | 20.2 | 141.4
13. Gembinė santvarinė atrama Pk 632+87 | 13.8 | Cinkuotų metalinių atramų montavimas (3 vnt.): - metalas S355 - 3525,45 kg; - tvirtinimo detalių metalas - 7,51 kg | Kompl. | 1 | 25154.68 | 25154.68
13. Gembinė santvarinė atrama Pk 632+87 | 13.9 | Atraminių pagalvių įrengimas po kolonų sumontavimo iš R4 klasės betono mišinio hvid=4 cm | m3 | 0.02 | 4016.14 | 80.32
13. Gembinė santvarinė atrama Pk 632+87 | 13.10 | Įžeminimo įrengimas sukalant metalinius strypus: - cinkuota plieninė juosta 40x4 mm L=0,6 m - 0,75 kg; - cinkuotas metalas S235 - 0,3 kg; - kryžminė jungtis juostų sujungimui - 1 vnt.; - įžeminimo elektrodas Ø14,2 mm L=1,5 m - 2 vnt.; - plieninis elektrodų antgalis - 1 vnt.; - elektrodų sujungimo movos - 1 vnt.; - kryžminė jungtis juostos/elektrodo sujungimui - 1 vnt. - įžeminimo varžos matavimai - 1 vnt. | Kompl. | 1 | 166.38 | 166.38 | Iš viso skyriuje 13, Eur be PVM | 34264.12
14. Rėminė santvarinė atrama Pk 640+61 | 14.1 | Mineralinių medžiagų mišinio 0/32 h=20 cm pagrindo įrengimas sutankinant | m3 | 1.5 | 155.72 | 233.58
14. Rėminė santvarinė atrama Pk 640+61 | 14.2 | Betono C12/15 h=8 cm pagrindo įrengimas | m3 | 0.44 | 550.43 | 242.19
14. Rėminė santvarinė atrama Pk 640+61 | 14.3 | Gręžtinių polių Ø0,6 m L=5 m įrengimas (4 vnt., 20 m): - betonas C30/37 XC2 F75 W4 - 5,64 m3; - armatūros gaminiai - 436 kg | Kompl. | 1 | 7291.06 | 7291.06
14. Rėminė santvarinė atrama Pk 640+61 | 14.4 | Rostverko betonavimas (2 vnt.): - betonas C35/45 XC4 XD3 XF4 F200 W4 - 4,03 m3; - armatūros gaminiai B500B - 396 kg; - tvirtinimo detalių metalas - 95,76 kg | Kompl. | 1 | 6125.79 | 6125.79
14. Rėminė santvarinė atrama Pk 640+61 | 14.5 | Betoninių paviršių plovimas aukšto slėgio vandens srove | m2 | 20 | 14.39 | 287.8
14. Rėminė santvarinė atrama Pk 640+61 | 14.6 | Betoninių paviršių, besiliečiančių su gruntu, nupurškimas bitumine emulsija | m2 | 8 | 20.2 | 161.6
14. Rėminė santvarinė atrama Pk 640+61 | 14.7 | Fasadinių betoninių paviršių padengimas hidrofobizuojančia danga | m2 | 12 | 20.2 | 242.4
14. Rėminė santvarinė atrama Pk 640+61 | 14.8 | Cinkuotų metalinių atramų montavimas (4 vnt.): - metalas S355 - 2412,42 kg; - tvirtinimo detalių metalas - 11,27 kg | Kompl. | 1 | 17256.67 | 17256.67
14. Rėminė santvarinė atrama Pk 640+61 | 14.9 | Atraminių pagalvių įrengimas po kolonų sumontavimo iš R4 klasės betono mišinio hvid=4 cm | m3 | 0.02 | 4016.14 | 80.32
14. Rėminė santvarinė atrama Pk 640+61 | 14.10 | Įžeminimo įrengimas sukalant metalinius strypus: - cinkuota plieninė juosta 40x4 mm L=0,6 m - 0,75 kg; - cinkuotas metalas S235 - 0,3 kg; - kryžminė jungtis juostų sujungimui - 1 vnt.; - įžeminimo elektrodas Ø14,2 mm L=1,5 m - 2 vnt.; - plieninis elektrodų antgalis - 1 vnt.; - elektrodų sujungimo movos - 1 vnt.; - kryžminė jungtis juostos/elektrodo sujungimui - 1 vnt. - įžeminimo varžos matavimai - 1 vnt. | Kompl. | 1 | 166.38 | 166.38 | Iš viso skyriuje 14, Eur be PVM | 32087.79
15. Rėminė santvarinė atrama Pk 645+61 | 15.1 | Mineralinių medžiagų mišinio 0/32 h=20 cm pagrindo įrengimas sutankinant | m3 | 1.5 | 155.72 | 233.58
15. Rėminė santvarinė atrama Pk 645+61 | 15.2 | Betono C12/15 h=8 cm pagrindo įrengimas | m3 | 0.44 | 550.43 | 242.19
15. Rėminė santvarinė atrama Pk 645+61 | 15.3 | Gręžtinių polių Ø0,6 m L=6 m įrengimas (4 vnt., 24 m): - betonas C30/37 XC2 F75 W4 - 6,76 m3; - armatūros gaminiai - 504 kg | Kompl. | 1 | 8738.93 | 8738.93
15. Rėminė santvarinė atrama Pk 645+61 | 15.4 | Rostverko betonavimas (2 vnt.): - betonas C35/45 XC4 XD3 XF4 F200 W4 - 4,02 m3; - armatūros gaminiai B500B - 396 kg; - tvirtinimo detalių metalas - 95,76 kg | Kompl. | 1 | 6110.6 | 6110.6
15. Rėminė santvarinė atrama Pk 645+61 | 15.5 | Betoninių paviršių plovimas aukšto slėgio vandens srove | m2 | 20 | 14.39 | 287.8
15. Rėminė santvarinė atrama Pk 645+61 | 15.6 | Betoninių paviršių, besiliečiančių su gruntu, nupurškimas bitumine emulsija | m2 | 8 | 20.2 | 161.6
15. Rėminė santvarinė atrama Pk 645+61 | 15.7 | Fasadinių betoninių paviršių padengimas hidrofobizuojančia danga | m2 | 12 | 20.2 | 242.4
15. Rėminė santvarinė atrama Pk 645+61 | 15.8 | Cinkuotų metalinių atramų montavimas (4 vnt.): - metalas S355 - 2412,42 kg; - tvirtinimo detalių metalas - 11,27 kg | Kompl. | 1 | 17256.67 | 17256.67
15. Rėminė santvarinė atrama Pk 645+61 | 15.9 | Atraminių pagalvių įrengimas po kolonų sumontavimo iš R4 klasės betono mišinio hvid=4 cm | m3 | 0.02 | 4016.14 | 80.32
15. Rėminė santvarinė atrama Pk 645+61 | 15.10 | Įžeminimo įrengimas sukalant metalinius strypus: - cinkuota plieninė juosta 40x4 mm L=0,6 m - 0,75 kg; - cinkuotas metalas S235 - 0,3 kg; - kryžminė jungtis juostų sujungimui - 1 vnt.; - įžeminimo elektrodas Ø14,2 mm L=1,5 m - 2 vnt.; - plieninis elektrodų antgalis - 1 vnt.; - elektrodų sujungimo movos - 1 vnt.; - kryžminė jungtis juostos/elektrodo sujungimui - 1 vnt. - įžeminimo varžos matavimai - 1 vnt. | Kompl. | 1 | 166.38 | 166.38 | Iš viso skyriuje 15, Eur be PVM | 33520.47
16. Gembinė santvarinė atrama Pk 660+00 | 16.1 | Mineralinių medžiagų mišinio 0/32 h=20 cm pagrindo įrengimas sutankinant | m3 | 1 | 155.72 | 155.72
16. Gembinė santvarinė atrama Pk 660+00 | 16.2 | Betono C12/15 h=8 cm pagrindo įrengimas | m3 | 0.33 | 550.43 | 181.64
16. Gembinė santvarinė atrama Pk 660+00 | 16.3 | Gręžtinių polių Ø0,6 m L=6 m įrengimas (2 vnt., 12 m): - betonas C30/37 XC2 F75 W4 - 3,38 m3; - armatūros gaminiai - 408 kg | Kompl. | 1 | 4369.46 | 4369.46
16. Gembinė santvarinė atrama Pk 660+00 | 16.4 | Rostverko betonavimas (1 vnt.): - betonas C35/45 XC4 XD3 XF4 F200 W4 - 2,96 m3; - armatūros gaminiai B500B - 280 kg; - tvirtinimo detalių metalas - 66,8 kg | Kompl. | 1 | 4499.35 | 4499.35
16. Gembinė santvarinė atrama Pk 660+00 | 16.5 | Betoninių paviršių plovimas aukšto slėgio vandens srove | m2 | 11 | 14.39 | 158.29
16. Gembinė santvarinė atrama Pk 660+00 | 16.6 | Betoninių paviršių, besiliečiančių su gruntu, nupurškimas bitumine emulsija | m2 | 4 | 20.2 | 80.8
16. Gembinė santvarinė atrama Pk 660+00 | 16.7 | Fasadinių betoninių paviršių padengimas hidrofobizuojančia danga | m2 | 7 | 20.2 | 141.4
16. Gembinė santvarinė atrama Pk 660+00 | 16.8 | Cinkuotų metalinių atramų montavimas (3 vnt.): - metalas S355 - 3525,45 kg; - tvirtinimo detalių metalas - 7,51 kg | Kompl. | 1 | 25154.68 | 25154.68
16. Gembinė santvarinė atrama Pk 660+00 | 16.9 | Atraminių pagalvių įrengimas po kolonų sumontavimo iš R4 klasės betono mišinio hvid=4 cm | m3 | 0.02 | 4016.14 | 80.32
16. Gembinė santvarinė atrama Pk 660+00 | 16.10 | Įžeminimo įrengimas sukalant metalinius strypus: - cinkuota plieninė juosta 40x4 mm L=0,6 m - 0,75 kg; - cinkuotas metalas S235 - 0,3 kg; - kryžminė jungtis juostų sujungimui - 1 vnt.; - įžeminimo elektrodas Ø14,2 mm L=1,5 m - 2 vnt.; - plieninis elektrodų antgalis - 1 vnt.; - elektrodų sujungimo movos - 1 vnt.; - kryžminė jungtis juostos/elektrodo sujungimui - 1 vnt. - įžeminimo varžos matavimai - 1 vnt. | Kompl. | 1 | 166.38 | 166.38 | Iš viso skyriuje 16, Eur be PVM | 34988.04
17. Gembinė santvarinė atrama Pk 661+00 | 17.1 | Mineralinių medžiagų mišinio 0/32 h=20 cm pagrindo įrengimas sutankinant | m3 | 1 | 155.72 | 155.72
17. Gembinė santvarinė atrama Pk 661+00 | 17.2 | Betono C12/15 h=8 cm pagrindo įrengimas | m3 | 0.33 | 550.43 | 181.64
17. Gembinė santvarinė atrama Pk 661+00 | 17.3 | Gręžtinių polių Ø0,6 m L=6 m įrengimas (2 vnt., 12 m): - betonas C30/37 XC2 F75 W4 - 3,38 m3; - armatūros gaminiai - 252 kg | Kompl. | 1 | 4369.46 | 4369.46
17. Gembinė santvarinė atrama Pk 661+00 | 17.4 | Rostverko betonavimas (1 vnt.): - betonas C35/45 XC4 XD3 XF4 F200 W4 - 1,9 m3; - armatūros gaminiai B500B - 196 kg; - tvirtinimo detalių metalas - 47,88 kg | Kompl. | 1 | 2888.09 | 2888.09
17. Gembinė santvarinė atrama Pk 661+00 | 17.5 | Betoninių paviršių plovimas aukšto slėgio vandens srove | m2 | 9 | 14.39 | 129.51
17. Gembinė santvarinė atrama Pk 661+00 | 17.6 | Betoninių paviršių, besiliečiančių su gruntu, nupurškimas bitumine emulsija | m2 | 4 | 20.2 | 80.8
17. Gembinė santvarinė atrama Pk 661+00 | 17.7 | Fasadinių betoninių paviršių padengimas hidrofobizuojančia danga | m2 | 5 | 20.2 | 101
17. Gembinė santvarinė atrama Pk 661+00 | 17.8 | Cinkuotų metalinių atramų montavimas (2 vnt.): - metalas S355 - 907,89 kg; - tvirtinimo detalių metalas - 3,76 kg | Kompl. | 1 | 6490.95 | 6490.95
17. Gembinė santvarinė atrama Pk 661+00 | 17.9 | Atraminių pagalvių įrengimas po kolonų sumontavimo iš R4 klasės betono mišinio hvid=4 cm | m3 | 0.02 | 4016.14 | 80.32
17. Gembinė santvarinė atrama Pk 661+00 | 17.10 | Įžeminimo įrengimas sukalant metalinius strypus: - cinkuota plieninė juosta 40x4 mm L=0,6 m - 0,75 kg; - cinkuotas metalas S235 - 0,3 kg; - kryžminė jungtis juostų sujungimui - 1 vnt.; - įžeminimo elektrodas Ø14,2 mm L=1,5 m - 2 vnt.; - plieninis elektrodų antgalis - 1 vnt.; - elektrodų sujungimo movos - 1 vnt.; - kryžminė jungtis juostos/elektrodo sujungimui - 1 vnt. - įžeminimo varžos matavimai - 1 vnt. | Kompl. | 1 | 166.38 | 166.38 | Iš viso skyriuje 17, Eur be PVM | 14643.87
18. Gembinė santvarinė atrama Pk 662+46 | 18.1 | Mineralinių medžiagų mišinio 0/32 h=20 cm pagrindo įrengimas sutankinant | m3 | 1 | 155.72 | 155.72
18. Gembinė santvarinė atrama Pk 662+46 | 18.2 | Betono C12/15 h=8 cm pagrindo įrengimas | m3 | 0.33 | 550.43 | 181.64
18. Gembinė santvarinė atrama Pk 662+46 | 18.3 | Gręžtinių polių Ø0,6 m L=6 m įrengimas (2 vnt., 12 m): - betonas C30/37 XC2 F75 W4 - 3,38 m3; - armatūros gaminiai - 408 kg | Kompl. | 1 | 4369.46 | 4369.46
18. Gembinė santvarinė atrama Pk 662+46 | 18.4 | Rostverko betonavimas (1 vnt.): - betonas C35/45 XC4 XD3 XF4 F200 W4 - 2,96 m3; - armatūros gaminiai B500B - 280 kg; - tvirtinimo detalių metalas - 66,8 kg | Kompl. | 1 | 4499.35 | 4499.35
18. Gembinė santvarinė atrama Pk 662+46 | 18.5 | Betoninių paviršių plovimas aukšto slėgio vandens srove | m2 | 11 | 14.39 | 158.29
18. Gembinė santvarinė atrama Pk 662+46 | 18.6 | Betoninių paviršių, besiliečiančių su gruntu, nupurškimas bitumine emulsija | m2 | 4 | 20.2 | 80.8
18. Gembinė santvarinė atrama Pk 662+46 | 18.7 | Fasadinių betoninių paviršių padengimas hidrofobizuojančia danga | m2 | 7 | 20.2 | 141.4
18. Gembinė santvarinė atrama Pk 662+46 | 18.8 | Cinkuotų metalinių atramų montavimas (3 vnt.): - metalas S355 - 3525,45 kg; - tvirtinimo detalių metalas - 7,51 kg | Kompl. | 1 | 25154.68 | 25154.68
18. Gembinė santvarinė atrama Pk 662+46 | 18.9 | Atraminių pagalvių įrengimas po kolonų sumontavimo iš R4 klasės betono mišinio hvid=4 cm | m3 | 0.02 | 4016.14 | 80.32
18. Gembinė santvarinė atrama Pk 662+46 | 18.10 | Įžeminimo įrengimas sukalant metalinius strypus: - cinkuota plieninė juosta 40x4 mm L=0,6 m - 0,75 kg; - cinkuotas metalas S235 - 0,3 kg; - kryžminė jungtis juostų sujungimui - 1 vnt.; - įžeminimo elektrodas Ø14,2 mm L=1,5 m - 2 vnt.; - plieninis elektrodų antgalis - 1 vnt.; - elektrodų sujungimo movos - 1 vnt.; - kryžminė jungtis juostos/elektrodo sujungimui - 1 vnt. - įžeminimo varžos matavimai - 1 vnt. | Kompl. | 1 | 166.38 | 166.38 | Iš viso skyriuje 18, Eur be PVM | 34988.04
19. Rėminė santvarinė atrama Pk 693+43 | 19.1 | Mineralinių medžiagų mišinio 0/32 h=20 cm pagrindo įrengimas sutankinant | m3 | 1.5 | 155.72 | 233.58
19. Rėminė santvarinė atrama Pk 693+43 | 19.2 | Betono C12/15 h=8 cm pagrindo įrengimas | m3 | 0.44 | 550.43 | 242.19
19. Rėminė santvarinė atrama Pk 693+43 | 19.3 | Gręžtinių polių Ø0,6 m L=10 m įrengimas (4 vnt., 40 m): - betonas C30/37 XC2 F75 W4 - 11,28 m3; - armatūros gaminiai - 808 kg | Kompl. | 1 | 14582.14 | 14582.14
19. Rėminė santvarinė atrama Pk 693+43 | 19.4 | Rostverko betonavimas (2 vnt.): - betonas C35/45 XC4 XD3 XF4 F200 W4 - 4,23 m3; - armatūros gaminiai B500B - 396 kg; - tvirtinimo detalių metalas - 95,76 kg | Kompl. | 1 | 6429.8 | 6429.8
19. Rėminė santvarinė atrama Pk 693+43 | 19.5 | Betoninių paviršių plovimas aukšto slėgio vandens srove | m2 | 20 | 14.39 | 287.8
19. Rėminė santvarinė atrama Pk 693+43 | 19.6 | Betoninių paviršių, besiliečiančių su gruntu, nupurškimas bitumine emulsija | m2 | 8 | 20.2 | 161.6
19. Rėminė santvarinė atrama Pk 693+43 | 19.7 | Fasadinių betoninių paviršių padengimas hidrofobizuojančia danga | m2 | 12 | 20.2 | 242.4
19. Rėminė santvarinė atrama Pk 693+43 | 19.8 | Cinkuotų metalinių atramų montavimas (4 vnt.): - metalas S355 - 2412,42 kg; - tvirtinimo detalių metalas - 11,27 kg | Kompl. | 1 | 17256.67 | 17256.67
19. Rėminė santvarinė atrama Pk 693+43 | 19.9 | Atraminių pagalvių įrengimas po kolonų sumontavimo iš R4 klasės betono mišinio hvid=4 cm | m3 | 0.02 | 4016.14 | 80.32
19. Rėminė santvarinė atrama Pk 693+43 | 19.10 | Įžeminimo įrengimas sukalant metalinius strypus: - cinkuota plieninė juosta 40x4 mm L=0,6 m - 0,75 kg; - cinkuotas metalas S235 - 0,3 kg; - kryžminė jungtis juostų sujungimui - 1 vnt.; - įžeminimo elektrodas Ø14,2 mm L=1,5 m - 2 vnt.; - plieninis elektrodų antgalis - 1 vnt.; - elektrodų sujungimo movos - 1 vnt.; - kryžminė jungtis juostos/elektrodo sujungimui - 1 vnt. - įžeminimo varžos matavimai - 1 vnt. | Kompl. | 1 | 166.38 | 166.38 | Iš viso skyriuje 19, Eur be PVM | 39682.88
20. Gembinė santvarinė atrama Pk 698+43 | 20.1 | Mineralinių medžiagų mišinio 0/32 h=20 cm pagrindo įrengimas sutankinant | m3 | 1 | 155.72 | 155.72
20. Gembinė santvarinė atrama Pk 698+43 | 20.2 | Betono C12/15 h=8 cm pagrindo įrengimas | m3 | 0.33 | 550.43 | 181.64
20. Gembinė santvarinė atrama Pk 698+43 | 20.3 | Gręžtinių polių Ø0,6 m L=5 m įrengimas (2 vnt., 10 m): - betonas C30/37 XC2 F75 W4 - 2,82 m3; - armatūros gaminiai - 350 kg | Kompl. | 1 | 3645.54 | 3645.54
20. Gembinė santvarinė atrama Pk 698+43 | 20.4 | Rostverko betonavimas (1 vnt.): - betonas C35/45 XC4 XD3 XF4 F200 W4 - 2,96 m3; - armatūros gaminiai B500B - 280 kg; - tvirtinimo detalių metalas - 66,8 kg | Kompl. | 1 | 4499.35 | 4499.35
20. Gembinė santvarinė atrama Pk 698+43 | 20.5 | Betoninių paviršių plovimas aukšto slėgio vandens srove | m2 | 11 | 14.39 | 158.29
20. Gembinė santvarinė atrama Pk 698+43 | 20.6 | Betoninių paviršių, besiliečiančių su gruntu, nupurškimas bitumine emulsija | m2 | 4 | 20.2 | 80.8
20. Gembinė santvarinė atrama Pk 698+43 | 20.7 | Fasadinių betoninių paviršių padengimas hidrofobizuojančia danga | m2 | 7 | 20.2 | 141.4
20. Gembinė santvarinė atrama Pk 698+43 | 20.8 | Cinkuotų metalinių atramų montavimas (3 vnt.): - metalas S355 - 3525,45 kg; - tvirtinimo detalių metalas - 7,51 kg | Kompl. | 1 | 25154.68 | 25154.68
20. Gembinė santvarinė atrama Pk 698+43 | 20.9 | Atraminių pagalvių įrengimas po kolonų sumontavimo iš R4 klasės betono mišinio hvid=4 cm | m3 | 0.02 | 4016.14 | 80.32
20. Gembinė santvarinė atrama Pk 698+43 | 20.10 | Įžeminimo įrengimas sukalant metalinius strypus: - cinkuota plieninė juosta 40x4 mm L=0,6 m - 0,75 kg; - cinkuotas metalas S235 - 0,3 kg; - kryžminė jungtis juostų sujungimui - 1 vnt.; - įžeminimo elektrodas Ø14,2 mm L=1,5 m - 2 vnt.; - plieninis elektrodų antgalis - 1 vnt.; - elektrodų sujungimo movos - 1 vnt.; - kryžminė jungtis juostos/elektrodo sujungimui - 1 vnt. - įžeminimo varžos matavimai - 1 vnt. | Kompl. | 1 | 166.38 | 166.38 | Iš viso skyriuje 20, Eur be PVM | 34264.12
21. Gembinė santvarinė atrama Pk 715+64 | 21.1 | Mineralinių medžiagų mišinio 0/32 h=20 cm pagrindo įrengimas sutankinant | m3 | 1 | 155.72 | 155.72
21. Gembinė santvarinė atrama Pk 715+64 | 21.2 | Betono C12/15 h=8 cm pagrindo įrengimas | m3 | 0.33 | 550.43 | 181.64
21. Gembinė santvarinė atrama Pk 715+64 | 21.3 | Gręžtinių polių Ø0,6 m L=7 m įrengimas (2 vnt., 14 m): - betonas C30/37 XC2 F75 W4 - 3,96 m3; - armatūros gaminiai - 474 kg | Kompl. | 1 | 5119.26 | 5119.26
21. Gembinė santvarinė atrama Pk 715+64 | 21.4 | Rostverko betonavimas (1 vnt.): - betonas C35/45 XC4 XD3 XF4 F200 W4 - 2,96 m3; - armatūros gaminiai B500B - 280 kg; - tvirtinimo detalių metalas - 66,8 kg | Kompl. | 1 | 4499.35 | 4499.35
21. Gembinė santvarinė atrama Pk 715+64 | 21.5 | Betoninių paviršių plovimas aukšto slėgio vandens srove | m2 | 11 | 14.39 | 158.29
21. Gembinė santvarinė atrama Pk 715+64 | 21.6 | Betoninių paviršių, besiliečiančių su gruntu, nupurškimas bitumine emulsija | m2 | 4 | 20.2 | 80.8
21. Gembinė santvarinė atrama Pk 715+64 | 21.7 | Fasadinių betoninių paviršių padengimas hidrofobizuojančia danga | m2 | 7 | 20.2 | 141.4
21. Gembinė santvarinė atrama Pk 715+64 | 21.8 | Cinkuotų metalinių atramų montavimas (3 vnt.): - metalas S355 - 3525,45 kg; - tvirtinimo detalių metalas - 7,51 kg | Kompl. | 1 | 25154.68 | 25154.68
21. Gembinė santvarinė atrama Pk 715+64 | 21.9 | Atraminių pagalvių įrengimas po kolonų sumontavimo iš R4 klasės betono mišinio hvid=4 cm | m3 | 0.02 | 4016.14 | 80.32
21. Gembinė santvarinė atrama Pk 715+64 | 21.10 | Įžeminimo įrengimas sukalant metalinius strypus: - cinkuota plieninė juosta 40x4 mm L=0,6 m - 0,75 kg; - cinkuotas metalas S235 - 0,3 kg; - kryžminė jungtis juostų sujungimui - 1 vnt.; - įžeminimo elektrodas Ø14,2 mm L=1,5 m - 2 vnt.; - plieninis elektrodų antgalis - 1 vnt.; - elektrodų sujungimo movos - 1 vnt.; - kryžminė jungtis juostos/elektrodo sujungimui - 1 vnt. - įžeminimo varžos matavimai - 1 vnt. | Kompl. | 1 | 166.38 | 166.38 | Iš viso skyriuje 21, Eur be PVM | 35737.84
22. Rėminė santvarinė atrama Pk 720+62 | 22.1 | Mineralinių medžiagų mišinio 0/32 h=20 cm pagrindo įrengimas sutankinant | m3 | 1.5 | 155.72 | 233.58
22. Rėminė santvarinė atrama Pk 720+62 | 22.2 | Betono C12/15 h=8 cm pagrindo įrengimas | m3 | 0.44 | 550.43 | 242.19
22. Rėminė santvarinė atrama Pk 720+62 | 22.3 | Gręžtinių polių Ø0,6 m L=6 m įrengimas (4 vnt., 24 m): - betonas C30/37 XC2 F75 W4 - 6,76 m3; - armatūros gaminiai - 504 kg | Kompl. | 1 | 8738.93 | 8738.93
22. Rėminė santvarinė atrama Pk 720+62 | 22.4 | Rostverko betonavimas (2 vnt.): - betonas C35/45 XC4 XD3 XF4 F200 W4 - 4,23 m3; - armatūros gaminiai B500B - 396 kg; - tvirtinimo detalių metalas - 95,76 kg | Kompl. | 1 | 6429.8 | 6429.8
22. Rėminė santvarinė atrama Pk 720+62 | 22.5 | Betoninių paviršių plovimas aukšto slėgio vandens srove | m2 | 20 | 14.39 | 287.8
22. Rėminė santvarinė atrama Pk 720+62 | 22.6 | Betoninių paviršių, besiliečiančių su gruntu, nupurškimas bitumine emulsija | m2 | 8 | 20.2 | 161.6
22. Rėminė santvarinė atrama Pk 720+62 | 22.7 | Fasadinių betoninių paviršių padengimas hidrofobizuojančia danga | m2 | 12 | 20.2 | 242.4
22. Rėminė santvarinė atrama Pk 720+62 | 22.8 | Cinkuotų metalinių atramų montavimas (4 vnt.): - metalas S355 - 2412,42 kg; - tvirtinimo detalių metalas - 11,27 kg | Kompl. | 1 | 17256.67 | 17256.67
22. Rėminė santvarinė atrama Pk 720+62 | 22.9 | Atraminių pagalvių įrengimas po kolonų sumontavimo iš R4 klasės betono mišinio hvid=4 cm | m3 | 0.02 | 4016.14 | 80.32
22. Rėminė santvarinė atrama Pk 720+62 | 22.10 | Įžeminimo įrengimas sukalant metalinius strypus: - cinkuota plieninė juosta 40x4 mm L=0,6 m - 0,75 kg; - cinkuotas metalas S235 - 0,3 kg; - kryžminė jungtis juostų sujungimui - 1 vnt.; - įžeminimo elektrodas Ø14,2 mm L=1,5 m - 2 vnt.; - plieninis elektrodų antgalis - 1 vnt.; - elektrodų sujungimo movos - 1 vnt.; - kryžminė jungtis juostos/elektrodo sujungimui - 1 vnt. - įžeminimo varžos matavimai - 1 vnt. | Kompl. | 1 | 166.38 | 166.38 | Iš viso skyriuje 22, Eur be PVM | 33839.67
[5 empty] | IŠ VISO ŽINIARAŠTYJE 78, EUR BE PVM | 751389.29

## DKŽ_79
Magistralinio kelio A5 Kaunas–Marijampolė–Suvalkai ruožo nuo 56,83 iki 72,50 km rekonstravimas
DARBŲ KIEKIŲ ŽINIARAŠTIS NR. 79 – GRIOVIMO ORGANIZAVIMO DALIS
Skyrius | Eilės Nr. | Darbo pavadinimas, aprašymas | Mato vnt. | Kiekis | Vieneto kaina, Eur be PVM (pildo Tiekėjas) | Iš viso, Eur be PVM
1. Griovimas | 1.1 | Esamo grunto kasimas, pakrovimas į savivarčius, pervežimas iki 1 km atstumu ir suvertimas į krūvas | m3 | 3900 | 4.9 | 19110
1. Griovimas | 1.2 | Betoninių ir gelžbetoninių konstrukcijų ardymas, pakrovimas ir išvežimas (914,4 m3) | t | 2286 | 24.48 | 55961.28
1. Griovimas | 1.3 | Statinių sienų iš plytų ardymas, pakrovimas ir išvežimas (222,5 m3) | t | 356 | 18.36 | 6536.16
1. Griovimas | 1.4 | Stiklinių statinių elementų demontavimas, pakrovimas ir išvežimas (2 m3) | t | 5 | 428.4 | 2142
1. Griovimas | 1.5 | Medinių konstrukcijų demontavimas, pakrovimas ir išvežimas (655,7 m3) | t | 459 | 40.8 | 18727.2
1. Griovimas | 1.6 | Mišrių statybinių ir griovimo atliekų pakrovimas ir išvežimas | t | 9 | 30.6 | 275.4
1. Griovimas | 1.7 | Šilumos izoliacijos medžiagų demontavimas, pakrovimas ir išvežimas | m3 | 117 | 86.7 | 10143.9
1. Griovimas | 1.8 | Stogo dangos (asbestinis šiferis) demontavimas, pakrovimas ir išvežimas (1214,2 m2) | t | 17 | 459 | 7803
1. Griovimas | 1.9 | Bituminių dangų demontavimas, pakrovimas ir išvežimas (32 m2) | t | 0.4 | 3570 | 1428
1. Griovimas | 1.10 | Stogo dangos (čerpės) demontavimas, pakrovimas ir išvežimas (4,28 m2) | t | 0.171 | 510 | 87.21
1. Griovimas | 1.11 | Hidroizoliacijos sl. išardymas, pakrovimas ir išvežimas (166,7 m2) | t | 3 | 113.22 | 339.66
1. Griovimas | 1.12 | Metalinių elementų išardymas (pristatoma į sandėliavimo vietą) | t | 19 | 66.3 | 1259.7
1. Griovimas | 1.13 | Asfaltbetonio dangos h=10 cm frezavimas (grįžtamosios medžiagos) (2260,8 m2) | m3 | 226 | 79.4 | 17944.4
1. Griovimas | 1.14 | Grunto kasimas sąvartoje, pakrovimas į savivarčius, atvežimas rangovo pasirinktu atstumu, paskleidimas ir sutankinimas (duobėms likusioms po ardymo darbų) | m3 | 3900 | 4.75 | 18525
1. Griovimas | 1.15 | Grįžtamosios medžiagos (frezuotas asfaltas, kuris atitenka rangovui) įkainis 5,99 Eur/t (sąmatoje įvertinamas su minuso ženklu) (226 m3) | t | 542.4 | -5.99 | -3248.98 | Iš viso skyriuje 1, Eur be PVM | 157033.93
[5 empty] | IŠ VISO ŽINIARAŠTYJE 79, EUR BE PVM | 157033.93

## DKŽ_80
Magistralinio kelio A5 Kaunas–Marijampolė–Suvalkai ruožo nuo 56,83 iki 72,50 km rekonstravimas
DARBŲ KIEKIŲ ŽINIARAŠTIS NR. 80 – NUOTEKŲ ŠALINIMO DALIS. LIETAUS NUOTEKOS
Skyrius | Eilės Nr. | Darbo pavadinimas, aprašymas | Mato vnt. | Kiekis | Vieneto kaina, Eur be PVM (pildo Tiekėjas) | Iš viso, Eur be PVM
1. Lietaus nuotekynė L1 | 1.1 | Savitakiniai nuotekų PP DN110 mm vamzdžiai ir jų paklojimas | m | 25 | 15.62 | 390.5
1. Lietaus nuotekynė L1 | 1.2 | Savitakiniai nuotekų PP DN200 mm vamzdžiai ir jų paklojimas | m | 1245 | 17.2 | 21414
1. Lietaus nuotekynė L1 | 1.3 | Savitakiniai nuotekų PP DN250 mm vamzdžiai ir jų paklojimas | m | 4324 | 27.41 | 118520.84
1. Lietaus nuotekynė L1 | 1.4 | Savitakiniai nuotekų PP DN315 mm vamzdžiai ir jų paklojimas | m | 7131 | 35.24 | 251296.44
1. Lietaus nuotekynė L1 | 1.5 | Savitakiniai nuotekų PP DN400 mm vamzdžiai ir jų paklojimas | m | 4137 | 53.02 | 219343.74
1. Lietaus nuotekynė L1 | 1.6 | Savitakiniai nuotekų PP DN500 mm vamzdžiai ir jų paklojimas | m | 349 | 75.31 | 26283.19
1. Lietaus nuotekynė L1 | 1.7 | Savitakiniai nuotekų PP DN600 mm vamzdžiai ir jų paklojimas | m | 424 | 123.4 | 52321.6
1. Lietaus nuotekynė L1 | 1.8 | Savitakiniai nuotekų PP DN800 mm vamzdžiai ir jų paklojimas | m | 36 | 192.42 | 6927.12
1. Lietaus nuotekynė L1 | 1.9 | Polietileninių vamzdžių PE100-RC d90 PN10, kompl. su fasoninėmis dalimis paklojimas uždaru būdu | m | 79 | 93.22 | 7364.38
1. Lietaus nuotekynė L1 | 1.10 | Polietileninių vamzdžių PE100-RC d250 PN10, kompl. su fasoninėmis dalimis paklojimas uždaru būdu | m | 457 | 438.42 | 200357.94
1. Lietaus nuotekynė L1 | 1.11 | Polietileninių vamzdžių PE100-RC d315 PN10, kompl. su fasoninėmis dalimis paklojimas uždaru būdu | m | 438 | 503.6 | 220576.8
1. Lietaus nuotekynė L1 | 1.12 | Polietileninių vamzdžių PE100-RC d500 PN10, kompl. su fasoninėmis dalimis paklojimas uždaru būdu | m | 464 | 937.58 | 435037.12
1. Lietaus nuotekynė L1 | 1.13 | Vamzdynų d110 mm užpylimas gamtiniu smėliu sutankinant (200 mm virš vamzdžio) | m3 | 8 | 31.08 | 248.64
1. Lietaus nuotekynė L1 | 1.14 | Vamzdynų d200 mm užpylimas gamtiniu smėliu sutankinant (200 mm virš vamzdžio) | m3 | 573 | 31.08 | 17808.84
1. Lietaus nuotekynė L1 | 1.15 | Vamzdynų d250 mm užpylimas gamtiniu smėliu sutankinant (200 mm virš vamzdžio) | m3 | 2335 | 31.08 | 72571.8
1. Lietaus nuotekynė L1 | 1.16 | Vamzdynų d315 mm užpylimas gamtiniu smėliu sutankinant (200 mm virš vamzdžio) | m3 | 4279 | 31.08 | 132991.32
1. Lietaus nuotekynė L1 | 1.17 | Vamzdynų d400 mm užpylimas gamtiniu smėliu sutankinant (200 mm virš vamzdžio) | m3 | 3227 | 31.08 | 100295.16
1. Lietaus nuotekynė L1 | 1.18 | Vamzdynų d500 mm užpylimas gamtiniu smėliu sutankinant (200 mm virš vamzdžio) | m3 | 335 | 31.08 | 10411.8
1. Lietaus nuotekynė L1 | 1.19 | Vamzdynų d600 mm užpylimas gamtiniu smėliu sutankinant (200 mm virš vamzdžio) | m3 | 484 | 31.08 | 15042.72
1. Lietaus nuotekynė L1 | 1.20 | Vamzdynų d800 mm užpylimas gamtiniu smėliu sutankinant (200 mm virš vamzdžio) | m3 | 70 | 31.08 | 2175.6
1. Lietaus nuotekynė L1 | 1.21 | Apvalūs surenkami gelžbetoniniai DN1000 mm kanalizacijos šuliniai iki 3,0 m gylio ir jų įrengimas (su protarpinėmis, dangčiais ir betonu latakų formavimui, kritimo stovu (išoriniai esant didesniam kaip 0,3 m perkričiui), šulinių žymėjimo ženklais) (273 kompl., 249,46 m3): - betoniniai C12/15 latakai šulinio viduje - 21,54 m3; - betoniniai dangčiai (liukai) - 177 vnt.; - ketiniai 40 t dangčiai (liukai) - 96 vnt. | Kompl. | 1 | 369389.82 | 369389.82
1. Lietaus nuotekynė L1 | 1.22 | Apvalūs surenkami gelžbetoniniai DN1500 mm kanalizacijos šuliniai iki 3,0 m gylio ir jų įrengimas (su protarpinėmis, dangčiais ir betonu latakų formavimui, kritimo stovu (išoriniai esant didesniam kaip 0,3 m perkričiui), šulinių žymėjimo ženklais) (30 kompl., 57,79 m3): - betoniniai C12/15 latakai šulinio viduje - 7,15 m3; - betoniniai dangčiai (liukai) - 18 vnt.; - ketiniai 40 t dangčiai (liukai) - 12 vnt. | Kompl. | 1 | 74835.75 | 74835.75
1. Lietaus nuotekynė L1 | 1.23 | Apvalūs surenkami gelžbetoniniai DN1500 mm kanalizacijos šuliniai nuo 3,0 iki 6,0 m gylio ir jų įrengimas (su protarpinėmis, dangčiais ir betonu latakų formavimui, kritimo stovu (išoriniai esant didesniam kaip 0,3 m perkričiui), šulinių žymėjimo ženklais) (10 kompl., 27,21 m3): - betoniniai C12/15 latakai šulinio viduje - 1,96 m3; - betoniniai dangčiai (liukai) - 9 vnt.; - ketiniai 40 t dangčiai (liukai) - 1 vnt. | Kompl. | 1 | 34145.34 | 34145.34
1. Lietaus nuotekynė L1 | 1.24 | Apvalūs surenkami gelžbetoniniai DN1500 mm kanalizacijos šuliniai nuo 6,0 iki 10,0 m gylio ir jų įrengimas (su protarpinėmis, dangčiais ir betonu latakų formavimui, kritimo stovu (išoriniai esant didesniam kaip 0,3 m perkričiui), poilsio aikštelėmis kas 3 m šulinių viduje, šulinių žymėjimo ženklais) (4 kompl., 18,85 m3): - betoniniai C12/15 latakai šulinio viduje - 1,2 m3; - betoniniai dangčiai (liukai) - 4 vnt. | Kompl. | 1 | 24790 | 24790
1. Lietaus nuotekynė L1 | 1.25 | Apvalūs surenkami gelžbetoniniai DN2000 mm kanalizacijos šuliniai iki 3,0 m gylio ir jų įrengimas (su protarpinėmis, dangčiais ir betonu latakų formavimui, kritimo stovu (išoriniai esant didesniam kaip 0,3 m perkričiui), šulinių žymėjimo ženklais) (20 kompl., 51,43 m3): - betoniniai C12/15 latakai šulinio viduje - 13,20 m3; - betoniniai dangčiai (liukai) - 7 vnt.; - ketiniai 40 t dangčiai (liukai) - 13 vnt. | Kompl. | 1 | 65663.71 | 65663.71
1. Lietaus nuotekynė L1 | 1.26 | Apvalūs surenkami gelžbetoniniai DN2000 mm kanalizacijos šuliniai nuo 6,0 iki 10,0 m gylio ir jų įrengimas (su protarpinėmis, dangčiais ir betonu latakų formavimui, kritimo stovu (išoriniai esant didesniam kaip 0,3 m perkričiui), poilsio aikštelėmis kas 3 m šulinių viduje, šulinių žymėjimo ženklais) (5 kompl., 30,89 m3): - betoniniai C12/15 latakai šulinio viduje - 2,1 m3; - betoniniai dangčiai (liukai) - 5 vnt. | Kompl. | 1 | 40477.48 | 40477.48
1. Lietaus nuotekynė L1 | 1.27 | Lietaus surinkimo šulinėlių su grotelėmis įrengimas (324 kompl.): Apvalus surenkamas gelžbetoninis DN 700 mm lietaus surinkimo šulinėlis su grotelėmis iki 2,0 m gylio su nusodinamąją dalimi 0,3 m (su protarpinėmis, ketiniu 40t apkrovos dangčiu-grotelėmis) (Iš jų asfalto dangoje 130 vnt., žalioje vejoje 194 vnt.) | m3 | 109.51 | 2101.61 | 230147.31
1. Lietaus nuotekynė L1 | 1.28 | Lietaus surinkimo šulinėlio su padidintomis pralaidumo konusinėmis grotelėmis (ŠL1-290a) įrengimas (1 kompl.): Apvalus surenkamas gelžbetoninis DN 1000 mm lietaus surinkimo šulinėlis su grotelėmis iki 2,0 m gylio su nusodinamąją dalimi 0,3 m (su protarpinėmis, ketiniu 40t apkrovos dangčiu-grotelėmis) | m3 | 0.94 | 1641.44 | 1542.95
1. Lietaus nuotekynė L1 | 1.29 | Šulinių grotelių prieigų, rengiamų žaliojoje zonoje, sutvirtinimas h=0,15 m betono C30/37 sluoksniu (viena vieta 0,4 m3) (194 vnt.) | m2 | 543 | 74.52 | 40464.36
1. Lietaus nuotekynė L1 | 1.30 | G/b naftos produktų gaudyklės su smėliagaude 6 l/s su apvedimo linija 60 l/s įrengimas, įskaitant žemės darbus, hidroizoliaciją | kompl. | 4 | 11992.88 | 47971.52
1. Lietaus nuotekynė L1 | 1.31 | G/b naftos produktų gaudyklės su smėliagaude 20 l/s su apvedimo linija 200 l/s įrengimas, įskaitant žemės darbus, hidroizoliaciją | kompl. | 8 | 12533.96 | 100271.68
1. Lietaus nuotekynė L1 | 1.32 | G/b naftos produktų gaudyklės su smėliagaude 30 l/s su apvedimo linija 300 l/s įrengimas, įskaitant žemės darbus, hidroizoliaciją | kompl. | 2 | 14638.18 | 29276.36
1. Lietaus nuotekynė L1 | 1.33 | G/b naftos produktų gaudyklės 65 l/s valomo srauto ir smėlio bei purvo nusodintuvo 13000 l (montuojamas prieš naftos skirtuvą) įrengimas, įskaitant žemės darbus, hidroizoliaciją (pastaba: smėliagaudės tūris gali būti sumažintas, jeigu naftos gaudyklėje yra integruota smėliagaudė. Bendras tūris turi būti ne mažesnis kaip 13 000 ltr.) | kompl. | 1 | 33104.12 | 33104.12
1. Lietaus nuotekynė L1 | 1.34 | Kritimo stovų d200 įrengimas: - alkūnė d200 90 laipsnių - 91 vnt.; - vamzdžiai d200 - 55,5 m; - trišakiai d200 – 91 vnt. | kompl. | 1 | 21234.62 | 21234.62
1. Lietaus nuotekynė L1 | 1.35 | Kritimo stovų d400 įrengimas: - alkūnė d400 90 laipsnių - 1 vnt.; - vamzdžiai d400 - 1,0 m; - trišakiai d400 – 1 vnt. | kompl. | 1 | 1205.83 | 1205.83
1. Lietaus nuotekynė L1 | 1.36 | G/b mėginių paėmimo šulinio DN1000 mm įrengimas (su protarpinėmis, ketiniu 40t apkrovos dangčiu, šulinių žymėjimo ženklu, uždoriu, fasoninėmis ir sujungimo detalėmis) dugnas 30 cm žemiau ištekėjimo vamzdžio (2 kompl., 1,72 m3) Uždoriai: D300 – 2 vnt. | Kompl. | 1 | 5277.03 | 5277.03
1. Lietaus nuotekynė L1 | 1.37 | G/b mėginių paėmimo šulinio DN1500 mm įrengimas (su protarpinėmis, ketiniu 40t apkrovos dangčiu, šulinių žymėjimo ženklu, uždoriu, fasoninėmis ir sujungimo detalėmis) dugnas 30 cm žemiau ištekėjimo vamzdžio (2 kompl., 4,48 m3) Atbulinis vožtuvas: D500 - 1 vnt. Uždoriai: D300 – 1 vnt., D500 - 1 vnt. | Kompl. | 1 | 18005.99 | 18005.99
1. Lietaus nuotekynė L1 | 1.38 | G/b mėginių paėmimo šulinio DN2000 mm įrengimas (su protarpinėmis, ketiniu 40t apkrovos dangčiu, šulinių žymėjimo ženklu, peilinėmis sklendėmis uždarymui, fasoninėmis ir sujungimo detalėmis) dugnas 30 cm žemiau ištekėjimo vamzdžio (11 kompl., 35,20 m3) Udoriai: D600 – 10 vnt., D800 - 1 vnt. | Kompl. | 1 | 123670.83 | 123670.83
1. Lietaus nuotekynė L1 | 1.39 | Apvalaus surenkamo gelžbetoninis DN1500 mm slėgio gesinimo šulinio iki 2,0 m įrengimas (su protarpinėmis, ketinėmis fasoninėmis dalimis, visomis reikalingomis jungtimis, betonu posūkių atramoms, sunkaus tipo (žalioje zonoje – lengvo tipo) ketiniu dangčiu, šulinių žymėjimo ženklu, apšildymu putų polistirolio, prieš tai aptepant derva) (1 kompl., 1,30 m3) | Kompl. | 1 | 2590.43 | 2590.43
1. Lietaus nuotekynė L1 | 1.40 | Išleistuvo d160 mm įrengimas (1 antgaliui betono C30/37 kiekis - 1,32 m3) | vnt. | 1 | 579.11 | 579.11
1. Lietaus nuotekynė L1 | 1.41 | Išleistuvo d250 mm įrengimas (1 antgaliui betono C30/37 kiekis - 1,35 m3) | vnt. | 8 | 592.3 | 4738.4
1. Lietaus nuotekynė L1 | 1.42 | Išleistuvo d315 mm įrengimas (1 antgaliui betono C30/37 kiekis - 1,27 m3) | vnt. | 21 | 557.16 | 11700.36
1. Lietaus nuotekynė L1 | 1.43 | Išleistuvo d400 mm įrengimas (1 antgaliui betono C30/37 kiekis - 1,51 m3) | vnt. | 21 | 662.46 | 13911.66
1. Lietaus nuotekynė L1 | 1.44 | Išleistuvo d500 mm įrengimas (1 antgaliui betono C30/37 kiekis - 1,56 m3) | vnt. | 1 | 684.39 | 684.39
1. Lietaus nuotekynė L1 | 1.45 | Išleistuvo d600 mm įrengimas (1 antgaliui betono C30/37 kiekis - 1,61 m3) | vnt. | 7 | 706.33 | 4944.31
1. Lietaus nuotekynė L1 | 1.46 | Išleistuvo d800 mm įrengimas (1 antgaliui betono C30/37 kiekis - 2,42 m3) | vnt. | 1 | 1061.69 | 1061.69
1. Lietaus nuotekynė L1 | 1.47 | Ištekėjimo zonos tvirtinimas lauko akmenimis įbetonuojant (h=20 cm) (171 m2): - lauko akmenys - 17,1 m3; - betonas C30/37 XC4 XF4 - 17,1 m3; - srauto gesinimo blokai – betoninės plytelės 50x50x7 cm - 62 vnt. | Kompl. | 1 | 7441.6 | 7441.6
1. Lietaus nuotekynė L1 | 1.48 | Akmenų mėtinio įrengimas (akmenys didesni kaip 0,2-0,3 m3) (4 kompl.) | m3 | 16 | 273.89 | 4382.24
1. Lietaus nuotekynė L1 | 1.49 | Akumuliacinės talpos – siurblinės 125 m3 įrengimas. Korpuso parametrai: L=25500 mm, DN2500 mm; Panardinamo siurblio parametrai: Q=4,00 l/s, H=13,00 m.v.st., 2,4 kW (2 vnt.); (įskaitant visas fasonines dalis ir sujungimo dalis, visus vamzdžius, kreipiančiąsias, siurblio nuleidimo grandinę, vėdinimo vamzdžius, aptarnavimo kopėčias, siurblinės korpuso apšiltinimą, bei iškėlimo įrangą) | Kompl. | 1 | 66565.74 | 66565.74
1. Lietaus nuotekynė L1 | 1.50 | 10 cm storio smėlio pasluoksnio po inkaravimo plokštėmis įrengimas | m3 | 8.1 | 44.32 | 358.99
1. Lietaus nuotekynė L1 | 1.51 | Gelžbetoninių (C30/37 XC2) inkaravimo plokščių 3,1x2,18x0,25 m įrengimas (12vnt. - 20,27 m3) | Kompl. | 1 | 19460.71 | 19460.71
1. Lietaus nuotekynė L1 | 1.52 | Siurblinės inkaravimas prie gelžbetoninės inkaravimo plokštės | vnt. | 1 | 4056.58 | 4056.58 | Iš viso skyriuje 1, Eur be PVM | 3315330.46
2. Kiti darbai | 2.1 | Vamzdžių sistemos vidaus apžiūra televizine diagnostine aparatūra, darant vaizdo įrašą, nuolydžio patikrinimas ir jo grafiko sudarymas | m | 19090 | 4.32 | 82468.8
2. Kiti darbai | 2.2 | Vamzdžių sistemos praplovimas, išbandymas | m | 19090 | 4.43 | 84568.7
2. Kiti darbai | 2.3 | Prisijungimas prie esamų tinklų | Kompl. | 6 | 618.29 | 3709.74
2. Kiti darbai | 2.4 | Naikinamas tinklas d200 mm, užinjektuojant betonu (13 m): - betonas C8/10 - 0,41 m3. | Kompl. | 1 | 569.78 | 569.78
2. Kiti darbai | 2.5 | Naikinamas tinklas d315 mm, užinjektuojant betonu (25 m): - betonas C8/10 - 1,95 m3. | Kompl. | 1 | 1726.62 | 1726.62
2. Kiti darbai | 2.6 | Gelžbetoninio d700 mm lietaus surinkimo šulinėlio išardymas, pakrovimas ir išvežimas utilizuoti (1 vnt.) | m3 | 0.77 | 385.96 | 297.19
2. Kiti darbai. Žemės darbai | 2.7 | Grunto kasimas ekskavatoriais ir suvertimas į krūvas | m3 | 39290 | 2.86 | 112369.4
2. Kiti darbai. Žemės darbai | 2.8 | Grunto kasimas ekskavatoriais, pakrovimas į savivarčius, išvežimas ir paskleidimas (durpynų užpylimas) | m3 | 26932 | 7.7 | 207376.4
2. Kiti darbai. Žemės darbai | 2.9 | Tranšėjų užvertimas atvežtiniu smėlingu gruntu ir sutankinimas vibroplokštėmis | m3 | 12358 | 15.9 | 196492.2 | Iš viso skyriuje 2, Eur be PVM | 689578.83
[5 empty] | IŠ VISO ŽINIARAŠTYJE 80, EUR BE PVM | 4004909.29

## DKŽ_81
Magistralinio kelio A5 Kaunas–Marijampolė–Suvalkai ruožo nuo 56,83 iki 72,50 km rekonstravimas
DARBŲ KIEKIŲ ŽINIARAŠTIS NR. 81 – MELIORACIJOS SISTEMŲ PERTVARKYMO DALIS
Skyrius | Eilės Nr. | Darbo pavadinimas, aprašymas | Mato vnt. | Kiekis | Vieneto kaina, Eur be PVM (pildo Tiekėjas) | Iš viso, Eur be PVM
1. Sąnaudų kiekių žiniaraštis. Tinkamos išlaidos | 1.1 | Drenažo rinktuvų iš PVC103,6(110x3,2) mm neperforuotų beslėgių movinių vamzdžių N klasės (SN4) įrengimas priemolio grunte iki 2 m gylio vienkaušiu ekskavatoriumi | m | 57 | 28.27 | 1611.39
1. Sąnaudų kiekių žiniaraštis. Tinkamos išlaidos | 1.2 | Drenažo rinktuvų iš PVC152(160x4,0) mm neperforuotų beslėgių movinių vamzdžių N (SN4) klasė įrengimas priemolio grunte iki 2 m gylio vienkaušiu ekskavatoriumi | m | 58 | 35.1 | 2035.8
1. Sąnaudų kiekių žiniaraštis. Tinkamos išlaidos | 1.3 | Drenažo rinktuvų iš PVC190,2(200x4,9) mm neperforuotų beslėgių movinių vamzdžių N (SN4) klasė įrengimas priemolio grunte iki 2 m gylio vienkaušiu ekskavatoriumi | m | 14 | 45.02 | 630.28
1. Sąnaudų kiekių žiniaraštis. Tinkamos išlaidos | 1.4 | Drenažo rinktuvų iš PVC237,6(250x6,2) mm neperforuotų beslėgių movinių vamzdžių N (SN4) klasė įrengimas priemolio grunte iki 2 m gylio vienkaušiu ekskavatoriumi | m | 29 | 62.64 | 1816.56
1. Sąnaudų kiekių žiniaraštis. Tinkamos išlaidos | 1.5 | Drenažo rinktuvų iš PVC299,6(315x7,7) mm neperforuotų beslėgių movinių vamzdžių N (SN4) klasė įrengimas priemolio grunte iki 2 m gylio vienkaušiu ekskavatoriumi | m | 341 | 83.59 | 28504.19
1. Sąnaudų kiekių žiniaraštis. Tinkamos išlaidos | 1.6 | Drenažo rinktuvų iš PVC299,6(315x7,7) mm neperforuotų beslėgių movinių vamzdžių N (SN4) klasė įrengimas priemolio grunte iki 3 m gylio vienkaušiu ekskavatoriumi | m | 43 | 90.5 | 3891.5
1. Sąnaudų kiekių žiniaraštis. Tinkamos išlaidos | 1.7 | Drenažo rinktuvų iš PVC380,4(400x9,8) mm neperforuotų beslėgių movinių vamzdžių N (SN4) klasė įrengimas priemolio grunte iki 2 m gylio vienkaušiu ekskavatoriumi | m | 218 | 118.2 | 25767.6
1. Sąnaudų kiekių žiniaraštis. Tinkamos išlaidos | 1.8 | Drenažo rinktuvų iš PVC380,4(400x9,8) mm neperforuotų beslėgių movinių vamzdžių N (SN4) klasė įrengimas priemolio grunte iki 3 m gylio vienkaušiu ekskavatoriumi | m | 148 | 125.24 | 18535.52
1. Sąnaudų kiekių žiniaraštis. Tinkamos išlaidos | 1.9 | Drenažo rinktuvų iš PVC475,6 (500x12,2) mm neperforuotų beslėgių movinių vamzdžių N (SN4) klasė įrengimas priemolio grunte iki 2 m gylio vienkaušiu ekskavatoriumi | m | 95 | 145.38 | 13811.1
1. Sąnaudų kiekių žiniaraštis. Tinkamos išlaidos | 1.10 | Drenažo rinktuvų iš PVC103,6(110x3,2) mm neperforuotų beslėgių movinių vamzdžių S klasės (SN8) įrengimas priemolio grunte iki 2 m gylio vienkaušiu ekskavatoriumi | m | 382 | 30.32 | 11582.24
1. Sąnaudų kiekių žiniaraštis. Tinkamos išlaidos | 1.11 | Drenažo rinktuvų iš PVC103,6(110x3,2) mm neperforuotų beslėgių movinių vamzdžių S klasės (SN8) įrengimas priemolio grunte iki 3 m gylio vienkaušiu ekskavatoriumi | m | 112 | 37 | 4144
1. Sąnaudų kiekių žiniaraštis. Tinkamos išlaidos | 1.12 | Drenažo rinktuvų iš PVC150,6(160x4,7) mm neperforuotų beslėgių movinių vamzdžių S (SN8) klasė įrengimas priemolio grunte iki 2 m gylio vienkaušiu ekskavatoriumi | m | 152 | 38.39 | 5835.28
1. Sąnaudų kiekių žiniaraštis. Tinkamos išlaidos | 1.13 | Drenažo rinktuvų iš PVC188,2(200x5,9) mm neperforuotų beslėgių movinių vamzdžių N (SN4) klasė įrengimas priemolio grunte iki 2 m gylio vienkaušiu ekskavatoriumi | m | 29 | 47.11 | 1366.19
1. Sąnaudų kiekių žiniaraštis. Tinkamos išlaidos | 1.14 | Drenažo rinktuvų iš PVC92/80 mm vamzdžių su geotekstilės filtru įrengimas vienkaušiu ekskavatoriumi priemolio grunte iki 2 m gylio (6486 m): Atšaka-balnas 80/50 mm - 194 vnt.; Atšaka-balnas 80/75 mm - 6 vnt. | Kompl. | 1 | 144404.05 | 144404.05
1. Sąnaudų kiekių žiniaraštis. Tinkamos išlaidos | 1.15 | Drenažo rinktuvų iš PVC92/80 mm polietileninių vamzdžių su geotekstilės filtru įrengimas vienkaušiu ekskavatoriumi priemolio grunte iki 3 m gylio | m | 468 | 28.94 | 13543.92
1. Sąnaudų kiekių žiniaraštis. Tinkamos išlaidos | 1.16 | Drenažo rinktuvų iš PVC126/113 mm vamzdžių su geotekstilės filtru įrengimas vienkaušiu ekskavatoriumi priemolio grunte iki 2 m gylio (1166 m): Atšaka-balnas 113/50 mm - 27 vnt. | Kompl. | 1 | 28711.6 | 28711.6
1. Sąnaudų kiekių žiniaraštis. Tinkamos išlaidos | 1.17 | Drenažo rinktuvų iš PVC126/113 mm polietileninių vamzdžių su geotekstilės filtru įrengimas vienkaušiu ekskavatoriumi priemolio grunte iki 3 m gylio | m | 118 | 30.72 | 3624.96
1. Sąnaudų kiekių žiniaraštis. Tinkamos išlaidos | 1.18 | Drenažo rinktuvų iš PVC160/145 mm vamzdžių su geotekstilės filtru įrengimas vienkaušiu ekskavatoriumi priemolio grunte iki 2 m gylio (348 m): Atšaka-balnas 145/50 mm - 10 vnt. | Kompl. | 1 | 10989 | 10989
1. Sąnaudų kiekių žiniaraštis. Tinkamos išlaidos | 1.19 | Drenažo rinktuvų iš PVC160/145 mm polietileninių vamzdžių su geotekstilės filtru įrengimas vienkaušiu ekskavatoriumi priemolio grunte iki 3 m gylio | m | 122 | 35.24 | 4299.28
1. Sąnaudų kiekių žiniaraštis. Tinkamos išlaidos | 1.20 | Drenažo rinktuvų iš PVC200/180 mm vamzdžių su geotekstilės filtru įrengimas vienkaušiu ekskavatoriumi priemolio grunte iki 2 m gylio (255 m): Atšaka-balnas 180/50 mm - 8 vnt. | Kompl. | 1 | 9365.11 | 9365.11
1. Sąnaudų kiekių žiniaraštis. Tinkamos išlaidos | 1.21 | Drenažo rinktuvų iš PVC200/180 mm vamzdžių su geotekstilės filtru įrengimas vienkaušiu ekskavatoriumi priemolio grunte iki 3 m gylio (331 m): Atšaka-balnas 180/50 mm - 15 vnt. | Kompl. | 1 | 12926.88 | 12926.88
1. Sąnaudų kiekių žiniaraštis. Tinkamos išlaidos | 1.22 | Drenažo rinktuvų iš PE 237/200 mm vidinio skersmens gofruotų perforuotų vamzdžių įrengimas vienkaušiu ekskavatoriumi priemolio grunte iki 2 m gylio (305 m): Atšaka-balnas 200/50mm - 2 vnt.; Atšaka-balnas 200/75 mm - 1 vnt. | Kompl. | 1 | 14781.09 | 14781.09
1. Sąnaudų kiekių žiniaraštis. Tinkamos išlaidos | 1.23 | Drenažo sausintuvų įrengimas iš PVC50 mm vidaus skersmens gofruotų perforuotų vamzdžių su geotekstilės filtru priemolio grunte vienkaušiu ekskavatoriumi (2682 m): Atšaka-balnas 50/50 mm - 68 vnt. | Kompl. | 1 | 49666.51 | 49666.51
1. Sąnaudų kiekių žiniaraštis. Tinkamos išlaidos | 1.24 | PVC drenažo rinktuvų ir sausintuvų užpylimas žvyru rankiniu būdu | m3 | 2141 | 35.83 | 76712.03
1. Sąnaudų kiekių žiniaraštis. Tinkamos išlaidos | 1.25 | PE100 PN10 D90 mm vamzdžių prastūmimas po keliais | m | 42 | 93.22 | 3915.24
1. Sąnaudų kiekių žiniaraštis. Tinkamos išlaidos | 1.26 | PE100 PN10 D110 mm vamzdžių prastūmimas po keliais | m | 656 | 161 | 105616
1. Sąnaudų kiekių žiniaraštis. Tinkamos išlaidos | 1.27 | PE100 PN10 D125 mm vamzdžių prastūmimas po keliais | m | 46 | 215.68 | 9921.28
1. Sąnaudų kiekių žiniaraštis. Tinkamos išlaidos | 1.28 | PE100 PN10 D140 mm vamzdžių prastūmimas po keliais | m | 97 | 225.46 | 21869.62
1. Sąnaudų kiekių žiniaraštis. Tinkamos išlaidos | 1.29 | PE100 PN10 D160 mm vamzdžių prastūmimas po keliais | m | 448 | 235.21 | 105374.08
1. Sąnaudų kiekių žiniaraštis. Tinkamos išlaidos | 1.30 | PE100 PN10 D180 mm vamzdžių prastūmimas po keliais | m | 790 | 258.78 | 204436.2
1. Sąnaudų kiekių žiniaraštis. Tinkamos išlaidos | 1.31 | PE100 PN10 D200 mm vamzdžių prastūmimas po keliais | m | 125 | 287.08 | 35885
1. Sąnaudų kiekių žiniaraštis. Tinkamos išlaidos | 1.32 | PE100 PN10 D225 mm vamzdžių prastūmimas po keliais | m | 80 | 335.93 | 26874.4
1. Sąnaudų kiekių žiniaraštis. Tinkamos išlaidos | 1.33 | PE100 PN10 D250 mm vamzdžių prastūmimas po keliais | m | 159 | 438.42 | 69708.78
1. Sąnaudų kiekių žiniaraštis. Tinkamos išlaidos | 1.34 | PE100 PN10 D280 mm vamzdžių prastūmimas po keliais | m | 145 | 474.28 | 68770.6
1. Sąnaudų kiekių žiniaraštis. Tinkamos išlaidos | 1.35 | PE100 PN10 D355 mm vamzdžių prastūmimas po keliais | m | 169 | 559.43 | 94543.67
1. Sąnaudų kiekių žiniaraštis. Tinkamos išlaidos | 1.36 | PE100 PN10 D400 mm vamzdžių prastūmimas po keliais | m | 27 | 640.25 | 17286.75
1. Sąnaudų kiekių žiniaraštis. Tinkamos išlaidos | 1.37 | PE100 PN10 D450 mm vamzdžių prastūmimas po keliais | m | 49 | 679.1 | 33275.9
1. Sąnaudų kiekių žiniaraštis. Tinkamos išlaidos | 1.38 | PE100 PN10 D500 mm vamzdžių prastūmimas po keliais | m | 76 | 733.58 | 55752.08
1. Sąnaudų kiekių žiniaraštis. Tinkamos išlaidos | 1.39 | PE100 PN10 D560 mm vamzdžių prastūmimas po keliais | m | 73 | 779.04 | 56869.92
1. Sąnaudų kiekių žiniaraštis. Tinkamos išlaidos | 1.40 | Grunto išpūtimas iš vamzdžių, paklotų kalimo būdu | m | 2982 | 10.03 | 29909.46
1. Sąnaudų kiekių žiniaraštis. Tinkamos išlaidos | 1.41 | Dėklų rinktuvams įrengimas iš lygių, neperforuotų, beslėgių PVC 103,6(110x3,2) N (SN4) klasės vamzdžių | m | 10 | 47.58 | 475.8
1. Sąnaudų kiekių žiniaraštis. Tinkamos išlaidos | 1.42 | Dėklų rinktuvams įrengimas iš lygių, neperforuotų, beslėgių PVC 152,0(160x4,0) mm N (SN4) klasės vamzdžių | m | 93 | 59.81 | 5562.33
1. Sąnaudų kiekių žiniaraštis. Tinkamos išlaidos | 1.43 | Dėklų rinktuvams įrengimas iš lygių, neperforuotų, beslėgių PVC 237,6(250x6,2) mm N (SN4) klasės vamzdžių | m | 8 | 115.88 | 927.04
1. Sąnaudų kiekių žiniaraštis. Tinkamos išlaidos | 1.44 | Dėklų rinktuvams įrengimas iš lygių, neperforuotų, beslėgių PVC 299,6(315x7,7) mm N (SN4) klasės vamzdžių | m | 8 | 156.05 | 1248.4
1. Sąnaudų kiekių žiniaraštis. Tinkamos išlaidos | 1.45 | Polietileninio paslėpto drenažo šulinio PE ŠP D600 įrengimas | vnt. | 110 | 589.97 | 64896.7
1. Sąnaudų kiekių žiniaraštis. Tinkamos išlaidos | 1.46 | Gelžbetoninio šulinio ŠP-3 įrengimas | vnt. | 7 | 1182.29 | 8276.03
1. Sąnaudų kiekių žiniaraštis. Tinkamos išlaidos | 1.47 | Gelžbetoninio šulinio ŠP-4 įrengimas | vnt. | 5 | 1604.08 | 8020.4
1. Sąnaudų kiekių žiniaraštis. Tinkamos išlaidos | 1.48 | Gelžbetoninio šulinio ŠP-6 įrengimas | vnt. | 10 | 4032.38 | 40323.8
1. Sąnaudų kiekių žiniaraštis. Tinkamos išlaidos | 1.49 | Paviršinio vandens nuleistuvo F-5-1 įrengimas pakelės griovyje | vnt. | 10 | 1105.01 | 11050.1
1. Sąnaudų kiekių žiniaraštis. Tinkamos išlaidos | 1.50 | Paviršinio vandens nuleistuvo F-5-1 įrengimas prie pralaidos | vnt. | 1 | 1183.79 | 1183.79
1. Sąnaudų kiekių žiniaraštis. Tinkamos išlaidos | 1.51 | Paviršinio vandens nuleistuvo F-10 įrengimas | vnt. | 10 | 1460.85 | 14608.5
1. Sąnaudų kiekių žiniaraštis. Tinkamos išlaidos | 1.52 | Esamo vandens nuleistuvo griovyje F-5-1 perstatymas (panaudojant esamas medžiagas) | vnt. | 1 | 776.63 | 776.63
1. Sąnaudų kiekių žiniaraštis. Tinkamos išlaidos | 1.53 | 110 mm skersmens polietileninių drenažo žiočių įrengimas (griovio šonas) | vnt. | 17 | 158.11 | 2687.87
1. Sąnaudų kiekių žiniaraštis. Tinkamos išlaidos | 1.54 | 160 mm skersmens polietileninių drenažo žiočių įrengimas (griovio šonas) | vnt. | 5 | 179.96 | 899.8
1. Sąnaudų kiekių žiniaraštis. Tinkamos išlaidos | 1.55 | 200 mm skersmens polietileninių drenažo žiočių įrengimas (griovio šonas) | vnt. | 3 | 285.1 | 855.3
1. Sąnaudų kiekių žiniaraštis. Tinkamos išlaidos | 1.56 | 250 mm skersmens polietileninių drenažo žiočių įrengimas (griovio šonas) | vnt. | 3 | 378.94 | 1136.82
1. Sąnaudų kiekių žiniaraštis. Tinkamos išlaidos | 1.57 | 300-500 mm skersmens polietileninių drenažo žiočių įrengimas (griovio šonas) | vnt. | 4 | 1294.58 | 5178.32
1. Sąnaudų kiekių žiniaraštis. Tinkamos išlaidos | 1.58 | Esamų keraminių d50 mm drenažo sausintuvų prijungimas prie naujų rinktuvų, kai ΔH<10 cm | vnt. | 420 | 33.73 | 14166.6
1. Sąnaudų kiekių žiniaraštis. Tinkamos išlaidos | 1.59 | Esamų keraminių d75 mm drenažo sausintuvų prijungimas prie naujų rinktuvų, kai ΔH<10 cm | vnt. | 30 | 35.79 | 1073.7
1. Sąnaudų kiekių žiniaraštis. Tinkamos išlaidos | 1.60 | Esamų keraminių d100 mm drenažo sausintuvų prijungimas prie naujų rinktuvų, kai ΔH<10 cm | vnt. | 12 | 38.58 | 462.96
1. Sąnaudų kiekių žiniaraštis. Tinkamos išlaidos | 1.61 | Esamų keraminių d125 mm drenažo sausintuvų prijungimas prie naujų rinktuvų, kai ΔH<10 cm | vnt. | 5 | 40.94 | 204.7
1. Sąnaudų kiekių žiniaraštis. Tinkamos išlaidos | 1.62 | Esamų keraminių d150 mm drenažo rinktuvų prijungimas prie naujų rinktuvų, kai ΔH<10 cm | vnt. | 7 | 43.4 | 303.8
1. Sąnaudų kiekių žiniaraštis. Tinkamos išlaidos | 1.63 | Esamų keraminių d200 mm drenažo sausintuvų prijungimas prie naujų rinktuvų, kai ΔH<10 cm | vnt. | 6 | 50.67 | 304.02
1. Sąnaudų kiekių žiniaraštis. Tinkamos išlaidos | 1.64 | Esamų keraminių d250 mm drenažo sausintuvų prijungimas prie naujų rinktuvų, kai ΔH<10 cm | vnt. | 1 | 63.02 | 63.02
1. Sąnaudų kiekių žiniaraštis. Tinkamos išlaidos | 1.65 | Esamų keraminių d300 mm drenažo sausintuvų prijungimas prie naujų rinktuvų, kai ΔH<10 cm | vnt. | 1 | 94.64 | 94.64
1. Sąnaudų kiekių žiniaraštis. Tinkamos išlaidos | 1.66 | Nukirstų drenų galų užtaisymas PE drenažo galiniais kamščiais PK-5 50 mm skersmens | vnt. | 563 | 18.65 | 10499.95
1. Sąnaudų kiekių žiniaraštis. Tinkamos išlaidos | 1.67 | Nukirstų drenų galų užtaisymas PE drenažo galiniais kamščiais PK-7,5 75 mm skersmens | vnt. | 2 | 18.85 | 37.7
1. Sąnaudų kiekių žiniaraštis. Tinkamos išlaidos | 1.68 | Tranšėjų kasimas 2 m gylyje rankiniu būdu komunikacijų zonoje | m3 | 80 | 37.63 | 3010.4
1. Sąnaudų kiekių žiniaraštis. Tinkamos išlaidos | 1.69 | Drenažo linijų ieškojimas vienkaušiais ekskavatoriais 0,4 m3 talpos kaušais | m3 | 850 | 7.68 | 6528
1. Sąnaudų kiekių žiniaraštis. Tinkamos išlaidos | 1.70 | Esamų g/b nuleistuvų ir šulinių demontavimas | vnt. | 42 | 157.76 | 6625.92
1. Sąnaudų kiekių žiniaraštis. Tinkamos išlaidos | 1.71 | Gelžbetoninio laužo išvežimas rangovo pasirinktu atstumu | t | 94.5 | 32.23 | 3045.74
1. Sąnaudų kiekių žiniaraštis. Tinkamos išlaidos | 1.72 | Asbestcementinių konstrukcijų, kai elemento svoris iki 2 t, demontavimas (vamzdynai d300 mm) ir pakrovimas į transporto priemones vienkaušiais ekskavatoriais | m | 918 | 18.56 | 17038.08
1. Sąnaudų kiekių žiniaraštis. Tinkamos išlaidos | 1.73 | Asbestcementinio laužo išvežimas rangovo pasirinktu atstumu | t | 35.3 | 32.23 | 1137.72 | Iš viso skyriuje 1, Eur be PVM | 1661269.64
2. Sąnaudų kiekių žiniaraštis. Neinkamos išlaidos | 2.1 | Drenažo rinktuvų iš PVC92/80 mm polietileninių vamzdžių su geotekstilės filtru įrengimas vienkaušiu ekskavatoriumi priemolio grunte iki 2 m gylio | m | 176 | 22.27 | 3919.52
2. Sąnaudų kiekių žiniaraštis. Neinkamos išlaidos | 2.2 | Drenažo rinktuvų iš PVC126/113 mm polietileninių vamzdžių su geotekstilės filtru įrengimas vienkaušiu ekskavatoriumi priemolio grunte iki 2 m gylio | m | 254 | 24.62 | 6253.48
2. Sąnaudų kiekių žiniaraštis. Neinkamos išlaidos | 2.3 | Drenažo rinktuvų iš PVC200/180 mm polietileninių vamzdžių su geotekstilės filtru įrengimas vienkaušiu ekskavatoriumi priemolio grunte iki 2 m gylio | m | 217 | 36.73 | 7970.41
2. Sąnaudų kiekių žiniaraštis. Neinkamos išlaidos | 2.4 | Drenažo rinktuvų iš PE 237/200 mm vidinio skersmens gofruotų perforuotų vamzdžių įrengimas vienkaušiu ekskavatoriumi priemolio grunte iki 2 m gylio | m | 147 | 48.46 | 7123.62
2. Sąnaudų kiekių žiniaraštis. Neinkamos išlaidos | 2.5 | Drenažo sausintuvų įrengimas iš PVC50 mm vidaus skersmens gofruotų perforuotų vamzdžių su geotekstilės filtru priemolio grunte vienkaušiu ekskavatoriumi | m | 1002 | 18.52 | 18557.04
2. Sąnaudų kiekių žiniaraštis. Neinkamos išlaidos | 2.6 | PVC drenažo rinktuvų ir sausintuvų užpylimas žvyru rankiniu būdu | m3 | 357 | 35.83 | 12791.31
2. Sąnaudų kiekių žiniaraštis. Neinkamos išlaidos | 2.7 | Drenažo rinktuvų iš PVC299,6(315x7,7) mm neperforuotų beslėgių movinių vamzdžių N (SN4) klasė įrengimas priemolio grunte iki 2 m gylio vienkaušiu ekskavatoriumi | m | 304 | 83.59 | 25411.36
2. Sąnaudų kiekių žiniaraštis. Neinkamos išlaidos | 2.8 | Drenažo rinktuvų iš PVC380,4(400x9,8) mm neperforuotų beslėgių movinių vamzdžių N (SN4) klasė įrengimas priemolio grunte iki 2 m gylio vienkaušiu ekskavatoriumi | m | 123 | 118.2 | 14538.6
2. Sąnaudų kiekių žiniaraštis. Neinkamos išlaidos | 2.9 | Drenažo rinktuvų iš PVC475,6 (500x12,2) mm neperforuotų beslėgių movinių vamzdžių N (SN4) klasė įrengimas priemolio grunte iki 2 m gylio vienkaušiu ekskavatoriumi | m | 232 | 145.38 | 33728.16
2. Sąnaudų kiekių žiniaraštis. Neinkamos išlaidos | 2.10 | Drenažo rinktuvų iš PVC475,6 (500x12,2) mm neperforuotų beslėgių movinių vamzdžių N (SN4) klasė įrengimas priemolio grunte iki 3 m gylio vienkaušiu ekskavatoriumi | m | 774 | 158.77 | 122887.98
2. Sąnaudų kiekių žiniaraštis. Neinkamos išlaidos | 2.11 | Polietileninio paslėpto drenažo šulinio PE ŠP D600 įrengimas | vnt. | 4 | 589.97 | 2359.88
2. Sąnaudų kiekių žiniaraštis. Neinkamos išlaidos | 2.12 | Gelžbetoninio šulinio ŠP-3 įrengimas | vnt. | 1 | 1182.29 | 1182.29
2. Sąnaudų kiekių žiniaraštis. Neinkamos išlaidos | 2.13 | Gelžbetoninio šulinio ŠP-6 įrengimas | vnt. | 5 | 4032.38 | 20161.9
2. Sąnaudų kiekių žiniaraštis. Neinkamos išlaidos | 2.14 | 160 mm skersmens polietileninių drenažo žiočių įrengimas (griovio šonas) | vnt. | 1 | 179.96 | 179.96
2. Sąnaudų kiekių žiniaraštis. Neinkamos išlaidos | 2.15 | 250 mm skersmens polietileninių drenažo žiočių įrengimas (griovio galas) | vnt. | 1 | 475.65 | 475.65
2. Sąnaudų kiekių žiniaraštis. Neinkamos išlaidos | 2.16 | 250 mm skersmens polietileninių drenažo žiočių įrengimas (griovio šonas) | vnt. | 1 | 378.94 | 378.94
2. Sąnaudų kiekių žiniaraštis. Neinkamos išlaidos | 2.17 | 300-500 mm skersmens polietileninių drenažo žiočių įrengimas (griovio šonas) | vnt. | 6 | 1294.58 | 7767.48
2. Sąnaudų kiekių žiniaraštis. Neinkamos išlaidos | 2.18 | Esamų keraminių d50 mm drenažo sausintuvų prijungimas prie naujų rinktuvų, kai ΔH<10 cm | vnt. | 48 | 33.73 | 1619.04
2. Sąnaudų kiekių žiniaraštis. Neinkamos išlaidos | 2.19 | Esamų keraminių d75 mm drenažo sausintuvų prijungimas prie naujų rinktuvų, kai ΔH<10 cm | vnt. | 8 | 35.79 | 286.32
2. Sąnaudų kiekių žiniaraštis. Neinkamos išlaidos | 2.20 | Nukirstų drenų galų užtaisymas PE drenažo galiniais kamščiais PK-5 50 mm skersmens | vnt. | 3 | 18.65 | 55.95
2. Sąnaudų kiekių žiniaraštis. Neinkamos išlaidos | 2.21 | Drenažo linijų ieškojimas vienkaušiais ekskavatoriais | m3 | 160 | 7.68 | 1228.8
2. Sąnaudų kiekių žiniaraštis. Neinkamos išlaidos | 2.22 | Pažeistų plotų išlyginimas ir apsėjimas mechanizuotai | ha | 12 | 1231.8 | 14781.6
2. Sąnaudų kiekių žiniaraštis. Neinkamos išlaidos | 2.23 | Griovio valymas vienkaušiu ekskavatoriumi su 0.3-0.4 m3 talpos kaušu II gr.grunte, kai sąnašų storis virš 0,4 m | m | 445 | 3.4 | 1513
2. Sąnaudų kiekių žiniaraštis. Neinkamos išlaidos | 2.24 | Iškasto ir supilto II gr. grunto sklaidymas buldozeriais | m3 | 290 | 1.25 | 362.5 | Iš viso skyriuje 2, Eur be PVM | 305534.79
[5 empty] | IŠ VISO ŽINIARAŠTYJE 81, EUR BE PVM | 1966804.43

## DKŽ_82
Magistralinio kelio A5 Kaunas–Marijampolė–Suvalkai ruožo nuo 56,83 iki 72,50 km rekonstravimas
DARBŲ KIEKIŲ ŽINIARAŠTIS NR. 82 – ELEKTROTECHNINĖ DALIS. AUTOMOBILIŲ ĮKROVIMO STOTELĖS PERKĖLIMAS
Skyrius | Eilės Nr. | Darbo pavadinimas, aprašymas | Mato vnt. | Kiekis | Vieneto kaina, Eur be PVM (pildo Tiekėjas) | Iš viso, Eur be PVM
1. Medžiagos ir įrenginiai | 1.1 | 1kV kabelis Cu 5x25 | m | 8 | 19.69 | 157.52
1. Medžiagos ir įrenginiai | 1.2 | 1kV kabelis Al 4x120 | m | 164 | 12.36 | 2027.04
1. Medžiagos ir įrenginiai | 1.3 | HDPE Ø63 vamzdis skirtas kloti atviru būdu | m | 5 | 1.36 | 6.8
1. Medžiagos ir įrenginiai | 1.4 | HDPE Ø160 vamzdis skirtas kloti atviru būdu | m | 158 | 4.32 | 682.56
1. Medžiagos ir įrenginiai | 1.5 | Kabelių signalinės juostos | m | 163 | 0.18 | 29.34
1. Medžiagos ir įrenginiai | 1.6 | Kabelio apsaugos konstrukcija L=2m | vnt. | 12 | 185.44 | 2225.28
1. Medžiagos ir įrenginiai | 1.7 | Kabelio Cu-5x25 galinė mova su antgaliais | Kompl. | 2 | 6.18 | 12.36
1. Medžiagos ir įrenginiai | 1.8 | Kabelio Al-4x120 galinė mova su antgaliais | Kompl. | 2 | 49.45 | 98.9
1. Medžiagos ir įrenginiai | 1.9 | Įžeminimo komplektas R≤10Ω: - įžeminimo strypas ≥14,2mm 1,5m – 10 vnt.; - mova ≥14,2mm – 9 vnt.; - įkalimo galvutė ≥14,2mm – 1 vnt.; - kryžminė jungtis ≥14,2mm – 1 vnt.; - cinkuota juosta 25x4mm – 4m. | Kompl. | 1 | 148.35 | 148.35
1. Medžiagos ir įrenginiai | 1.10 | Paskirstymo spinta PS-5 su visa įranga | Kompl. | 1 | 1947.18 | 1947.18 | Iš viso skyriuje 1, Eur be PVM | 7335.33
2. Statybos ir montavimo darbai | 2.1 | Esamos įkrovimo stotelės išmontavimas | Kompl. | 1 | 510 | 510
2. Statybos ir montavimo darbai | 2.2 | Įkrovimo stotelės montavimas | Kompl. | 1 | 510 | 510
2. Statybos ir montavimo darbai | 2.3 | Tranšėjos kasimas/užpylimas 1-2 kab. mechanizuotai | m | 163 | 6.18 | 1007.34
2. Statybos ir montavimo darbai | 2.4 | Vamzdžio paklojimas atviru būdu | m | 163 | 1.61 | 262.43
2. Statybos ir montavimo darbai | 2.5 | Signalinės juostos tiesimas virš pakloto kabelio | m | 163 | 0.06 | 9.78
2. Statybos ir montavimo darbai | 2.6 | Kabelio iki 3kg/m montavimas vamzdyje | m | 163 | 1.86 | 303.18
2. Statybos ir montavimo darbai | 2.7 | Kabelio iki 3kg/m įrengtomis konstrukcijomis | m | 9 | 2.47 | 22.23
2. Statybos ir montavimo darbai | 2.8 | Kabelio Cu 5x25mm² galinės movos su antgaliais montavimas | Kompl. | 2 | 18.54 | 37.08
2. Statybos ir montavimo darbai | 2.9 | Kabelio Al 4x120mm² galinės movos su antgaliais montavimas | Kompl. | 2 | 49.45 | 98.9
2. Statybos ir montavimo darbai | 2.10 | Įžeminimo įrenginio R≤10Ω montavimas | Kompl. | 1 | 37.09 | 37.09
2. Statybos ir montavimo darbai | 2.11 | Įžeminimo įrenginio varžos matavimas | Kompl. | 1 | 6.18 | 6.18
2. Statybos ir montavimo darbai | 2.12 | Kabelio izoliacijos varžos matavimas | Kompl. | 2 | 6.18 | 12.36
2. Statybos ir montavimo darbai | 2.13 | Paskirstymo spintos montavimas | Kompl. | 1 | 123.62 | 123.62 | Iš viso skyriuje 2, Eur be PVM | 2940.19
[5 empty] | IŠ VISO ŽINIARAŠTYJE 82, EUR BE PVM | 10275.52

## DKŽ_83
Magistralinio kelio A5 Kaunas–Marijampolė–Suvalkai ruožo nuo 56,83 iki 72,50 km rekonstravimas
DARBŲ KIEKIŲ ŽINIARAŠTIS NR. 83 – ELEKTROTECHNINĖ DALIS. APŠVIETIMAS
Skyrius | Eilės Nr. | Darbo pavadinimas, aprašymas | Mato vnt. | Kiekis | Vieneto kaina, Eur be PVM (pildo Tiekėjas) | Iš viso, Eur be PVM
1. Medžiagos ir įrenginiai | 1.1 | Karštai cinkuota apšvietimo atrama su vienšake P formos gembe H=9m (atramos), gembės aukštis 1m ilgis 1,5m, diametras 60mm, pasvirimo kampas 5° | Kompl. | 312 | 691.38 | 215710.56
1. Medžiagos ir įrenginiai | 1.2 | Karštai cinkuota apšvietimo atrama su vienšake P formos gembe H=9m (atramos), gembės ilgis 2,5m, diametras 60mm, pasvirimo kampas 5° | Kompl. | 35 | 713.67 | 24978.45
1. Medžiagos ir įrenginiai | 1.3 | Karštai cinkuota apšvietimo atrama su dvišake T formos gembe H=11m (atramos), gembės ilgis 2,5m, diametras 60mm, pasvirimo kampas 5° | Kompl. | 224 | 910.16 | 203875.84
1. Medžiagos ir įrenginiai | 1.4 | Karštai cinkuota apšvietimo atrama su vienšake P formos gembe H=11m (atramos), gembės ilgis 2,5m, diametras 60mm, pasvirimo kampas 5° | Kompl. | 26 | 822.76 | 21391.76
1. Medžiagos ir įrenginiai | 1.5 | Gembė su apkaba papildomam kryptinio apšvietimo šviestuvo montavimui ant atramos, gembės ilgis 1,5m, diametras 60mm, pasvirimo kampas 5° | Kompl. | 3 | 74.72 | 224.16
1. Medžiagos ir įrenginiai | 1.6 | Karštai cinkuota apšvietimo atrama su H=6m | Kompl. | 89 | 455.47 | 40536.83
1. Medžiagos ir įrenginiai | 1.7 | Karštai cinkuota apšvietimo atrama su H=8m | Kompl. | 6 | 558.29 | 3349.74
1. Medžiagos ir įrenginiai | 1.8 | Pamatas 6-10m atramai H=1,5m, komplekte su tarpine | Kompl. | 442 | 276.47 | 122199.74
1. Medžiagos ir įrenginiai | 1.9 | Pamatas 12m atramai H=1,5m, komplekte su tarpine | Kompl. | 250 | 276.47 | 69117.5
1. Medžiagos ir įrenginiai | 1.10 | Šviestuvas LED 20W, 3100lm, 4000K, IP66 | vnt. | 89 | 210.16 | 18704.24
1. Medžiagos ir įrenginiai | 1.11 | Šviestuvas LED 60W, 9600lm, 4000K, IP66 | vnt. | 57 | 247.25 | 14093.25
1. Medžiagos ir įrenginiai | 1.12 | Šviestuvas LED 100W, 14600lm, 4000K, IP66 | vnt. | 315 | 265.79 | 83723.85
1. Medžiagos ir įrenginiai | 1.13 | Šviestuvas LED 120W, 18240lm, 4000K, IP66 | vnt. | 392 | 278.15 | 109034.8
1. Medžiagos ir įrenginiai | 1.14 | Šviestuvas LED 140W, 21560lm, 4000K, IP66 | vnt. | 84 | 370.87 | 31153.08
1. Medžiagos ir įrenginiai | 1.15 | Šviestuvas LED 190W, 28880lm, 4000K, IP66 | vnt. | 3 | 407.96 | 1223.88
1. Medžiagos ir įrenginiai | 1.16 | Prožektorius LED 600W | vnt. | 13 | 865.37 | 11249.81
1. Medžiagos ir įrenginiai | 1.17 | Kryptinio perėjų apšvietimo šviestuvas LED 82W, 12250lm, 5000-6000K, IP66 | vnt. | 9 | 259.61 | 2336.49
1. Medžiagos ir įrenginiai | 1.18 | Šviestuvas LED 40W, 5080lm, 4000K | vnt. | 24 | 105.08 | 2521.92
1. Medžiagos ir įrenginiai | 1.19 | Automatinis jungiklis 1F/1P/B/6A | vnt. | 692 | 2.72 | 1882.24
1. Medžiagos ir įrenginiai | 1.20 | SV15 atsišakojimo gnybtų komplektas | vnt. | 692 | 14.22 | 9840.24
1. Medžiagos ir įrenginiai | 1.21 | 1kV kabelis Cu 5x10 | m | 166 | 8.32 | 1381.12
1. Medžiagos ir įrenginiai | 1.22 | 1kV kabelis Cu 5x25 | m | 14 | 19.69 | 275.66
1. Medžiagos ir įrenginiai | 1.23 | 1kV kabelis Al 4x35 | m | 29806 | 3.52 | 104917.12
1. Medžiagos ir įrenginiai | 1.24 | 1kV kabelis Al 5x35 | m | 1914 | 4.57 | 8746.98
1. Medžiagos ir įrenginiai | 1.25 | 1kV kabelis Al 4x120 | m | 1103 | 12.36 | 13633.08
1. Medžiagos ir įrenginiai | 1.26 | 1kV kabelis Al 4x240 | m | 522 | 22.26 | 11619.72
1. Medžiagos ir įrenginiai | 1.27 | 1kV kabelis Cu 3x1,5 su PVC izoliacija ir apvalkalu | m | 12432 | 0.73 | 9075.36
1. Medžiagos ir įrenginiai | 1.28 | 1kV kabelis Cu 4x2.5 su PVC izoliacija ir apvalkalu | m | 58 | 1.48 | 85.84
1. Medžiagos ir įrenginiai | 1.29 | 1kV kabelis Cu 5x6 su PVC izoliacija ir apvalkalu | m | 466 | 3.87 | 1803.42
1. Medžiagos ir įrenginiai | 1.30 | PVC Ø50 vamzdis atsparus UV | m | 368 | 1.48 | 544.64
1. Medžiagos ir įrenginiai | 1.31 | PVC Ø63 vamzdis atsparus UV | m | 502 | 3.67 | 1842.34
1. Medžiagos ir įrenginiai | 1.32 | HDPE Ø50 vamzdis skirtas kloti atviru būdu | m | 126 | 0.99 | 124.74
1. Medžiagos ir įrenginiai | 1.33 | HDPE Ø63 vamzdis skirtas kloti atviru būdu | m | 29806 | 1.36 | 40536.16
1. Medžiagos ir įrenginiai | 1.34 | HDPE Ø160 vamzdis skirtas kloti atviru būdu | m | 1922 | 4.32 | 8303.04
1. Medžiagos ir įrenginiai | 1.35 | Kabelių signalinės juostos | m | 31854 | 0.18 | 5733.72
1. Medžiagos ir įrenginiai | 1.36 | Kabelio apsaugos konstrukcija L=2m | vnt. | 24 | 185.44 | 4450.56
1. Medžiagos ir įrenginiai | 1.37 | Kabelio Cu-5x6 galinė mova su antgaliais | Kompl. | 48 | 6.18 | 296.64
1. Medžiagos ir įrenginiai | 1.38 | Kabelio Al-4x35 galinė mova su antgaliais | Kompl. | 1390 | 6.18 | 8590.2
1. Medžiagos ir įrenginiai | 1.39 | Kabelio Al-5x35 galinė mova su antgaliais | Kompl. | 108 | 6.18 | 667.44
1. Medžiagos ir įrenginiai | 1.40 | Kabelio Al-4x120 galinė mova su antgaliais | Kompl. | 4 | 49.45 | 197.8
1. Medžiagos ir įrenginiai | 1.41 | Kabelio Al-4x240 galinė mova su antgaliais | Kompl. | 2 | 61.81 | 123.62
1. Medžiagos ir įrenginiai | 1.42 | Įžeminimo komplektas R≤30Ω: - įžeminimo strypas ≥14,2mm 1,5m – 4 vnt.; - mova ≥14,2mm – 3 vnt.; - įkalimo galvutė ≥14,2mm – 1 vnt.; - kryžminė jungtis ≥14,2mm – 1 vnt.; - cinkuota juosta 25x4mm – 4m. | Kompl. | 692 | 61.81 | 42772.52
1. Medžiagos ir įrenginiai | 1.43 | Įžeminimo komplektas R≤10Ω: - įžeminimo strypas ≥14,2mm 1,5m – 10 vnt.; - mova ≥14,2mm – 9 vnt.; - įkalimo galvutė ≥14,2mm – 1 vnt.; - kryžminė jungtis ≥14,2mm – 1 vnt.; - cinkuota juosta 25x4mm – 4m. | Kompl. | 18 | 148.35 | 2670.3
1. Medžiagos ir įrenginiai | 1.44 | Apšvietimo valdymo spinta AVS-1 su visa įranga | Kompl. | 1 | 2015.07 | 2015.07
1. Medžiagos ir įrenginiai | 1.45 | Apšvietimo valdymo spinta AVS-2 su visa įranga | Kompl. | 1 | 2015.07 | 2015.07
1. Medžiagos ir įrenginiai | 1.46 | Apšvietimo valdymo spinta AVS-3 su visa įranga | Kompl. | 1 | 2015.07 | 2015.07
1. Medžiagos ir įrenginiai | 1.47 | Apšvietimo valdymo spinta AVS-4 su visa įranga | Kompl. | 1 | 2015.07 | 2015.07
1. Medžiagos ir įrenginiai | 1.48 | Apšvietimo valdymo spinta AVS-5 su visa įranga | Kompl. | 1 | 2015.07 | 2015.07
1. Medžiagos ir įrenginiai | 1.49 | Apšvietimo valdymo spinta AVS-6 su visa įranga | Kompl. | 1 | 2015.07 | 2015.07
1. Medžiagos ir įrenginiai | 1.50 | Apšvietimo valdymo spinta AVS-7 su visa įranga | Kompl. | 1 | 2015.07 | 2015.07
1. Medžiagos ir įrenginiai | 1.51 | Apšvietimo valdymo spinta AVS-8 su visa įranga | Kompl. | 1 | 2015.07 | 2015.07
1. Medžiagos ir įrenginiai | 1.52 | Apšvietimo valdymo spinta AVS-9 su visa įranga | Kompl. | 1 | 2015.07 | 2015.07
1. Medžiagos ir įrenginiai | 1.53 | Apšvietimo valdymo spinta AVS-10 su visa įranga | Kompl. | 1 | 2015.07 | 2015.07
1. Medžiagos ir įrenginiai | 1.54 | Apšvietimo valdymo spinta AVS-11 su visa įranga | Kompl. | 1 | 2015.07 | 2015.07
1. Medžiagos ir įrenginiai | 1.55 | Apšvietimo valdymo spinta AVS-12 su visa įranga | Kompl. | 1 | 2015.07 | 2015.07
1. Medžiagos ir įrenginiai | 1.56 | Paskirstymo spinta PS-1 su visa įranga | Kompl. | 1 | 927.18 | 927.18
1. Medžiagos ir įrenginiai | 1.57 | Paskirstymo spinta PS-2 su visa įranga | Kompl. | 1 | 1236.24 | 1236.24
1. Medžiagos ir įrenginiai | 1.58 | Paskirstymo spinta PS-3 su visa įranga | Kompl. | 1 | 1050.8 | 1050.8
1. Medžiagos ir įrenginiai | 1.59 | Paskirstymo spinta PS-4 su visa įranga | Kompl. | 1 | 927.18 | 927.18
1. Medžiagos ir įrenginiai | 1.60 | Paskirstymo spinta PS-5 su visa įranga | Kompl. | 1 | 927.18 | 927.18
1. Medžiagos ir įrenginiai | 1.61 | Paskirstymo spinta PSS su visa įranga | Kompl. | 1 | 927.18 | 927.18
1. Medžiagos ir įrenginiai | 1.62 | Sujungimo dėžutės montuojamos prie šviestuvų IP66, plastikinės | vnt. | 24 | 49.45 | 1186.8 | Iš viso skyriuje 1, Eur be PVM | 1286903.8
2. Statybos ir montavimo darbai | 2.1 | Apšvietimo atramos montavimas | Kompl. | 692 | 74.17 | 51325.64
2. Statybos ir montavimo darbai | 2.2 | Papildomos gembės montavimas | Kompl. | 3 | 18.54 | 55.62
2. Statybos ir montavimo darbai | 2.3 | Vienšakės gembės montavimas | vnt. | 373 | 18.54 | 6915.42
2. Statybos ir montavimo darbai | 2.4 | Dvišakės gembės montavimas | vnt. | 224 | 24.72 | 5537.28
2. Statybos ir montavimo darbai | 2.5 | Duobės atramos pamatui kasimas/užpylimas rankiniu būdu | vnt. | 692 | 18.54 | 12829.68
2. Statybos ir montavimo darbai | 2.6 | Pamato apšvietimo atramai montavimas | vnt. | 692 | 30.91 | 21389.72
2. Statybos ir montavimo darbai | 2.7 | Šviestuvo montavimas ant atramos | vnt. | 922 | 30.91 | 28499.02
2. Statybos ir montavimo darbai | 2.8 | Automatinio jungiklio 1F montavimas atramoje | vnt. | 692 | 3.71 | 2567.32
2. Statybos ir montavimo darbai | 2.9 | Atsišakojimo gnybtų komplekto montavimas | vnt. | 692 | 18.54 | 12829.68
2. Statybos ir montavimo darbai | 2.10 | Šviestuvo montavimas tvirtinant prie g/b konstrukcijų | vnt. | 24 | 30.91 | 741.84
2. Statybos ir montavimo darbai | 2.11 | Sujungimo dėžučių montavimas tvirtinant prie g/b konstrukcijų | vnt. | 24 | 18.54 | 444.96
2. Statybos ir montavimo darbai | 2.12 | Tranšėjos kasimas/užpylimas 1-2 kab. mechanizuotai | m | 31854 | 6.18 | 196857.72
2. Statybos ir montavimo darbai | 2.13 | Vamzdžio paklojimas atviru būdu | m | 31854 | 1.61 | 51284.94
2. Statybos ir montavimo darbai | 2.14 | Vamzdžio montavimas tvirtinant prie konstrukcijų | m | 870 | 2.47 | 2148.9
2. Statybos ir montavimo darbai | 2.15 | Signalinės juostos tiesimas virš pakloto kabelio | m | 31854 | 0.06 | 1911.24
2. Statybos ir montavimo darbai | 2.16 | Kabelio iki 6 kg/m montavimas vamzdyje | m | 515 | 2.47 | 1272.05
2. Statybos ir montavimo darbai | 2.17 | Kabelio iki 6 kg/m montavimas įrengtomis konstrukcijomis | m | 7 | 3.71 | 25.97
2. Statybos ir montavimo darbai | 2.18 | Kabelio iki 3kg/m montavimas vamzdyje | m | 31854 | 1.86 | 59248.44
2. Statybos ir montavimo darbai | 2.19 | Kabelio iki 3kg/m įrengtomis konstrukcijomis | m | 870 | 2.47 | 2148.9
2. Statybos ir montavimo darbai | 2.20 | Kabelio iki 3kg/m montavimas dengiant gaubtu | m | 48 | 2.47 | 118.56
2. Statybos ir montavimo darbai | 2.21 | Kabelio iki 1kg/m montavimas atramoje | m | 12432 | 1.23 | 15291.36
2. Statybos ir montavimo darbai | 2.22 | Kabelio Cu 5x6mm² galinės movos su antgaliais montavimas | Kompl. | 48 | 18.54 | 889.92
2. Statybos ir montavimo darbai | 2.23 | Kabelio Al 4x35mm² galinės movos su antgaliais montavimas | Kompl. | 1390 | 18.54 | 25770.6
2. Statybos ir montavimo darbai | 2.24 | Kabelio Al 5x35mm² galinės movos su antgaliais montavimas | Kompl. | 48 | 18.54 | 889.92
2. Statybos ir montavimo darbai | 2.25 | Kabelio Al 4x120mm² galinės movos su antgaliais montavimas | Kompl. | 6 | 49.45 | 296.7
2. Statybos ir montavimo darbai | 2.26 | Kabelio Al 4x240mm² galinės movos su antgaliais montavimas | Kompl. | 2 | 61.81 | 123.62
2. Statybos ir montavimo darbai | 2.27 | Įžeminimo įrenginio R≤30Ω montavimas | Kompl. | 692 | 30.91 | 21389.72
2. Statybos ir montavimo darbai | 2.28 | Įžeminimo įrenginio R≤10Ω montavimas | Kompl. | 18 | 37.09 | 667.62
2. Statybos ir montavimo darbai | 2.29 | Įžeminimo įrenginio varžos matavimas | Kompl. | 713 | 6.18 | 4406.34
2. Statybos ir montavimo darbai | 2.30 | Kabelio izoliacijos varžos matavimas | Kompl. | 747 | 6.18 | 4616.46
2. Statybos ir montavimo darbai | 2.31 | Apšvietimo valdymo spintos su visa įranga montavimas | Kompl. | 12 | 185.44 | 2225.28
2. Statybos ir montavimo darbai | 2.32 | Paskirstymo spintos montavimas | Kompl. | 6 | 123.62 | 741.72 | Iš viso skyriuje 2, Eur be PVM | 535462.16
3. Sunkvežimių aikštelės sanitarinių patalpos. Medžiagos ir įrenginiai | 3.1 | Šviestuvas LED 2x22W, IP65 | vnt. | 20 | 92.72 | 1854.4
3. Sunkvežimių aikštelės sanitarinių patalpos. Medžiagos ir įrenginiai | 3.2 | Virštinkinis apšvietimo jungtukas 1 klavišo | vnt. | 14 | 6.18 | 86.52
3. Sunkvežimių aikštelės sanitarinių patalpos. Medžiagos ir įrenginiai | 3.3 | Virštinkinis kištukinis lizdas 230V, 16A, IP44 | vnt. | 16 | 6.18 | 98.88
3. Sunkvežimių aikštelės sanitarinių patalpos. Medžiagos ir įrenginiai | 3.4 | 5P kištukinis lizdas su blokavimu 400V, 32A | vnt. | 3 | 30.91 | 92.73
3. Sunkvežimių aikštelės sanitarinių patalpos. Medžiagos ir įrenginiai | 3.5 | 1kV kabelis Cu 3x1,5 su PVC izoliacija ir apvalkalu | m | 446 | 0.73 | 325.58
3. Sunkvežimių aikštelės sanitarinių patalpos. Medžiagos ir įrenginiai | 3.6 | 1kV kabelis Cu 5x1,5 su PVC izoliacija ir apvalkalu | m | 330 | 1.22 | 402.6
3. Sunkvežimių aikštelės sanitarinių patalpos. Medžiagos ir įrenginiai | 3.7 | 1kV kabelis Cu 3x2,5 su PVC izoliacija ir apvalkalu | m | 314 | 1.03 | 323.42
3. Sunkvežimių aikštelės sanitarinių patalpos. Medžiagos ir įrenginiai | 3.8 | 1kV kabelis Cu 4x2,5 su PVC izoliacija ir apvalkalu | m | 30 | 1.48 | 44.4
3. Sunkvežimių aikštelės sanitarinių patalpos. Medžiagos ir įrenginiai | 3.9 | 1kV kabelis Cu 5x2,5 su PVC izoliacija ir apvalkalu | m | 22 | 1.8 | 39.6
3. Sunkvežimių aikštelės sanitarinių patalpos. Medžiagos ir įrenginiai | 3.10 | 1kV kabelis Cu 5x6 su PVC izoliacija ir apvalkalu | m | 2 | 3.87 | 7.74
3. Sunkvežimių aikštelės sanitarinių patalpos. Medžiagos ir įrenginiai | 3.11 | 1kV kabelis Cu 5x10 su PVC izoliacija ir apvalkalu | m | 50 | 6.31 | 315.5
3. Sunkvežimių aikštelės sanitarinių patalpos. Medžiagos ir įrenginiai | 3.12 | HDPE Ø50 vamzdis skirtas kloti atviru būdu | m | 110 | 1.09 | 119.9
3. Sunkvežimių aikštelės sanitarinių patalpos. Medžiagos ir įrenginiai | 3.13 | PE Ø16 vamzdelis | m | 416 | 0.37 | 153.92
3. Sunkvežimių aikštelės sanitarinių patalpos. Medžiagos ir įrenginiai | 3.14 | PE Ø20 vamzdelis | m | 336 | 0.37 | 124.32
3. Sunkvežimių aikštelės sanitarinių patalpos. Medžiagos ir įrenginiai | 3.15 | Paskirstymo skydelis PS-6 su visa įranga | Kompl. | 1 | 741.74 | 741.74
3. Sunkvežimių aikštelės sanitarinių patalpos. Medžiagos ir įrenginiai | 3.16 | Paskirstymo skydelis PS-7 su visa įranga | Kompl. | 1 | 494.5 | 494.5 | Iš viso skyriuje 3, Eur be PVM | 5225.75
4. Sunkvežimių aikštelės sanitarinių patalpos. Statybos ir montavimo darbai | 4.1 | Šviestuvo montavimas tvirtinant prie g/b konstrukcijų | vnt. | 20 | 30.91 | 618.2
4. Sunkvežimių aikštelės sanitarinių patalpos. Statybos ir montavimo darbai | 4.2 | Apšvietimo jungiklio montavimas | vnt. | 14 | 6.18 | 86.52
4. Sunkvežimių aikštelės sanitarinių patalpos. Statybos ir montavimo darbai | 4.3 | 3f kištukinio lizdo montavimas | vnt. | 3 | 18.54 | 55.62
4. Sunkvežimių aikštelės sanitarinių patalpos. Statybos ir montavimo darbai | 4.4 | 1f kištukinio lizdo montavimas | vnt. | 16 | 6.18 | 98.88
4. Sunkvežimių aikštelės sanitarinių patalpos. Statybos ir montavimo darbai | 4.5 | Sujungimo dėžučių montavimas tvirtinant prie g/b konstrukcijų | vnt. | 16 | 6.18 | 98.88
4. Sunkvežimių aikštelės sanitarinių patalpos. Statybos ir montavimo darbai | 4.6 | Tranšėjos kasimas/užpylimas 1-2 kab. mechanizuotai | m | 95 | 6.18 | 587.1
4. Sunkvežimių aikštelės sanitarinių patalpos. Statybos ir montavimo darbai | 4.7 | Vamzdžio paklojimas atviru būdu | m | 95 | 1.61 | 152.95
4. Sunkvežimių aikštelės sanitarinių patalpos. Statybos ir montavimo darbai | 4.8 | Vamzdžio montavimas tvirtinant prie konstrukcijų | m | 752 | 2.47 | 1857.44
4. Sunkvežimių aikštelės sanitarinių patalpos. Statybos ir montavimo darbai | 4.9 | Signalinės juostos tiesimas virš pakloto kabelio | m | 95 | 0.06 | 5.7
4. Sunkvežimių aikštelės sanitarinių patalpos. Statybos ir montavimo darbai | 4.10 | Kabelio iki 3kg/m montavimas vamzdyje | m | 110 | 1.86 | 204.6
4. Sunkvežimių aikštelės sanitarinių patalpos. Statybos ir montavimo darbai | 4.11 | Kabelio iki 1kg/m montavimas vamzdyje | m | 762 | 1.23 | 937.26
4. Sunkvežimių aikštelės sanitarinių patalpos. Statybos ir montavimo darbai | 4.12 | Kabelio Cu 5x10mm² galinės movos su antgaliais montavimas | Kompl. | 2 | 6.18 | 12.36
4. Sunkvežimių aikštelės sanitarinių patalpos. Statybos ir montavimo darbai | 4.13 | Kabelio izoliacijos varžos matavimas | Kompl. | 1 | 6.18 | 6.18
4. Sunkvežimių aikštelės sanitarinių patalpos. Statybos ir montavimo darbai | 4.14 | Paskirstymo spintos montavimas | Kompl. | 2 | 61.81 | 123.62 | Iš viso skyriuje 4, Eur be PVM | 4845.31
5. 24 kV Sūdyvos vandenų KL montavimo darbų žiniaraštis. Montavimo darbai | 5.1 | Tranšėjos kasimas/užpylimas mechanizuotai | m | 329 | 6.18 | 2033.22
5. 24 kV Sūdyvos vandenų KL montavimo darbų žiniaraštis. Montavimo darbai | 5.2 | Vamzdžio iki D125mm paklojimas tranšėjoje | m | 329 | 1.86 | 611.94
5. 24 kV Sūdyvos vandenų KL montavimo darbų žiniaraštis. Montavimo darbai | 5.3 | Kabelio apsaugos vamzdžio D125mm tiesimas uždaru būdu | m | 149 | 49.45 | 7368.05
5. 24 kV Sūdyvos vandenų KL montavimo darbų žiniaraštis. Montavimo darbai | 5.4 | Projektuojamų kabelių 3x120 AL montavimas viso: - D125 vamzdyje | m | 478 | 2.16 | 1032.48
5. 24 kV Sūdyvos vandenų KL montavimo darbų žiniaraštis. Montavimo darbai | 5.5 | 24 kV kabelio bandymas | vnt. | 1 | 618.12 | 618.12
5. 24 kV Sūdyvos vandenų KL montavimo darbų žiniaraštis. Montavimo darbai | 5.6 | 24kV jungiamosios movos kabeliui su plastikine izoliacija ir 3x120AL gyslomis montavimas | Kompl. | 2 | 185.44 | 370.88
5. 24 kV Sūdyvos vandenų KL montavimo darbų žiniaraštis. Montavimo darbai | 5.7 | Kabelio galų iki 120 mm² vienoje fazėje prijungimas prie gnybtų | vnt. | 6 | 12.36 | 74.16
5. 24 kV Sūdyvos vandenų KL montavimo darbų žiniaraštis. Montavimo darbai | 5.8 | Grunto išlyginimas | m2 | 329 | 1.86 | 611.94
5. 24 kV Sūdyvos vandenų KL montavimo darbų žiniaraštis. Montavimo darbai | 5.9 | Grunto tankinimas vibroplokštėmis | m3 | 165 | 1.86 | 306.9
5. 24 kV Sūdyvos vandenų KL montavimo darbų žiniaraštis. Montavimo darbai | 5.10 | Žolės užsėjimas | m2 | 329 | 1.86 | 611.94
5. 24 kV Sūdyvos vandenų KL montavimo darbų žiniaraštis. Montavimo darbai | 5.11 | Išpildomosios topografinės nuotraukos parengimas | Kompl. | 1 | 148.35 | 148.35 | Iš viso skyriuje 5, Eur be PVM | 13787.98
6. 24 kV Sūdyvos vandenų KL montavimo darbų žiniaraštis. 24 kV KL medžiagos | 6.1 | 24 kV viengyslių ir trigyslių kabelių plastikine izoliacija jungiamosios movos: Eksploatavimo sąlygos – žemėje; Jungiamų kabelių konstrukcija, ekrano tipas ir galimas skerspjūvis mm² - Trigyslis kabelis su bendru išoriniu apvalkalu ir bendru vieliniu ekranu; Jungiamų kabelių skerspjūvis mm² - 120 mm²; Kabelių gyslų skerspjūvis – 120 mm². | Kompl. | 2 | 247.25 | 494.5
6. 24 kV Sūdyvos vandenų KL montavimo darbų žiniaraštis. 24 kV KL medžiagos | 6.2 | 24 kV trigysliai kabeliai plastikine izoliacija, skirti kloti žemėje ir atvirame ore: Kabelio gyslų skaičius ir skerspjūvio plotas – 3; 120 mm². | m | 478 | 24.72 | 11816.16
6. 24 kV Sūdyvos vandenų KL montavimo darbų žiniaraštis. 24 kV KL medžiagos | 6.3 | Atviru būdu žemėje klojami kabelių apsaugos vamzdžiai: Išorinis vamzdžio skersmuo, mm - 125 mm. | m | 329 | 4.32 | 1421.28
6. 24 kV Sūdyvos vandenų KL montavimo darbų žiniaraštis. 24 kV KL medžiagos | 6.4 | Uždaru būdu žemėje klojamų kabelių apsaugos vamzdžiai: Vamzdžio išorinė sienelė – lygi; Vamzdžių gabaritiniai matmenys (išorinis vamzdžio skersmuo, mm) – 125 mm. | m | 149 | 9.89 | 1473.61
6. 24 kV Sūdyvos vandenų KL montavimo darbų žiniaraštis. 24 kV KL medžiagos | 6.5 | Signalinė kabelio juosta: Juostos plotis – 100 mm. | m | 329 | 0.18 | 59.22 | Iš viso skyriuje 6, Eur be PVM | 15264.77
[5 empty] | IŠ VISO ŽINIARAŠTYJE 83, EUR BE PVM | 1861489.77

## DKŽ_84
Magistralinio kelio A5 Kaunas–Marijampolė–Suvalkai ruožo nuo 56,83 iki 72,50 km rekonstravimas
DARBŲ KIEKIŲ ŽINIARAŠTIS NR. 84 – ELEKTRONINIŲ RYŠIŲ (TELEKOMUNIKACIJŲ) DALIS. INTELEKTINIŲ TRANSPORTO SISTEMŲ PERTVARKYMAS
Skyrius | Eilės Nr. | Darbo pavadinimas, aprašymas | Mato vnt. | Kiekis | Vieneto kaina, Eur be PVM (pildo Tiekėjas) | Iš viso, Eur be PVM
1. Demontavimo darbai. Įrangos montavimas | 1.1 | Vaizdo stebėjimo kameros demontavimas | kompl | 2 | 30.6 | 61.2
1. Demontavimo darbai. Įrangos montavimas | 1.2 | Eismo intensyvumo matuoklio demontavimas | kompl | 1 | 183.6 | 183.6
1. Demontavimo darbai. Įrangos montavimas | 1.3 | Transporto priemonių atstumo kontrolės sistemos demontavimas | kompl | 1 | 183.6 | 183.6
1. Demontavimo darbai. Įrangos montavimas | 1.4 | Metalinės atramos demontavimas | vnt. | 2 | 61.2 | 122.4
1. Demontavimo darbai. Įrangos montavimas | 1.5 | Duobės iki 1,5m gylio kasimas rankiniu būdu | m³ | 5 | 26.52 | 132.6
1. Demontavimo darbai. Įrangos montavimas | 1.6 | Pamato atramai demontavimas | vnt. | 2 | 45.9 | 91.8
1. Demontavimo darbai. Įrangos montavimas | 1.7 | Demontuotos įrangos ir medžiagų transportavimas į užsakovo nurodytą vietą, viską pakraunant rankiniu būdu (ATSARGIAI, NESULANKSTANT AR NESUDAUŽANT ĮRANGOS) | kompl. | 4 | 66.3 | 265.2 | Iš viso skyriuje 1, Eur be PVM | 1040.4
2. Įranga. Medžiagos ir įrenginiai | 2.1 | Signalinis indukcinių kilpų kabelis | m | 540 | 2.3 | 1242
2. Įranga. Medžiagos ir įrenginiai | 2.2 | Revizijos šulinėlis RKŠ-0 | vnt. | 2 | 178.5 | 357
2. Įranga. Medžiagos ir įrenginiai | 2.3 | Oksiduota bituminė mastika | m3 | 0.25 | 867 | 216.75
2. Įranga. Medžiagos ir įrenginiai | 2.4 | 1kV kabelis Cu 3x4 | m | 646 | 3.93 | 2538.78
2. Įranga. Medžiagos ir įrenginiai | 2.5 | HDPE Ø50 vamzdis skirtas kloti atviru būdu | m | 646 | 2.3 | 1485.8
2. Įranga. Medžiagos ir įrenginiai | 2.6 | HDPE Ø110 vamzdis skirtas kloti uždaru būdu | m | 185 | 6.38 | 1180.3
2. Įranga. Medžiagos ir įrenginiai | 2.7 | Galinė mova 0,23 kV kabeliui 3x4mm² | kompl. | 4 | 9.69 | 38.76
2. Įranga. Medžiagos ir įrenginiai | 2.8 | Kabelių signalinės juostos | m | 461 | 0.43 | 198.23
2. Įranga. Medžiagos ir įrenginiai | 2.9 | Įžeminimo komplektas R≤10Ω: − Įžeminimo strypas ≥14,2mm 1,5m – 10 vnt.; − Mova ≥14,2mm – 9 vnt.; − Įkalimo galvutė ≥14,2mm – 1 vnt.; − Kryžminė jungtis ≥14,2mm – 1 vnt.; − Cinkuota juosta 25x4mm – 4m. | kompl. | 2 | 90.78 | 181.56
2. Įranga. Medžiagos ir įrenginiai | 2.10 | Smėlis | m3 | 0.2 | 122.4 | 24.48
2. Įranga. Medžiagos ir įrenginiai | 2.11 | Skaldelė | m3 | 0.2 | 244.8 | 48.96 | Iš viso skyriuje 2, Eur be PVM | 7512.62
3. Įrangos montavimas. Statybos ir montavimo darbai | 3.1 | Tranšėjos kasimas/užpylimas 1-2 kab. mechanizuotai | m | 461 | 10 | 4610
3. Įrangos montavimas. Statybos ir montavimo darbai | 3.2 | Vamzdžio paklojimas atviru būdu | m | 461 | 1.99 | 917.39
3. Įrangos montavimas. Statybos ir montavimo darbai | 3.3 | Vamzdžio paklojimas uždaru kryptinio gręžimo būdu | m | 185 | 35.19 | 6510.15
3. Įrangos montavimas. Statybos ir montavimo darbai | 3.4 | Kabelio iki 3kg/m montavimas vamzdyje | m | 646 | 2.24 | 1447.04
3. Įrangos montavimas. Statybos ir montavimo darbai | 3.5 | Kabelio Cu 3x4mm² galinės movos su antgaliais montavimas | kompl. | 4 | 18.87 | 75.48
3. Įrangos montavimas. Statybos ir montavimo darbai | 3.6 | Signalinės juostos paklojimas virš pakloto kabelio | m | 461 | 0.31 | 142.91
3. Įrangos montavimas. Statybos ir montavimo darbai | 3.7 | II gr. grunto kasimas, užpylimas ir tankinimas (pamatas) | m3 | 5 | 13.77 | 68.85
3. Įrangos montavimas. Statybos ir montavimo darbai | 3.8 | Pamato montavimas | vnt. | 2 | 45.9 | 91.8
3. Įrangos montavimas. Statybos ir montavimo darbai | 3.9 | Atramos montavimas | vnt. | 2 | 66.3 | 132.6
3. Įrangos montavimas. Statybos ir montavimo darbai | 3.10 | Spintos su įranga montavimas | kompl. | 2 | 561 | 1122
3. Įrangos montavimas. Statybos ir montavimo darbai | 3.11 | 100x27,5 mm griovelio asfalto dangoje pjovimas | m | 20 | 18.56 | 371.2
3. Įrangos montavimas. Statybos ir montavimo darbai | 3.12 | 100x11 mm griovelio asfalto dangoje pjovimas | m | 100 | 17.54 | 1754
3. Įrangos montavimas. Statybos ir montavimo darbai | 3.13 | 100x16,5 mm griovelio asfalto dangoje pjovimas | m | 20 | 16.52 | 330.4
3. Įrangos montavimas. Statybos ir montavimo darbai | 3.14 | Ind. kilpos kabelio tiesimas paruoštame griovelyje | m | 540 | 2.86 | 1544.4
3. Įrangos montavimas. Statybos ir montavimo darbai | 3.15 | Bituminės mastikos užpylimas | m3 | 0.25 | 306 | 76.5
3. Įrangos montavimas. Statybos ir montavimo darbai | 3.16 | Įžeminimo įrenginio R≤10Ω montavimas | kompl. | 1 | 70.38 | 70.38
3. Įrangos montavimas. Statybos ir montavimo darbai | 3.17 | Vaizdo kamerų montavimas ant atramos | vnt. | 2 | 168.3 | 336.6
3. Įrangos montavimas. Statybos ir montavimo darbai | 3.18 | Kabelio izoliacijos matavimas megaommetru | vnt. | 2 | 15.3 | 30.6
3. Įrangos montavimas. Statybos ir montavimo darbai | 3.19 | Įžeminimo juostos paklojimas tranšėjoje | m | 6 | 2.96 | 17.76
3. Įrangos montavimas. Statybos ir montavimo darbai | 3.20 | Įžemintuvo varžos matavimas | vnt. | 1 | 15.3 | 15.3
3. Įrangos montavimas. Statybos ir montavimo darbai | 3.21 | Revizinio šulinio montavimas | vnt. | 2 | 86.7 | 173.4
3. Įrangos montavimas. Statybos ir montavimo darbai | 3.22 | Įrangos paleidimo derinimo darbai | kompl. | 2 | 357 | 714
3. Įrangos montavimas. Statybos ir montavimo darbai | 3.23 | Aplinkos sutvarkymas ir žolės atsodinimas | m2 | 461 | 4.59 | 2115.99
3. Įrangos montavimas. Statybos ir montavimo darbai | 3.24 | Kanalų užpylimas smėliu asfalto dangos paviršiuje | m | 140 | 2.55 | 357
3. Įrangos montavimas. Statybos ir montavimo darbai | 3.25 | Kanalų užpylimas skaldele asfalto dangos paviršiuje 0.1m juosta | m | 140 | 2.55 | 357
3. Įrangos montavimas. Statybos ir montavimo darbai | 3.26 | Eimo intensyvumo sistemos paleidimas/derinimas | kompl. | 1 | 255 | 255
3. Įrangos montavimas. Statybos ir montavimo darbai | 3.27 | Vaizdo kamerų sistemos paleidimas/derinimas | kompl. | 1 | 255 | 255
3. Įrangos montavimas. Statybos ir montavimo darbai | 3.28 | Išpildomoji nuotrauka | vnt. | 2 | 459 | 918 | Iš viso skyriuje 3, Eur be PVM | 24810.75
[5 empty] | IŠ VISO ŽINIARAŠTYJE 84, EUR BE PVM | 33363.77

## DKŽ_85
Magistralinio kelio A5 Kaunas–Marijampolė–Suvalkai ruožo nuo 56,83 iki 72,50 km rekonstravimas
DARBŲ KIEKIŲ ŽINIARAŠTIS NR. 85 – ELEKTRONINIŲ RYŠIŲ (TELEKOMUNIKACIJŲ) DALIS. AB "TELIA LIETUVA" RYŠIŲ LINIJŲ PERTVARKYMAS
Skyrius | Eilės Nr. | Darbo pavadinimas, aprašymas | Mato vnt. | Kiekis | Vieneto kaina, Eur be PVM (pildo Tiekėjas) | Iš viso, Eur be PVM
1. Įrenginiai ir medžiagos | 1.1 | 2 skaidulų ŠK, klojamas į polietileninį vamzdelį arba RKKS | m | 90 | 0.44 | 39.6
1. Įrenginiai ir medžiagos | 1.2 | 12 skaidulų ŠK, klojamas į polietileninį vamzdelį arba RKKS | m | 147 | 0.68 | 99.96
1. Įrenginiai ir medžiagos | 1.3 | 24 skaidulų ŠK, klojamas į polietileninį vamzdelį arba RKKS | m | 285 | 1.01 | 287.85
1. Įrenginiai ir medžiagos | 1.4 | 96 skaidulų ŠK, klojamas į polietileninį vamzdelį arba RKKS | m | 477 | 2.18 | 1039.86
1. Įrenginiai ir medžiagos | 1.5 | Šviesolaidinio kabelio jungiamoji mova | Kompl. | 8 | 173.71 | 1389.68
1. Įrenginiai ir medžiagos | 1.6 | Kabelinė dėžė | Kompl. | 8 | 194.62 | 1556.96
1. Įrenginiai ir medžiagos | 1.7 | Šviesolaidinio kabelio apsauginis vamzdelis | m | 1848 | 1.34 | 2476.32
1. Įrenginiai ir medžiagos | 1.8 | Zondas | Kompl. | 8 | 17.48 | 139.84
1. Įrenginiai ir medžiagos | 1.9 | Signalinis laidas | m | 978 | 0.35 | 342.3
1. Įrenginiai ir medžiagos | 1.10 | Varinis ryšių kabelis VMOHBU 100x2x0,6 | m | 755 | 10.69 | 8070.95
1. Įrenginiai ir medžiagos | 1.11 | Varinis ryšių kabelis VMOHBU 50x2x0,6 | m | 344 | 6.01 | 2067.44
1. Įrenginiai ir medžiagos | 1.12 | Varinis ryšių kabelis VMOHBU 30x2x0,8 | m | 539 | 6.01 | 3239.39
1. Įrenginiai ir medžiagos | 1.13 | Varinis ryšių kabelis VMOHBU 30x2x0,6 | m | 834 | 5.55 | 4628.7
1. Įrenginiai ir medžiagos | 1.14 | Varinis ryšių kabelis VMOHBU 20x2x0,6 | m | 126 | 5.55 | 699.3
1. Įrenginiai ir medžiagos | 1.15 | Varinis ryšių kabelis VMOHBU 10x2x0,6 | m | 388 | 1.9 | 737.2
1. Įrenginiai ir medžiagos | 1.16 | Varinis ryšių kabelis VMOHBU 10x2x0,5 | m | 43 | 1.37 | 58.91
1. Įrenginiai ir medžiagos | 1.17 | Varinis ryšių kabelis VMOHBU 3x2x0,5 | m | 232 | 0.71 | 164.72
1. Įrenginiai ir medžiagos | 1.18 | Varinis ryšių kabelis KSPP 1x4x1,2 | m | 380 | 2.9 | 1102
1. Įrenginiai ir medžiagos | 1.19 | Varinis ryšių kabelis PRPPM 1x2x1,2 | m | 132 | 0.43 | 56.76
1. Įrenginiai ir medžiagos | 1.20 | Vamzdis skirtas kloti atviru būdu PVC/PE d 50 mm | m | 918 | 1.88 | 1725.84
1. Įrenginiai ir medžiagos | 1.21 | Vamzdis skirtas kloti atviru būdu PVC/PE d 110 mm | m | 2114 | 7.1 | 15009.4
1. Įrenginiai ir medžiagos | 1.22 | Vamzdis skirtas kloti uždaru būdu PVC/PE d 50 mm | m | 69 | 2.78 | 191.82
1. Įrenginiai ir medžiagos | 1.23 | Vamzdis skirtas kloti uždaru būdu PVC/PE d 110 mm | m | 544 | 7.47 | 4063.68
1. Įrenginiai ir medžiagos | 1.24 | Jungiamoji mova 1x2 kab. | vnt. | 857 | 11.14 | 9546.98
1. Įrenginiai ir medžiagos | 1.25 | Termosusitraukianti mova vamzdžiams | vnt. | 104 | 22.28 | 2317.12
1. Įrenginiai ir medžiagos | 1.26 | Kabelio trasos nužymėjimo stulpelis | vnt. | 104 | 26.5 | 2756
1. Įrenginiai ir medžiagos | 1.27 | Signalinė juosta „Kabelis“ | m | 4472 | 0.16 | 715.52
1. Įrenginiai ir medžiagos | 1.28 | Blokeliai šulinių mūrijimui. Ryšių kanalizacijos šuliniams įrengti | m3 | 4 | 452.49 | 1809.96
1. Įrenginiai ir medžiagos | 1.29 | Lengvo tipo ketaus liukas su reguliavimo žiedais, konsolėmis, kronšteinais ir perdengimo plokšte | Kompl. | 2 | 625.33 | 1250.66
1. Įrenginiai ir medžiagos | 1.30 | Ryšių kanalizacijos šulinys RKŠ-2 tipo | Kompl. | 8 | 929.83 | 7438.64
1. Įrenginiai ir medžiagos | 1.31 | Surenkamas kabelių apsaugos vamzdis d110mm | m | 18 | 22.01 | 396.18 | Iš viso skyriuje 1, Eur be PVM | 75419.54
2. Statybos ir montavimo darbai. Įrangos montavimas | 2.1 | Tranšėjų kasimas/užpylimas mechanizuotai II gr. grunte | km | 3.782 | 6487.2 | 24534.59
2. Statybos ir montavimo darbai. Įrangos montavimas | 2.2 | Tranšėjų kasimas/užpylimas rankiniu būdu II gr. grunte | km | 0.69 | 10812 | 7460.28
2. Statybos ir montavimo darbai. Įrangos montavimas | 2.3 | Kabelio apsaugos vamzdžio patiesimas atviru būdu | km | 4.472 | 1621.8 | 7252.69
2. Statybos ir montavimo darbai. Įrangos montavimas | 2.4 | Kabelio vamzdžio tiesimas įveriant į didesnio skerspjūvio vamzdį | km | 0.408 | 1621.8 | 661.69
2. Statybos ir montavimo darbai. Įrangos montavimas | 2.5 | Kabelio apsaugos vamzdžio patiesimas uždaru būdu | km | 0.613 | 25948.8 | 15906.61
2. Statybos ir montavimo darbai. Įrangos montavimas | 2.6 | Ryšių kanalizacijos šulinių mūrijimas iš blokelių | m3 | 4 | 666.29 | 2665.16
2. Statybos ir montavimo darbai. Įrangos montavimas | 2.7 | Perdengimo plokštės montavimas | vnt. | 2 | 85.68 | 171.36
2. Statybos ir montavimo darbai. Įrangos montavimas | 2.8 | Žiedo montavimas RKŠ | vnt. | 2 | 25.95 | 51.9
2. Statybos ir montavimo darbai. Įrangos montavimas | 2.9 | Lengvo tipo ketaus liuko pastatymas | vnt. | 2 | 52.98 | 105.96
2. Statybos ir montavimo darbai. Įrangos montavimas | 2.10 | Konsolių ir kronšteinų montavimas RKŠ | Kompl. | 4 | 14.06 | 56.24
2. Statybos ir montavimo darbai. Įrangos montavimas | 2.11 | Ryšių šulinio RKŠ-2 pastatymas | Kompl. | 8 | 489.01 | 3912.08
2. Statybos ir montavimo darbai. Įrangos montavimas | 2.12 | Vamzdžių galų užsandarinimas | vnt. | 104 | 16.22 | 1686.88
2. Statybos ir montavimo darbai. Įrangos montavimas | 2.13 | Kabelio trasos nužymėjimo stulpelio pastatymas | vnt. | 104 | 21.62 | 2248.48
2. Statybos ir montavimo darbai. Įrangos montavimas | 2.14 | Signalinės juostos paklojimas virš paklotų kabelių | m | 4472 | 0.16 | 715.52
2. Statybos ir montavimo darbai. Įrangos montavimas | 2.15 | Optinio kabelio ištraukimas iš esamo apsaugos vamzdžio | m | 600 | 1.08 | 648
2. Statybos ir montavimo darbai. Įrangos montavimas | 2.16 | Signalinio kabelio ištraukimas iš esamo apsaugos vamzdžio | m | 600 | 1.08 | 648
2. Statybos ir montavimo darbai. Įrangos montavimas | 2.17 | Optinio kabelio optinio kabelio prapūtimas įrengtame vamzdyje | m | 999 | 1.56 | 1558.44
2. Statybos ir montavimo darbai. Įrangos montavimas | 2.18 | Signalinio laido tiesimas vamzdyje | m | 978 | 1.3 | 1271.4
2. Statybos ir montavimo darbai. Įrangos montavimas | 2.19 | Signalinio laido sujungimas šulinyje | vnt. | 8 | 27.03 | 216.24
2. Statybos ir montavimo darbai. Įrangos montavimas | 2.20 | 2 skaidulų šviesolaidinio kabelio jungiamųjų movų montavimas, matuojant parametrus prieš montavimą ir sumontavus movą | Kompl. | 2 | 213.18 | 426.36
2. Statybos ir montavimo darbai. Įrangos montavimas | 2.21 | 12 skaidulų šviesolaidinio kabelio jungiamųjų movų montavimas, matuojant parametrus prieš montavimą ir sumontavus movą | Kompl. | 2 | 370.67 | 741.34
2. Statybos ir montavimo darbai. Įrangos montavimas | 2.22 | 24 skaidulų šviesolaidinio kabelio jungiamųjų movų montavimas, matuojant parametrus prieš montavimą ir sumontavus movą | Kompl. | 2 | 608.53 | 1217.06
2. Statybos ir montavimo darbai. Įrangos montavimas | 2.23 | 96 skaidulų šviesolaidinio kabelio jungiamųjų movų montavimas, matuojant parametrus prieš montavimą ir sumontavus movą | Kompl. | 2 | 1767.76 | 3535.52
2. Statybos ir montavimo darbai. Įrangos montavimas | 2.24 | Optinio kabelio perjungimų grafiko derinimas | Kompl. | 1 | 162.18 | 162.18
2. Statybos ir montavimo darbai. Įrangos montavimas | 2.25 | Optinio paso koregavimas | Kompl. | 1 | 1319.06 | 1319.06
2. Statybos ir montavimo darbai. Įrangos montavimas | 2.26 | Kabelio tiesimas apsauginiame vamzdyje | m | 3773 | 1.73 | 6527.29
2. Statybos ir montavimo darbai. Įrangos montavimas | 2.27 | Jungiamųjų movų 1x2 kabeliui montavimas | vnt. | 857 | 6.8 | 5827.6
2. Statybos ir montavimo darbai. Įrangos montavimas | 2.28 | Esamų kabelių perjungimas nepertraukiant abonentų veikimo | pora | 857 | 5.02 | 4302.14
2. Statybos ir montavimo darbai. Įrangos montavimas | 2.29 | Sumontuotame stiprinimo ruože izoliacijos varžos matavimas (10x4) | vnt. | 167 | 5.1 | 851.7
2. Statybos ir montavimo darbai. Įrangos montavimas | 2.30 | Sumontuotame stiprinimo ruože šleifo ominės varžos matavimas(10x4) | vnt. | 167 | 5.1 | 851.7
2. Statybos ir montavimo darbai. Įrangos montavimas | 2.31 | Sumontuotame stiprinimo ruože pereinamojo slopinimo artimajame gale matavimas | vnt. | 857 | 0.53 | 454.21
2. Statybos ir montavimo darbai. Įrangos montavimas | 2.32 | Sumontuotame stiprinimo ruože pereinamojo slopinimo tolimajame gale matavimas | vnt. | 857 | 0.82 | 702.74
2. Statybos ir montavimo darbai. Įrangos montavimas | 2.33 | Sumontuoto kabelio matavimų kompleksas nuolatine | pora | 857 | 1.22 | 1045.54
2. Statybos ir montavimo darbai. Įrangos montavimas | 2.34 | TSK200 stulpelio perkėlimas | Kompl. | 1 | 721.14 | 721.14
2. Statybos ir montavimo darbai. Įrangos montavimas | 2.35 | Kabelinės dėžės montavimas | vnt. | 8 | 225.71 | 1805.68
2. Statybos ir montavimo darbai. Įrangos montavimas | 2.36 | Išpildomoji geodezinė nuotrauka | Kompl. | 1 | 6018 | 6018
2. Statybos ir montavimo darbai. Įrangos montavimas | 2.37 | Kabelio apsauga surenkamu gaubtu | m | 18 | 35.68 | 642.24 | Iš viso skyriuje 2, Eur be PVM | 108923.02
[5 empty] | IŠ VISO ŽINIARAŠTYJE 85, EUR BE PVM | 184342.56

## DKŽ_86
Magistralinio kelio A5 Kaunas–Marijampolė–Suvalkai ruožo nuo 56,83 iki 72,50 km rekonstravimas
DARBŲ KIEKIŲ ŽINIARAŠTIS NR. 86 – ELEKTRONINIŲ RYŠIŲ (TELEKOMUNIKACIJŲ) DALIS. VŠĮ "PLAČIAJUOSTIS INTERNETAS" RYŠIŲ LINIJŲ PERTVARKYMAS
Skyrius | Eilės Nr. | Darbo pavadinimas, aprašymas | Mato vnt. | Kiekis | Vieneto kaina, Eur be PVM (pildo Tiekėjas) | Iš viso, Eur be PVM
1. Įrenginiai ir medžiagos | 1.1 | 24 skaidulų ŠK, klojamas į polietileninį vamzdelį arba RKKS | m | 777 | 1.01 | 784.77
1. Įrenginiai ir medžiagos | 1.2 | Šviesolaidinio kabelio jungiamoji mova | Kompl. | 1 | 356.37 | 356.37
1. Įrenginiai ir medžiagos | 1.3 | Kabelinė dėžė | Kompl. | 1 | 194.62 | 194.62
1. Įrenginiai ir medžiagos | 1.4 | Šviesolaidinio kabelio apsauginis vamzdelis | m | 737 | 1.22 | 899.14
1. Įrenginiai ir medžiagos | 1.5 | Kabelio apsaugos vamzdis skirtas kloti uždaru būdu | m | 161 | 3.47 | 558.67
1. Įrenginiai ir medžiagos | 1.6 | Zondas | Kompl. | 1 | 17.48 | 17.48
1. Įrenginiai ir medžiagos | 1.7 | Įspėjamoji juosta „ŠVIESOLAIDINIS KABELIS, NEKASINĖTI! Tel. (8 5) 243 0881“ | m | 576 | 0.16 | 92.16
1. Įrenginiai ir medžiagos | 1.8 | Signalinis laidas | m | 733 | 0.35 | 256.55
1. Įrenginiai ir medžiagos | 1.9 | Kontrolinis matavimo punktas (KMP) | Kompl. | 1 | 55.68 | 55.68
1. Įrenginiai ir medžiagos | 1.10 | Įžemintuvas | Kompl. | 1 | 89.09 | 89.09
1. Įrenginiai ir medžiagos | 1.11 | Technologiniai trasos ženklai | vnt. | 4 | 24.5 | 98
1. Įrenginiai ir medžiagos | 1.12 | Įspėjamasis trasos ženklas | vnt. | 4 | 46.78 | 187.12
1. Įrenginiai ir medžiagos | 1.13 | Susitraukiančios rankovės vamzdžiams | vnt. | 2 | 50.11 | 100.22 | Iš viso skyriuje 1, Eur be PVM | 3689.87
2. Statybos ir montavimo darbai. Įrangos montavimas | 2.1 | Tranšėjų kasimas/užpylimas mechanizuotai II gr. grunte | km | 0.569 | 6487.2 | 3691.22
2. Statybos ir montavimo darbai. Įrangos montavimas | 2.2 | Tranšėjų kasimas/užpylimas rankiniu būdu II gr. grunte | km | 0.007 | 10812 | 75.68
2. Statybos ir montavimo darbai. Įrangos montavimas | 2.3 | Kabelio apsaugos vamzdžio patiesimas atviru būdu | km | 0.576 | 1405.56 | 809.6
2. Statybos ir montavimo darbai. Įrangos montavimas | 2.4 | Kabelio apsaugos vamzdžio patiesimas uždaru būdu | km | 0.161 | 25948.8 | 4177.76
2. Statybos ir montavimo darbai. Įrangos montavimas | 2.5 | Vamzdžių galų užsandarinimas | vnt | 2 | 16.22 | 32.44
2. Statybos ir montavimo darbai. Įrangos montavimas | 2.6 | Signalinės juostos paklojimas virš paklotų kabelių | m | 576 | 0.16 | 92.16
2. Statybos ir montavimo darbai. Įrangos montavimas | 2.7 | Optinio kabelio ištraukimas iš esamo apsaugos vamzdžio | m | 700 | 1.08 | 756
2. Statybos ir montavimo darbai. Įrangos montavimas | 2.8 | Signalinio kabelio ištraukimas iš esamo apsaugos vamzdžio | m | 700 | 1.08 | 756
2. Statybos ir montavimo darbai. Įrangos montavimas | 2.9 | Optinio kabelio optinio kabelio prapūtimas įrengtame vamzdyje | m | 777 | 1.56 | 1212.12
2. Statybos ir montavimo darbai. Įrangos montavimas | 2.10 | Signalinio laido tiesimas vamzdyje | m | 161 | 1.3 | 209.3
2. Statybos ir montavimo darbai. Įrangos montavimas | 2.11 | Signalinio laido tiesimas atviru būdu | m | 572 | 1.3 | 743.6
2. Statybos ir montavimo darbai. Įrangos montavimas | 2.12 | Kabelinės dėžės montavimas | Kompl. | 1 | 225.71 | 225.71
2. Statybos ir montavimo darbai. Įrangos montavimas | 2.13 | Trasos nužymėjimo ženklų statymas | vnt. | 8 | 21.62 | 172.96
2. Statybos ir montavimo darbai. Įrangos montavimas | 2.14 | Signalinio laido sujungimas KMP stulpelyje | vnt. | 2 | 27.03 | 54.06
2. Statybos ir montavimo darbai. Įrangos montavimas | 2.15 | Kontrolinio matavimo punkto montavimas | Kompl. | 1 | 58.38 | 58.38
2. Statybos ir montavimo darbai. Įrangos montavimas | 2.16 | Įžeminimo kontroliniam matavimo punktui įrengimas | Kompl. | 1 | 108.12 | 108.12
2. Statybos ir montavimo darbai. Įrangos montavimas | 2.17 | 24 skaidulų šviesolaidinio kabelio jungiamųjų movų montavimas, matuojant parametrus prieš montavimą ir sumontavus movą | Kompl. | 2 | 659.53 | 1319.06
2. Statybos ir montavimo darbai. Įrangos montavimas | 2.18 | Optinio kabelio perjungimų grafiko derinimas | Kompl. | 1 | 162.18 | 162.18
2. Statybos ir montavimo darbai. Įrangos montavimas | 2.19 | Optinio paso koregavimas | Kompl. | 1 | 324.36 | 324.36
2. Statybos ir montavimo darbai. Įrangos montavimas | 2.20 | Išpildomoji geodezinė nuotrauka | Kompl. | 1 | 1071 | 1071
2. Statybos ir montavimo darbai. Įrangos montavimas | 2.21 | Kabelio apsaugos vamzdžio d32 mm įtraukimas į apsaugos vamzdį d63 mm | m | 161 | 1.41 | 227.01 | Iš viso skyriuje 2, Eur be PVM | 16278.72
[5 empty] | IŠ VISO ŽINIARAŠTYJE 86, EUR BE PVM | 19968.59

## DKŽ_87
Magistralinio kelio A5 Kaunas–Marijampolė–Suvalkai ruožo nuo 56,83 iki 72,50 km rekonstravimas
DARBŲ KIEKIŲ ŽINIARAŠTIS NR. 87 – ELEKTRONINIŲ RYŠIŲ (TELEKOMUNIKACIJŲ) DALIS. UAB "SKAIDULA" RYŠIŲ LINIJŲ PERTVARKYMAS
Skyrius | Eilės Nr. | Darbo pavadinimas, aprašymas | Mato vnt. | Kiekis | Vieneto kaina, Eur be PVM (pildo Tiekėjas) | Iš viso, Eur be PVM
1. Įrenginiai ir medžiagos | 1.1 | 48 skaidulų ŠK, klojamas į polietileninį vamzdelį arba RKKS | m | 2053 | 3.11 | 6384.83
1. Įrenginiai ir medžiagos | 1.2 | Šviesolaidinio kabelio jungiamoji mova | Kompl. | 4 | 322.95 | 1291.8
1. Įrenginiai ir medžiagos | 1.3 | Šviesolaidinio kabelio apsauginis vamzdelis | m | 3866 | 1.34 | 5180.44
1. Įrenginiai ir medžiagos | 1.4 | Slėginių kabelio apsaugos vamzdžių movos | vnt. | 8 | 6.24 | 49.92
1. Įrenginiai ir medžiagos | 1.5 | Kabelio apsauginis vamzdelis | m | 531 | 7.47 | 3966.57
1. Įrenginiai ir medžiagos | 1.6 | Įspėjamoji juosta | m | 1447 | 0.16 | 231.52
1. Įrenginiai ir medžiagos | 1.7 | Signalinis laidas | m | 1933 | 0.35 | 676.55
1. Įrenginiai ir medžiagos | 1.8 | Technologiniai trasos ženklai | vnt. | 28 | 24.5 | 686
1. Įrenginiai ir medžiagos | 1.9 | Įspėjamasis trasos ženklas | vnt. | 28 | 46.78 | 1309.84
1. Įrenginiai ir medžiagos | 1.10 | Susitraukiančios rankovės vamzdžiams | vnt. | 8 | 50.11 | 400.88
1. Įrenginiai ir medžiagos | 1.11 | Ryšių kanalizacijos šulinys RKŠ-2 tipo | Kompl. | 9 | 929.83 | 8368.47
1. Įrenginiai ir medžiagos | 1.12 | Blokeliai šulinių mūrijimui | m3 | 6 | 452.49 | 2714.94
1. Įrenginiai ir medžiagos | 1.13 | Lengvo tipo ketaus liukas su reguliavimo žiedais, konsolėmis ir kronšteinais | Kompl. | 3 | 388.55 | 1165.65
1. Įrenginiai ir medžiagos | 1.14 | Perdengimo plokštė šuliniui | vnt. | 3 | 236.78 | 710.34 | Iš viso skyriuje 1, Eur be PVM | 33137.75
2. Statybos ir montavimo darbai. Įrangos montavimas | 2.1 | Tranšėjų kasimas/užpylimas mechanizuotai II gr. grunte | km | 1.44 | 6487.2 | 9341.57
2. Statybos ir montavimo darbai. Įrangos montavimas | 2.2 | Tranšėjų kasimas/užpylimas rankiniu būdu II gr. grunte | km | 0.007 | 10812 | 75.68
2. Statybos ir montavimo darbai. Įrangos montavimas | 2.3 | Kabelio apsaugos vamzdžio patiesimas atviru būdu | km | 2.894 | 1405.56 | 4067.69
2. Statybos ir montavimo darbai. Įrangos montavimas | 2.4 | Kabelio apsaugos vamzdžio patiesimas įveriant | km | 1.062 | 1405.56 | 1492.7
2. Statybos ir montavimo darbai. Įrangos montavimas | 2.5 | Kabelio apsaugos vamzdžio patiesimas uždaru būdu | km | 0.531 | 25948.8 | 13778.81
2. Statybos ir montavimo darbai. Įrangos montavimas | 2.6 | Ryšių kanalizacijos šulinio montavimas | vnt. | 9 | 489.01 | 4401.09
2. Statybos ir montavimo darbai. Įrangos montavimas | 2.7 | Ryšių kanalizacijos šulinių mūrijimas iš blokelių | m3 | 6 | 666.29 | 3997.74
2. Statybos ir montavimo darbai. Įrangos montavimas | 2.8 | Perdengimo plokštės montavimas | vnt. | 3 | 85.68 | 257.04
2. Statybos ir montavimo darbai. Įrangos montavimas | 2.9 | Žiedų montavimas RKŠ | Kompl. | 3 | 25.95 | 77.85
2. Statybos ir montavimo darbai. Įrangos montavimas | 2.10 | Lengvo tipo ketaus liuko pastatymas | vnt. | 3 | 52.98 | 158.94
2. Statybos ir montavimo darbai. Įrangos montavimas | 2.11 | Konsolių ir kronšteinų montavimas RKŠ | Kompl. | 9 | 14.06 | 126.54
2. Statybos ir montavimo darbai. Įrangos montavimas | 2.12 | Trasos žymėjimo ženklų statymas | vnt. | 56 | 21.62 | 1210.72
2. Statybos ir montavimo darbai. Įrangos montavimas | 2.13 | Vamzdžių galų užsandarinimas | vnt. | 4 | 16.22 | 64.88
2. Statybos ir montavimo darbai. Įrangos montavimas | 2.14 | Signalinės juostos paklojimas virš paklotų kabelių | m | 1447 | 0.16 | 231.52
2. Statybos ir montavimo darbai. Įrangos montavimas | 2.15 | Optinio kabelio ištraukimas iš esamo apsaugos vamzdžio | m | 1987 | 1.08 | 2145.96
2. Statybos ir montavimo darbai. Įrangos montavimas | 2.16 | Signalinio kabelio ištraukimas iš esamo apsaugos vamzdžio | m | 1864 | 1.08 | 2013.12
2. Statybos ir montavimo darbai. Įrangos montavimas | 2.17 | Optinio kabelio optinio kabelio prapūtimas įrengtame vamzdyje | m | 2053 | 1.56 | 3202.68
2. Statybos ir montavimo darbai. Įrangos montavimas | 2.18 | Signalinio laido tiesimas vamzdyje | m | 1933 | 1.3 | 2512.9
2. Statybos ir montavimo darbai. Įrangos montavimas | 2.19 | Signalinio laido sujungimas šulinyje | vnt. | 54 | 27.03 | 1459.62
2. Statybos ir montavimo darbai. Įrangos montavimas | 2.20 | 48 skaidulų šviesolaidinio kabelio jungiamųjų movų montavimas, matuojant parametrus prieš montavimą ir sumontavus movą | Kompl. | 4 | 1046.6 | 4186.4
2. Statybos ir montavimo darbai. Įrangos montavimas | 2.21 | Optinio kabelio perjungimų grafiko derinimas | Kompl. | 1 | 162.18 | 162.18
2. Statybos ir montavimo darbai. Įrangos montavimas | 2.22 | Optinio paso koregavimas | Kompl. | 1 | 518.98 | 518.98
2. Statybos ir montavimo darbai. Įrangos montavimas | 2.23 | Išpildomoji geodezinė nuotrauka | Kompl. | 1 | 2590.8 | 2590.8 | Iš viso skyriuje 2, Eur be PVM | 58075.41
[5 empty] | IŠ VISO ŽINIARAŠTYJE 87, EUR BE PVM | 91213.16

## DKŽ_88
Magistralinio kelio A5 Kaunas–Marijampolė–Suvalkai ruožo nuo 56,83 iki 72,50 km rekonstravimas
DARBŲ KIEKIŲ ŽINIARAŠTIS NR. 88 – VANDENTIEKIO IR NUOTEKŲ ŠALINIMO DALIS. AUTOMOBILIŲ AIKŠTELĖS APTARNAUJANČIO PASTATO VANDENTIEKIS IR NUOTEKOS
Skyrius | Eilės Nr. | Darbo pavadinimas, aprašymas | Mato vnt. | Kiekis | Vieneto kaina, Eur be PVM (pildo Tiekėjas) | Iš viso, Eur be PVM
1. Vidaus daliai. Vandentiekis V1 | 1.1 | Plastikiniai daugiasluoksniai PEX vamzdžiai su fasoninėmis dalimis ir tvirtinimo detalėmis, PN10 ∅16 x2.0 mm | m | 48 | 17.6 | 844.8
1. Vidaus daliai. Vandentiekis V1 | 1.2 | Plastikiniai daugiasluoksniai PEX vamzdžiai su fasoninėmis dalimis ir tvirtinimo detalėmis, PN10 ∅20 x2.25 mm | m | 26 | 19.03 | 494.78
1. Vidaus daliai. Vandentiekis V1 | 1.3 | Plastikiniai daugiasluoksniai presuojami vamzdžiai su fasoninėmis dalimis ir tvirtinimo detalėmis, PN10 ∅25 | m | 16 | 20.2 | 323.2
1. Vidaus daliai. Vandentiekis V1 | 1.4 | Plastikiniai daugiasluoksniai presuojami vamzdžiai su fasoninėmis dalimis ir tvirtinimo detalėmis, PN10 ∅32 | m | 12 | 23.49 | 281.88
1. Vidaus daliai. Vandentiekis V1 | 1.5 | Plastikiniai daugiasluoksniai presuojami vamzdžiai su fasoninėmis dalimis ir tvirtinimo detalėmis, PN10 ∅40 | m | 5 | 27.02 | 135.1
1. Vidaus daliai. Vandentiekis V1 | 1.6 | Plastikiniai daugiasluoksniai presuojami vamzdžiai su fasoninėmis dalimis ir tvirtinimo detalėmis, PN10 ∅50 | m | 11 | 34.12 | 375.32
1. Vidaus daliai. Vandentiekis V1 | 1.7 | Plastikiniai daugiasluoksniai presuojami vamzdžiai su fasoninėmis dalimis ir tvirtinimo detalėmis, PN10 ∅63 | m | 6 | 44.83 | 268.98
1. Vidaus daliai. Vandentiekis V1 | 1.8 | Vamzdynų izoliavimas kevalais δ =20 mm storio su aliuminio folijos danga nuo rasojimo vamzdžiams D25 mm | m | 16 | 13.46 | 215.36
1. Vidaus daliai. Vandentiekis V1 | 1.9 | Vamzdynų izoliavimas kevalais δ =20 mm storio su aliuminio folijos danga nuo rasojimo vamzdžiams D32 mm | m | 12 | 14.54 | 174.48
1. Vidaus daliai. Vandentiekis V1 | 1.10 | Vamzdynų izoliavimas kevalais δ =20 mm storio su aliuminio folijos danga nuo rasojimo vamzdžiams D40 mm | m | 5 | 15.64 | 78.2
1. Vidaus daliai. Vandentiekis V1 | 1.11 | Vamzdynų izoliavimas kevalais δ =20 mm storio su aliuminio folijos danga nuo rasojimo vamzdžiams D50 mm | m | 11 | 16.76 | 184.36
1. Vidaus daliai. Vandentiekis V1 | 1.12 | Vamzdynų izoliavimas kevalais δ =20 mm storio su aliuminio folijos danga nuo rasojimo vamzdžiams D63 mm | m | 6 | 18.05 | 108.3
1. Vidaus daliai. Vandentiekis V1 | 1.13 | Vamzdynų izoliavimas PE vamzdiniais kevalais δ =9 mm daugiasluoksniams vamzdžiams ∅ 16 x2.0 mm | m | 48 | 8.57 | 411.36
1. Vidaus daliai. Vandentiekis V1 | 1.14 | Vamzdynų izoliavimas PE vamzdiniais kevalais δ =9 mm daugiasluoksniams vamzdžiams ∅ 20 x2.25 mm | m | 26 | 9.12 | 237.12
1. Vidaus daliai. Vandentiekis V1 | 1.15 | Prietaisinė alkūnė ∅ 16 | vnt. | 38 | 10 | 380
1. Vidaus daliai. Vandentiekis V1 | 1.16 | Prietaisinė alkūnė ∅ 20 | vnt. | 7 | 11.38 | 79.66
1. Vidaus daliai. Vandentiekis V1 | 1.17 | Prietaisiniai ventiliai DN15mm | vnt. | 17 | 14.69 | 249.73
1. Vidaus daliai. Vandentiekis V1 | 1.18 | Rutuliniai ventiliai DN15 | vnt. | 17 | 22.42 | 381.14
1. Vidaus daliai. Vandentiekis V1 | 1.19 | Rutuliniai ventiliai DN20 | vnt. | 5 | 27.23 | 136.15
1. Vidaus daliai. Vandentiekis V1 | 1.20 | Automatinis nuorinimo vožtuvas ∅15 mm, PN10 magistralės aukščiausioje vietoje | vnt. | 1 | 19.28 | 19.28
1. Vidaus daliai. Vandentiekis V1 | 1.21 | Drenažinis ventilis DN15 mm, PN10, magistralės žemiausioje vietoje | vnt. | 1 | 22.42 | 22.42
1. Vidaus daliai. Vandentiekis V1 | 1.22 | Degių vamzdžių priešgaisrinis sandarinimas | Kompl. | 1 | 703.8 | 703.8
1. Vidaus daliai. Vandentiekis V1 | 1.23 | Vamzdžių tvirtinimo medžiagos | Kompl. | 1 | 390.15 | 390.15
1. Vidaus daliai. Vandentiekis V2 | 1.24 | Vandens įvadų apšiltinimas ekstruzinio polistirolio plokštėmis | m2 | 4 | 99.45 | 397.8
1. Vidaus daliai. Vandentiekis V1 | 1.25 | Sistemos sterilizavimas ir praplovimas | Sist. | 1 | 306 | 306
1. Vidaus daliai. Vandentiekis V1 | 1.26 | Sistemos hidraulinis išbandymas | Sist. | 1 | 535.5 | 535.5 | Iš viso skyriuje 1, Eur be PVM | 7734.87
2. Karštasis vandentiekis T3 | 2.1 | Plastikiniai daugiasluoksniai PEX vamzdžiai su fasoninėmis dalimis ir tvirtinimo detalėmis, PN10 ∅16 x2.00 mm | m | 42 | 17.6 | 739.2
2. Karštasis vandentiekis T3 | 2.2 | Plastikiniai daugiasluoksniai PEX vamzdžiai su fasoninėmis dalimis ir tvirtinimo detalėmis, PN10 ∅20 x2.25 mm | m | 40 | 19.03 | 761.2
2. Karštasis vandentiekis T3 | 2.3 | Plastikiniai daugiasluoksniai presuojami vamzdžiai su fasoninėmis dalimis ir tvirtinimo detalėmis, PN10 ∅25 | m | 15 | 20.2 | 303
2. Karštasis vandentiekis T3 | 2.4 | Vamzdynų izoliavimas šilumos izoliacija δ =30 mm storio su aliuminio folijos vamzdžiams D25mm | m | 15 | 14.99 | 224.85
2. Karštasis vandentiekis T3 | 2.5 | Vamzdynų izoliavimas PE vamzdiniais kevalais δ =20 mm daugiasluoksniams vamzdžiams ∅ 16 x2.0 mm | m | 42 | 14.54 | 610.68
2. Karštasis vandentiekis T3 | 2.6 | Vamzdynų izoliavimas PE vamzdiniais kevalais δ =20 mm daugiasluoksniams vamzdžiams ∅20 x2.25 mm | m | 40 | 18.82 | 752.8
2. Karštasis vandentiekis T3 | 2.7 | Prietaisinė alkūnė ∅ 16 | vnt. | 18 | 10 | 180
2. Karštasis vandentiekis T3 | 2.8 | Prietaisinė alkūnė ∅ 20 | vnt. | 7 | 11.38 | 79.66
2. Karštasis vandentiekis T3 | 2.9 | Prietaisiniai ventiliai DN15mm | vnt. | 18 | 14.69 | 264.42
2. Karštasis vandentiekis T3 | 2.10 | Automatinis nuorinimo vožtuvas ∅15 mm, PN10 aukščiausioje vietoje | vnt. | 1 | 19.28 | 19.28
2. Karštasis vandentiekis T3 | 2.11 | Automatinis nuorinimo vožtuvas ∅15 mm, PN10 prie elektrinių šildytuvų | vnt. | 5 | 19.28 | 96.4
2. Karštasis vandentiekis T3 | 2.12 | Drenažinis ventilis DN15 mm, PN10, magistralės žemiausioje vietoje | vnt. | 1 | 22.42 | 22.42
2. Karštasis vandentiekis T3 | 2.13 | Drenažinis ventilis DN15 mm, PN10 prie elektrinių boilerių | vnt. | 5 | 22.42 | 112.1
2. Karštasis vandentiekis T3 | 2.14 | Apsauginis vožtuvas su drenavimo šlangute | vnt. | 5 | 23.26 | 116.3
2. Karštasis vandentiekis T3 | 2.15 | Uždaromieji rutuliniai ventiliai DN15mm | vnt. | 17 | 22.42 | 381.14
2. Karštasis vandentiekis T3 | 2.16 | Uždaromieji rutuliniai ventiliai DN20mm | vnt. | 5 | 27.23 | 136.15
2. Karštasis vandentiekis T3 | 2.17 | Elektrinis vandens šildytuvas 100 l.,su pajungimo armatūra, elektrinis galingumas 2,0kW | Kompl. | 2 | 358.02 | 716.04
2. Karštasis vandentiekis T3 | 2.18 | Elektrinis vandens šildytuvas 400 l.,su pajungimo armatūra, elektrinis galingumas 6,0kW | Kompl. | 3 | 1922.45 | 5767.35
2. Karštasis vandentiekis T3 | 2.19 | Degių vamzdžių priešgaisrinis sandarinimas | Kompl. | 1 | 382.5 | 382.5
2. Karštasis vandentiekis T3 | 2.20 | Vamzdžių tvirtinimo medžiagos | Kompl. | 1 | 306 | 306
2. Karštasis vandentiekis T3 | 2.21 | Sistemos sterilizavimas ir praplovimas | Sist. | 1 | 306 | 306
2. Karštasis vandentiekis T3 | 2.22 | Sistemos hidraulinis išbandymas | Sist. | 1 | 382.5 | 382.5 | Iš viso skyriuje 2, Eur be PVM | 12659.99
3. Buitinė nuotekynė F1 | 3.1 | Lauko nuotekų PVC vamzdžiai su movinėmis fasoninėmis dalimis ir tvirtinimo detalėmis ∅110 mm (žemėje) | m | 83 | 136.02 | 11289.66
3. Buitinė nuotekynė F1 | 3.2 | Vamzdynai iš storasienių PVC vamzdžių su movinėmis fasoninėmis dalimis ir tvirtinimo detalėmis ∅50 mm | m | 13 | 30.45 | 395.85
3. Buitinė nuotekynė F1 | 3.3 | Vamzdynai iš storasienių PVC vamzdžių su movinėmis fasoninėmis dalimis ir tvirtinimo detalėmis ∅110 mm (vėdinimo stovams) | m | 10 | 30.59 | 305.9
3. Buitinė nuotekynė F1 | 3.4 | Nerudijančio plieno pravalos liukelis | vnt. | 5 | 135.41 | 677.05
3. Buitinė nuotekynė F1 | 3.5 | PVC pravala ir kamštis pravalai ∅110 mm | vnt. | 5 | 135.41 | 677.05
3. Buitinė nuotekynė F1 | 3.6 | Trapas ∅110 mm, su sausu hidrouždoriu ir mechaniniu klapanu (bendroms patalpoms) | vnt. | 7 | 133.88 | 937.16
3. Buitinė nuotekynė F1 | 3.7 | Vėdinamo nuotekų stovo ∅110 mm vėdinimo stogelis (kiekvienam išvadui) | vnt. | 2 | 28.61 | 57.22
3. Buitinė nuotekynė F1 | 3.8 | Vamzdynų tvirtinimo medžiagos | Kompl. | 1 | 428.4 | 428.4
3. Buitinė nuotekynė F1 | 3.9 | Priešgaisrinės apkabos | Kompl. | 1 | 428.4 | 428.4
3. Buitinė nuotekynė F1 | 3.10 | Sistemos hidraulinis bandymas | Sist. | 1 | 535.5 | 535.5 | Iš viso skyriuje 3, Eur be PVM | 15732.19
4. Lauko daliai. Vandentiekis V1 | 4.1 | Vandens gręžinio įrengimas | Kompl. | 1 | 25806 | 25806
4. Lauko daliai. Vandentiekis V1 | 4.2 | Vamzdynas iš PE 100 PN10 vamzdžių D63 įskaitant fasonines dalis | m | 65.5 | 27.54 | 1803.87
4. Lauko daliai. Vandentiekis V1 | 4.3 | Vamzdynas iš PE 100 PN10 vamzdžių D63 įskaitant fasonines dalis vertikali dalis po pastatu | m | 2.2 | 52.02 | 114.44
4. Lauko daliai. Vandentiekis V1 | 4.4 | Vamzdynas iš PE 100 PN10 vamzdžių D32 įskaitant fasonines dalis | m | 36.85 | 18.36 | 676.57
4. Lauko daliai. Vandentiekis V1 | 4.5 | Vamzdynas iš PE 100 PN10 vamzdžių D32 įskaitant fasonines dalis vertikali dalis šulinyje | m | 2.37 | 41.82 | 99.11
4. Lauko daliai. Vandentiekis V1 | 4.6 | Gelžbetoninis D1000mm (pilna komplektacija, įskaitant žemės darbus ir pagrindą po šuliniu) šulinys su sunkaus tipo liuku, prieduobė vandens išleidimui šulinyje. Bendras aukštis H=2,50 | Kompl. | 1 | 1550.4 | 1550.4
4. Lauko daliai. Vandentiekis V1 | 4.7 | Tranšėjų kasimo darbai gylis nuo 1,90m gylio | m | 87.41 | 94.86 | 8291.71
4. Lauko daliai. Vandentiekis V1 | 4.8 | Smėlis vamzdynų dugnui 10 cm storio | m3 | 5.24 | 45.9 | 240.52
4. Lauko daliai. Vandentiekis V1 | 4.9 | Vamzdynų praplovimas, dezinfekavimas ir hidraulinis bandymas D63mm vamzdžiui | m | 50.56 | 5.1 | 257.86
4. Lauko daliai. Vandentiekis V1 | 4.10 | Vamzdynų praplovimas, dezinfekavimas ir hidraulinis bandymas D32mm vamzdžiui | m | 36.85 | 4.08 | 150.35
4. Lauko daliai. Vandentiekis V1 | 4.11 | Vandens apskaitos mazgas (VAM): Alkūnė 90° mova išorinis siregis 32x3/4“, DN20 plieninis vamzdis, bronzinis rutulinis ventilis 3/4“ 2 vnt, šalto vandens skaitiklis D20 ne mažesnės kaip C metrologinės klasės, montažinė dežutė 500x300x200(plotis), trišakis DN20/15, bronzinis rutulinis ventilis 1/2“ vandens nuleidimui, jungtis mova-išorinis sriegis D32x3/4“. | Kompl. | 1 | 535.5 | 535.5
4. Lauko daliai. Vandentiekis V1 | 4.12 | Grunto kasimas, pakrovimas į savivarčius, pervežimas Rangovo pasirinktu atstumu ir suvertimas į krūvas (susisiekimo dalyje gruntas iškastų durpynų užpylimui) | m3 | 780 | 9.18 | 7160.4
4. Lauko daliai. Vandentiekis V1 | 4.13 | Pagrindo sluoksnio iš gerai drenuojančio grunto h=30 cm įrengimas sutankinant | m3 | 26 | 45.9 | 1193.4
4. Lauko daliai. Vandentiekis V1 | 4.14 | Gelžbetoninių blokų 60x60 cm, L=200 cm montavimas ant sutankinto grunto pagrindo | m | 32 | 162.18 | 5189.76
4. Lauko daliai. Vandentiekis V1 | 4.15 | Metalinių gofruotų priešgaisrinių rezervuarų 3,0x7,6 m (vidiniai matmenys) montavimas | Kompl. | 2 | 25959 | 51918
4. Lauko daliai. Vandentiekis V1 | 4.16 | Priešgaisrinių rezervuarų tvirtinimas inkaravimo diržais prie gelžbetoninių blokų (iskaitant tvirtinimo detales) | Kompl. | 16 | 56.1 | 897.6
4. Lauko daliai. Vandentiekis V1 | 4.17 | Prišgaisrinių rezervuarų užpylimas pasluoksniui drenuojančiu gruntu ir sutankinimas h=15-30 cm (640 m3): - tankinimas rankiniu būdu - 192 m3, - tankinimas mechanizuotai - 448 m3. | Kompl. | 1 | 18671.1 | 18671.1
4. Lauko daliai. Vandentiekis V1 | 4.18 | Gelžbetoninis D1500mm (pilna komplektacija, įskaitant žemės darbus ir pagrindą po šuliniu) šulinys su sunkaus tipo liuku, prieduobė vandens išleidimui šulinyje. Bendras aukštis H=3,00 m | Kompl. | 1 | 2208.3 | 2208.3
4. Lauko daliai. Vandentiekis V1 | 4.19 | Naujų fasoninių dalių montavimas: - kalaus ketaus flanšinis trišakis DN50 - 1 vnt. - kalaus ketaus trumpa flanšinė sklendė DN50 - 3 vnt. | Kompl. | 1 | 444.72 | 444.72 | Iš viso skyriuje 4, Eur be PVM | 127209.61
5. Lauko daliai. Buitinė nuotekynė F1 | 5.1 | Vamzdynas iš PP SN8 klasė vamzdžių D160 įskaitant fasonines dalis | m | 52.5 | 24.48 | 1285.2
5. Lauko daliai. Buitinė nuotekynė F1 | 5.2 | Gelžbetoninis D1000mm (pilna komplektacija, įskaitant žemės darbus ir pagrindą po šuliniu) šulinys su sunkaus tipo liuku, lataku šulinyje. Bendras aukštis H=1,63 | Kompl. | 1 | 1405.56 | 1405.56
5. Lauko daliai. Buitinė nuotekynė F1 | 5.3 | Gelžbetoninis D1000mm (pilna komplektacija, įskaitant žemės darbus ir pagrindą po šuliniu) šulinys su sunkaus tipo liuku, lataku šulinyje. Bendras aukštis H=1,69 | Kompl. | 1 | 1408.62 | 1408.62
5. Lauko daliai. Buitinė nuotekynė F1 | 5.4 | Gelžbetoninis D1000mm (pilna komplektacija, įskaitant žemės darbus ir pagrindą po šuliniu) šulinys su sunkaus tipo liuku, lataku šulinyje. Bendras aukštis H=1,71 | Kompl. | 1 | 1422.9 | 1422.9
5. Lauko daliai. Buitinė nuotekynė F1 | 5.5 | Gelžbetoninis D1000mm (pilna komplektacija, įskaitant žemės darbus ir pagrindą po šuliniu) šulinys su sunkaus tipo liuku, lataku šulinyje. Bendras aukštis H=1,00 | Kompl. | 1 | 1297.44 | 1297.44
5. Lauko daliai. Buitinė nuotekynė F1 | 5.6 | PP D425mm šulinys pilnos komplektacijos, su ištekėjimo dugnu apačioje, viduje kritimas 30cm (mėginių paėmimui). Bendras aukštis H=1,31 | Kompl. | 1 | 1632 | 1632
5. Lauko daliai. Buitinė nuotekynė F1 | 5.7 | PP D1400mm šulinys pilnos komplektacijos, pritaikytas debitomačio DN100 įrengimui viduje šulinio. Bendras aukštis H=1,50 | Kompl. | 1 | 10053.12 | 10053.12
5. Lauko daliai. Buitinė nuotekynė F1 | 5.8 | Pasijungimas prie lietaus lietaus šulinio gylis 1,58m | vnt. | 1 | 358.02 | 358.02
5. Lauko daliai. Buitinė nuotekynė F1 | 5.9 | Buitinių nuotekų valymo įrenginys | Kompl. | 1 | 29716.09 | 29716.09
5. Lauko daliai. Buitinė nuotekynė F1 | 5.10 | Oraputės gaubtas | vnt. | 1 | 591.6 | 591.6
5. Lauko daliai. Buitinė nuotekynė F1 | 5.11 | Valdymo skydas vienai orapūtei ir dviems siurbliams iki 4kW | vnt. | 1 | 3978 | 3978
5. Lauko daliai. Buitinė nuotekynė F1 | 5.12 | Debitomatis waterflux C DN100 | vnt. | 1 | 1632 | 1632
5. Lauko daliai. Buitinė nuotekynė F1 | 5.13 | Paleidimo/ derinimo darbai BNVĮ | vnt. | 1 | 1836 | 1836
5. Lauko daliai. Buitinė nuotekynė F1 | 5.14 | PP Siurblinė D-1,20m, H=3,0m, komplekte su 2 siurbliais iki 4kW galingumo | Kompl. | 1 | 20034.84 | 20034.84
5. Lauko daliai. Buitinė nuotekynė F1 | 5.15 | Mechaninis atbulinis vožtuvas apsaugantis nuo lietas tinklų galimo momentinio ištvinimo | Kompl. | 1 | 795.6 | 795.6
5. Lauko daliai. Buitinė nuotekynė F1 | 5.16 | Protarpinis D160mm | vnt. | 17 | 14.28 | 242.76
5. Lauko daliai. Buitinė nuotekynė F1 | 5.17 | Tranšėjų kasimo darbai gylis nuo 1,0-1,60m gylio | m | 51.93 | 99.96 | 5190.92
5. Lauko daliai. Buitinė nuotekynė F1 | 5.18 | Smėlis vamzdynų dugnui 10 cm storio | m3 | 3.11 | 45.9 | 142.75
5. Lauko daliai. Buitinė nuotekynė F1 | 5.19 | Vamzdynų praplovimas, hidraulinis bandymas D160 vamzdžiui, ir vamzdžių TV diagnostika | m | 51.93 | 4.08 | 211.87 | Iš viso skyriuje 5, Eur be PVM | 83235.29
6. Lauko daliai. Lietaus nuvedimas L1 | 6.1 | Vamzdynas iš PP SN8 klasė vamzdžių D160 įskaitant fasonines dalis | m | 26.25 | 100.98 | 2650.73
6. Lauko daliai. Lietaus nuvedimas L1 | 6.2 | Vamzdynas iš PP SN8 klasė vamzdžių D110 įskaitant fasonines dalis | m | 38.5 | 88.74 | 3416.49
6. Lauko daliai. Lietaus nuvedimas L1 | 6.3 | PP šulinių D315 mm B125 klasės (pilna komplektacija, įskaitant žemės darbus ir pagrindą po šuliniu) šulinys su sunkaus tipo liuku, lataku šulinyje. Bendras aukštis H=2,0 | Kompl. | 3 | 627.3 | 1881.9 | Iš viso skyriuje 6, Eur be PVM | 7949.12
[5 empty] | IŠ VISO ŽINIARAŠTYJE 88, EUR BE PVM | 254521.07

## DKŽ_89
Magistralinio kelio A5 Kaunas–Marijampolė–Suvalkai ruožo nuo 56,83 iki 72,50 km rekonstravimas
DARBŲ KIEKIŲ ŽINIARAŠTIS NR. 89 – VANDENTIEKIO IR NUOTEKŲ ŠALINIMO DALIS. UAB „SŪDUVOS VANDENYS“ VANDENTIEKIO TINKLŲ PERTVARKYMAS
Skyrius | Eilės Nr. | Darbo pavadinimas, aprašymas | Mato vnt. | Kiekis | Vieneto kaina, Eur be PVM (pildo Tiekėjas) | Iš viso, Eur be PVM
1. Vandentiekis V1 | 1.1 | Polietileninių vamzdžių PE100-RC d20 PN10, kompl. su fasoninėmis dalimis, paklojimas tranšėjoje | m | 11.2 | 10.52 | 117.82
1. Vandentiekis V1 | 1.2 | Polietileninių vamzdžių PE100-RC d50 PN10, kompl. su fasoninėmis dalimis, paklojimas tranšėjoje | m | 5.3 | 14.98 | 79.39
1. Vandentiekis V1 | 1.3 | Polietileninių vamzdžių PE100-RC d50 PN10, kompl. su fasoninėmis dalimis, įtraukimas į dėklą | m | 76.9 | 26.84 | 2064
1. Vandentiekis V1 | 1.4 | Polietileninių vamzdžių PE100-RC d110 PN10, kompl. su fasoninėmis dalimis, paklojimas tranšėjoje | m | 129.1 | 18.57 | 2397.39
1. Vandentiekis V1 | 1.5 | Polietileninių vamzdžių PE100-RC d110 PN10, kompl. su fasoninėmis dalimis, įtraukimas į dėklą | m | 91.9 | 43.66 | 4012.35
1. Vandentiekis V1 | 1.6 | Polietileninių vamzdžių PE100-RC d160 PN10, kompl. su fasoninėmis dalimis, paklojimas tranšėjoje | m | 7.3 | 26.91 | 196.44
1. Vandentiekis V1 | 1.7 | Polietileninių vamzdžių PE100-RC d160 PN10, kompl. su fasoninėmis dalimis, įtraukimas į dėklą | m | 120 | 55.94 | 6712.8
1. Vandentiekis V1 | 1.8 | Polietileninių vamzdžių PE100-RC d500 PN10, kompl. su fasoninėmis dalimis, paklojimas tranšėjoje | m | 125.3 | 284.49 | 35646.6
1. Vandentiekis V1 | 1.9 | Dėklo PE100-RC d63 PN10 paklojimas tranšėjoje su galų užtaisymu | m | 11.2 | 17.56 | 196.67
1. Vandentiekis V1 | 1.10 | Dėklo PE100-RC d160 PN10 įrengimas uždaru būdu su galų užtaisymu | m | 76.9 | 241.41 | 18564.43
1. Vandentiekis V1 | 1.11 | Dėklo PE100-RC d200 PN10 paklojimas tranšėjoje su galų užtaisymu | m | 111.8 | 52.51 | 5870.62
1. Vandentiekis V1 | 1.12 | Dėklo PE100-RC d200 PN10 įrengimas uždaru būdu su galų užtaisymu | m | 91.9 | 298.9 | 27468.91
1. Vandentiekis V1 | 1.13 | Dėklo PE100-RC d250 PN10 įrengimas uždaru būdu su galų užtaisymu | m | 120 | 436.43 | 52371.6
1. Vandentiekis V1 | 1.14 | Dėklo PE100-RC d800 PN10 paklojimas tranšėjoje su galų užtaisymu | m | 96.3 | 1037.21 | 99883.32
1. Vandentiekis V1 | 1.15 | G/b šulinio d1500 mm įrengimas, kompl. su ketaus dangčiu „sunkaus“ tipo važiuojamajai kelio dangai: Ø 700 mm – 1 vnt., su šulinių ženklinimu, gumine protarpine, betoniniu atraminiu žiedu, lipynėmis betonas vamzdynų atramoms (Įskaitant žemės darbus ir pagrindą po šuliniu, šulinio hidroizoliacija), h ~2,50 m (1 kompl., 2,13 m3): Įskaitant: 1. Kalaus ketaus flanšinis trišakis ∅50/50 – 1 vnt.; 2. Trumpa kalaus ketaus flanšinė sklendė ∅50 – 1 vnt.; 3. Kalaus ketaus flanšinė aklė ∅50 – 1 vnt.; 4. Universalus flanšas/mova adapteris PE vamzdžiui ∅50 – 1 vnt. | Kompl. | 1 | 3598.76 | 3598.76
1. Vandentiekis V1 | 1.16 | G/b šulinio d1500 mm įrengimas, kompl. su ketaus dangčiu „sunkaus“ tipo važiuojamajai kelio dangai: Ø 700 mm – 1 vnt., su šulinių ženklinimu, gumine protarpine, betoniniu atraminiu žiedu, lipynėmis betonas vamzdynų atramoms (Įskaitant žemės darbus ir pagrindą po šuliniu, šulinio hidroizoliacija), h ~3,50 m (1 kompl., 2,58 m3): Įskaitant: 1. Kalaus ketaus flanšinis trišakis ∅100/50 – 1 vnt.; 2. Trumpa kalaus ketaus flanšinė sklendė ∅50 – 1 vnt.; 3. Kalaus ketaus flanšinė aklė ∅50 – 1 vnt.; 4. Flanšinis adapteris PE vamzdžiui ∅110/100 – 1 vnt. | Kompl. | 1 | 3960.51 | 3960.51
1. Vandentiekis V1 | 1.17 | G/b šulinio d1500 mm įrengimas, kompl. su ketaus dangčiu „sunkaus“ tipo važiuojamajai kelio dangai: Ø 700 mm – 1 vnt., su šulinių ženklinimu, gumine protarpine, betoniniu atraminiu žiedu, lipynėmis betonas vamzdynų atramoms (Įskaitant žemės darbus ir pagrindą po šuliniu, šulinio hidroizoliacija), h ~3,00 m (1 kompl., 2,35 m3): Įskaitant: 1. Kalaus ketaus flanšinis keturšakis ∅100/50 – 1 vnt.; 2. Trumpa kalaus ketaus flanšinė sklendė ∅50 – 2 vnt.; 3. Kalaus ketaus flanšinė aklė ∅50 – 1 vnt.; 4. Flanšinis adapteris PE vamzdžiui ∅110/100 – 2 vnt.; 5. Flanšas/vidinis sriegis ∅50/25 – 1 vnt.; 6. Išorinis sriegis/mova ∅25/20 – 1 vnt. | Kompl. | 1 | 4754.25 | 4754.25
1. Vandentiekis V1 | 1.18 | G/b šulinio d1500 mm įrengimas, kompl. su ketaus dangčiu „sunkaus“ tipo važiuojamajai kelio dangai: Ø 700 mm – 1 vnt., su šulinių ženklinimu, gumine protarpine, betoniniu atraminiu žiedu, lipynėmis betonas vamzdynų atramoms (Įskaitant žemės darbus ir pagrindą po šuliniu, šulinio hidroizoliacija), h ~3,75 m (1 kompl., 2,69 m3): Įskaitant: 1. Kalaus ketaus flanšinis trišakis ∅100/50 – 1 vnt.; 2. Trumpa kalaus ketaus flanšinė sklendė ∅50 – 1 vnt.; 3. Kalaus ketaus flanšinė aklė ∅50 – 1 vnt.; 4. Flanšinis adapteris PE vamzdžiui ∅110/100 – 1 vnt. | Kompl. | 1 | 4290.38 | 4290.38
1. Vandentiekis V1 | 1.19 | G/b šulinio d1500 mm įrengimas, kompl. su ketaus dangčiu „sunkaus“ tipo važiuojamajai kelio dangai: Ø 700 mm – 1 vnt., su šulinių ženklinimu, gumine protarpine, betoniniu atraminiu žiedu, lipynėmis betonas vamzdynų atramoms (Įskaitant žemės darbus ir pagrindą po šuliniu, šulinio hidroizoliacija), h ~4,00 m (1 kompl., 2,80 m3): Įskaitant: 1. Kalaus ketaus flanšinis trišakis ∅150/80 – 1 vnt.; 2. Trumpa kalaus ketaus flanšinė sklendė ∅80 – 1 vnt.; 3. Kalaus ketaus flanšinė aklė ∅80 – 1 vnt.; 4. Flanšinis adapteris PE vamzdžiui ∅160/150 – 1 vnt. | Kompl. | 1 | 4762.06 | 4762.06
1. Vandentiekis V1 | 1.20 | G/b šulinio d3000 mm įrengimas, kompl. su ketaus dangčiu „sunkaus“ tipo važiuojamajai kelio dangai: Ø 700 mm – 1 vnt., su šulinių ženklinimu, gumine protarpine, betoniniu atraminiu žiedu, lipynėmis betonas vamzdynų atramoms (Įskaitant žemės darbus ir pagrindą po šuliniu, šulinio hidroizoliacija), h ~5,50 m (1 kompl., 11,63 m3): Įskaitant: 1. Kalaus ketaus flanšinis trišakis ∅500/500 – 1 vnt. 2. Trumpa kalaus ketaus flanšinė sklendė ∅500 – 1 vnt. 3. Flanšinis adapteris PE vamzdžiui ∅500/500 – 3 vnt. 4. Kalaus ketaus redukcinis flanšas ∅500/150 – 1 vnt. 5. Trumpa kalaus ketaus flanšinė sklendė ∅150 – 1 vnt. 6. Kalaus ketaus flanšinė aklė ∅150 – 1 vnt. | Kompl. | 1 | 30363.99 | 30363.99
1. Vandentiekis V1 | 1.21 | Komunikacijų žymėjimo ženklų pastatymas | vnt. | 6 | 59.61 | 357.66 | Iš viso skyriuje 1, Eur be PVM | 307669.95
2. Buitinė nuotekynė F1 | 2.1 | Vamzdžio – „rankovės“ įrengimas (esamo d900 g/b vamzdyno vidinis aptaisas) | m | 151.5 | 1068.76 | 161917.14
2. Buitinė nuotekynė F1 | 2.2 | Rekonstruojami g/b apžiūros šuliniai d2000 mm, 4-5 m gylio | Kompl. | 3 | 3992.49 | 11977.47 | Iš viso skyriuje 2, Eur be PVM | 173894.61
3. Kiti darbai | 3.1 | Rekonstruojamos nuotekų sistemos praplovimas (prieš rekonstrukcijos darbus) ir apvedimo linijos įrengimas | Kompl. | 1 | 6046.97 | 6046.97
3. Kiti darbai | 3.2 | Vamzdžių sistemos vidaus apžiūra televizine diagnostine aparatūra, darant vaizdo įrašą, nuolydžio patikrinimas ir jo grafiko sudarymas | m | 152 | 5.1 | 775.2
3. Kiti darbai | 3.3 | Vamzdžių Ø20 mm sistemos praplovimas su dezinfekcija ir išbandymas | m | 11.2 | 3.18 | 35.62
3. Kiti darbai | 3.4 | Vamzdžių Ø50 mm sistemos praplovimas su dezinfekcija ir išbandymas | m | 82.2 | 3.43 | 281.95
3. Kiti darbai | 3.5 | Vamzdžių Ø110 mm sistemos praplovimas su dezinfekcija ir išbandymas | m | 221.1 | 3.97 | 877.77
3. Kiti darbai | 3.6 | Vamzdžių Ø160 mm sistemos praplovimas su dezinfekcija ir išbandymas | m | 127.3 | 5.23 | 665.78
3. Kiti darbai | 3.7 | Vamzdžių Ø500 mm sistemos praplovimas su dezinfekcija ir išbandymas | m | 125.4 | 13.75 | 1724.25
3. Kiti darbai | 3.8 | Prisijungimas prie esamų vandentiekio tinklų | vnt. | 13 | 632.94 | 8228.22
3. Kiti darbai | 3.9 | Grunto kasimas ekskavatoriais, pakrovimas į savivarčius, išvežimas ir paskleidimas (durpynų užpylimas) | m3 | 846 | 7.7 | 6514.2
3. Kiti darbai | 3.10 | Tranšėjų kasimas su išramstymais, pakrovimas į savivarčius, išvežimas ir paskleidimas (durpynų užpylimas) | m3 | 2162 | 8.04 | 17382.48
3. Kiti darbai | 3.11 | Tranšėjų užvertimas atvežtiniu smėlingu gruntu ir sutankinimas vibroplokštėmis | m3 | 3008 | 15.9 | 47827.2
3. Kiti darbai | 3.12 | Esamų vamzdynų užinjektavimas betonu C8/10 | m3 | 21.69 | 369 | 8003.61
3. Kiti darbai | 3.13 | Esamų šulinių ardymas, pakrovimas ir išvežimas rangovo pasirinktu atstumu (3 vnt.) | m3 | 9.69 | 385.96 | 3739.95
3. Kiti darbai | 3.14 | 10 cm storio smėlio pasluoksnio po vamzdynais įrengimas | m3 | 21.5 | 50.61 | 1088.12
3. Kiti darbai | 3.15 | Esamų vandentiekio šulinių pritaikymas (pakeliant iki ~0,5 m) pagal naujai suprojektuotą paviršių | vnt. | 1 | 514.73 | 514.73
3. Kiti darbai | 3.16 | Esamų nuotekų šulinių ir jų dangčių pritaikymas (pakeliant iki ~0,5 m) pagal naujai suprojektuotą paviršių | vnt. | 6 | 514.73 | 3088.38 | Iš viso skyriuje 3, Eur be PVM | 280689.04
[5 empty] | IŠ VISO ŽINIARAŠTYJE 89, EUR BE PVM | 588358.99

## DKŽ_90
Magistralinio kelio A5 Kaunas–Marijampolė–Suvalkai ruožo nuo 56,83 iki 72,50 km rekonstravimas
DARBŲ KIEKIŲ ŽINIARAŠTIS NR. 90 – DUJOTIEKIO DALIS
Skyrius | Eilės Nr. | Darbo pavadinimas, aprašymas | Mato vnt. | Kiekis | Vieneto kaina, Eur be PVM (pildo Tiekėjas) | Iš viso, Eur be PVM
1. Montavimo darbai | 1.1 | Dėklo iš Pl Ø900 mm vamzdžio su PE izoliacija montavimas | m | 21 | 2255.6 | 47367.6
1. Montavimo darbai | 1.2 | Dėklo iš Pl Ø900 mm vamzdžio su PE izoliacija montavimas | m | 14 | 2255.6 | 31578.4
1. Montavimo darbai | 1.3 | Dėklo iš Pl Ø900 mm vamzdžio su PE izoliacija montavimas | m | 33 | 2255.6 | 74434.8
1. Montavimo darbai | 1.4 | Dėklo iš Pl Ø900 mm vamzdžio su PE izoliacija montavimas | m | 8 | 2255.6 | 18044.8
1. Montavimo darbai | 1.5 | Dėklo iš Pl Ø900 mm vamzdžio su PE izoliacija montavimas | m | 16 | 2255.6 | 36089.6
1. Montavimo darbai | 1.6 | Dėklo iš PE Ø225 mm DN1 vamzdžio montavimas | m | 18 | 275.29 | 4955.22
1. Montavimo darbai | 1.7 | Dėklo iš PE Ø225 mm DN1 vamzdžio montavimas | m | 12.1 | 275.29 | 3331.01
1. Montavimo darbai | 1.8 | Dėklo iš PE Ø225 mm DN1 vamzdžio montavimas | m | 7 | 275.29 | 1927.03
1. Montavimo darbai | 1.9 | Dujotiekio vamzdžio PE Ø160x14,6 mm įtraukimas į dėklus | m | 166.5 | 94.63 | 15755.9
1. Montavimo darbai | 1.10 | Dujotiekio vamzdžio PE Ø160 mm demontavimas | m | 151.5 | 48.9 | 7408.35
1. Montavimo darbai | 1.11 | Kontrolės matavimo kolonėlės KMK sumontavimas | vnt. | 2 | 6710.16 | 13420.32
1. Montavimo darbai | 1.12 | Kontrolinių kabelių į KMK – NYY 2x2,5 mm2 PE dėkle sumontavimas | m | 71.5 | 5.1 | 364.65
1. Montavimo darbai | 1.13 | Įspėjamosios (signalinės) juostos su užrašu „DUJOS“ paklojimas | m | 396.5 | 1.02 | 404.43
1. Montavimo darbai | 1.14 | Bituminės izoliacijos atnaujinimas vamzdyno atkasimo vietose | Kompl. | 5 | 6054.72 | 30273.6
1. Montavimo darbai | 1.15 | Slėginės armatūros, pragręžiamų balnų PE160/63 mm privirinimas prie dujotiekio linijos | vnt. | 4 | 238.39 | 953.56
1. Montavimo darbai | 1.16 | PE Ø63 mm SDR11 vamzdžių apvedimo linijai paklojimas tranšėjose | m | 88 | 76.5 | 6732
1. Montavimo darbai | 1.17 | Uždaromosios armatūros (įtaisų) PE Ø63 mm apvedimo linijai montavimas | vnt. | 4 | 224.4 | 897.6
1. Montavimo darbai | 1.18 | Čiaupų Ø20 mm apvedimo linijos prapūtimui montavimas | vnt. | 2 | 112.2 | 224.4
1. Montavimo darbai | 1.19 | Žemės darbai (dirvožemio nuėmimas, grunto kasimas, užpylimas ir sutankinimas) vartotojo teritorijoje, dujotiekių rekonstravimo vietoje. Dėklams kurių PlØ900 mm; L= 92,0 m; PE Ø225 mm; L= 23,5 m bendras tranšėjų ilgis su papildomu po 2,0 m nuo dėklo galo atsikasimu technologiniam procesui vykdyti 143,5 m, tranšėjos plotis – 1,5 m. įgilinimas 1,15 m (630 m3) | Kompl. | 1 | 36270.33 | 36270.33
1. Montavimo darbai | 1.20 | Dujotiekio mechaninis ir sandarumo bandymas (166,5 m) | Kompl. | 1 | 1698.3 | 1698.3
1. Montavimo darbai | 1.21 | Stiklo pluošto audinys dujotiekio izoliacijos apsaugojimui suvirinimo darbų metu | m2 | 93.5 | 14.28 | 1335.18 | Iš viso skyriuje 1, Eur be PVM | 333467.08
[5 empty] | IŠ VISO ŽINIARAŠTYJE 90, EUR BE PVM | 333467.08

## DKŽ_91
Magistralinio kelio A5 Kaunas–Marijampolė–Suvalkai ruožo nuo 56,83 iki 72,50 km rekonstravimas
DARBŲ KIEKIŲ ŽINIARAŠTIS NR. 91 – PASIRENGIMO STATYBAI IR STATYBOS DARBŲ ORGANIZAVIMO DALIS. Sąnaudų kiekių žiniaraštis (Laikinieji pravažiavimo keliai tranzitiniam eismui)
Skyrius | Eilės Nr. | Darbo pavadinimas, aprašymas | Mato vnt. | Kiekis | Vieneto kaina, Eur be PVM (pildo Tiekėjas) | Iš viso, Eur be PVM
1. Laikinojo pravažiavimo kelių tranzitiniam eismui įrengimas | 1.1 | Grunto kasimas karjere, pakrovimas į savivarčius, atvežimas Rangovo pasirinktu atstumu, paskleidimas ir sutankinimas (papildomas gruntas laikinų pravažiavimo kelių sankasos įrengimui) | m3 | 25986 | 15.46 | 401743.56
1. Laikinojo pravažiavimo kelių tranzitiniam eismui įrengimas | 1.2 | Šalčiui nejautraus sluoksnio įrengimas (h=0,32 m ant F3 gruntų) | m3 | 11169 | 23.81 | 265933.89
1. Laikinojo pravažiavimo kelių tranzitiniam eismui įrengimas | 1.3 | 25 cm storio skaldos pagrindo sluoksnio iš nesurištojo mišinio įrengimas | m2 | 34902 | 17.18 | 599616.36
1. Laikinojo pravažiavimo kelių tranzitiniam eismui įrengimas | 1.4 | 8 cm storio asfaltbetonio pagrindo-dangos sluoksnio iš mišinio AC 16 PD įrengimas | m2 | 26566 | 14.54 | 386269.64
1. Laikinojo pravažiavimo kelių tranzitiniam eismui įrengimas | 1.5 | Kelkraščių viršutinio sluoksnio įrengimas iš 8 cm storio nesurištojo mineralinių medžiagų mišinio (pasirinktinai fr. 0/16, 0/22, 0/32) | m2 | 6674 | 6.6 | 44048.4
1. Laikinojo pravažiavimo kelių tranzitiniam eismui įrengimas | 1.6 | Pažvyravimas 10 cm storio gamtinio žvyro sluoksniu (esamų nuovažų privažiavimo užtikrinimui ir laikinam eismui naudojamų kelių greideriavimui pridedant naujų medžiagų) | m2 | 20780 | 3.7 | 76886 | Iš viso skyriuje 1, Eur be PVM | 1774497.85
2. Laikinojo pravažiavimo kelių tranzitiniam eismui įrengimas (panaudojant apjungiamųjų kelių dangos konstrukciją ir įrengiant tik asfalto dangos sluoksnį) | 2.1 | 8 cm storio asfaltbetonio pagrindo-dangos sluoksnio iš mišinio AC 16 PD įrengimas | m2 | 26232 | 14.54 | 381413.28
2. Laikinojo pravažiavimo kelių tranzitiniam eismui įrengimas (panaudojant apjungiamųjų kelių dangos konstrukciją ir įrengiant tik asfalto dangos sluoksnį) | 2.2 | Kelkraščių viršutinio sluoksnio įrengimas iš 8 cm storio nesurištojo mineralinių medžiagų mišinio (pasirinktinai fr. 0/16, 0/22, 0/32) | m2 | 8398 | 6.6 | 55426.8 | Iš viso skyriuje 2, Eur be PVM | 436840.08
3. Ardymas | 3.1 | 8 cm storio asfalto dangos frezavimas | m2 | 52798 | 2.42 | 127771.16
3. Ardymas | 3.2 | Grįžtamosios medžiagos (frezuotas asfaltas, kuris atitenka rangovui) įkainis 5,99 Eur/t (sąmatoje įvertinamas su minuso ženklu) | t | 10307 | -5.99 | -61738.93
3. Ardymas | 3.3 | Kelkraščių ir skaldos pagrindo sluoksnio nukasimas, pakrovimas ir išvežimas | m3 | 9932 | 7.93 | 78760.76 | Iš viso skyriuje 3, Eur be PVM | 144792.99
[5 empty] | IŠ VISO ŽINIARAŠTYJE 91, EUR BE PVM | 2356130.92

## DKŽ_92
Magistralinio kelio A5 Kaunas–Marijampolė–Suvalkai ruožo nuo 56,83 iki 72,50 km rekonstravimas
DARBŲ KIEKIŲ ŽINIARAŠTIS NR. 92 – PARENGIAMOSIOS PRIEMONĖS
Skyrius | Eilės Nr. | Darbo pavadinimas, aprašymas | Mato vnt. | Kiekis | Vieneto kaina, Eur be PVM (pildo Tiekėjas) | Iš viso, Eur be PVM
1. Parengiamosios priemonės | 1.1 | Projekto informacinis stendas (numatyti informacinio stendo gamybą, atvežimą, pastatymą ir priežiūrą. Stende turi būti nurodytas projekto pavadinimas, projekto tikslas, nuoroda į ES fondą ir investicijų programos tinklalapį, ES fondų logotipas, užsakovas, rangovas, techninis prižiūrėtojas, darbų pradžia ir pabaiga. Projekto pavadinimas, tikslas ir ES fondų logotipas turi užimti ne mažiau kaip 25 proc. bendrojo stendo ploto. Informacinio stendo stendo turinys, matmenys, gamybos metodas, įrengimo vieta ir terminas turi būti suderinti su Užsakovu). | vnt. | 1 | 2844.57 | 2844.57
1. Parengiamosios priemonės | 1.2 | Numatyti nuolatinio aiškinamojo stendo, kuris po darbų užbaigimo turi pakeisti informacinį stendą, gamybą, atvežimą ir pastatymą (Rangovas pastatytą nuolatinį aiškinamąjį stendą privalo perduoti kelią prižiūrinčiai įmonei arba darbų užsakovui nustatyta tvarka (arba pasirašant atskirą laisvos formos dvišalį priėmimo–perdavimo aktą; stendas turi būti pastatyti gerai matomoje projekto vietoje. Nuolatinio aiškinamojo stendo turinys, matmenys, gamybos metodas, įrengimo vieta ir terminas turi būti suderinti su Užsakovu). | vnt. | 1 | 2844.57 | 2844.57
1. Parengiamosios priemonės | 1.3 | Išpildomoji nuotrauka (taip pat pateikti laisvos formos deklaraciją, patvirtinančią išpildomosios geodezinės nuotraukos ir parengtos kadastrinės bylos atitikimą parengtam projektui). Kadastrinių matavimų bylos parengimas ir (ar) įregistruoto kelio ruožo į kurį patenka statinys, kadastrinės bylos patikslinimas | kompl. | 1 | 73988 | 73988 | Iš viso skyriuje 1, Eur be PVM | 79677.14
[5 empty] | IŠ VISO ŽINIARAŠTYJE 92, EUR BE PVM | 79677.14

## santrauka
Magistralinio kelio A5 Kaunas–Marijampolė–Suvalkai ruožo nuo 56,83 iki 72,50 km rekonstravimas
DARBŲ KIEKIŲ ŽINIARAŠČIŲ SANTRAUKA
Darbų kiekių žin. nr. | Žiniaraščio pavadinimas | Vertė, EUR be PVM
1 | SUSISIEKIMO DALIS. PAGRINDINIS KELIAS. Sąnaudų kiekių žiniaraštis (pagrindinis kelias) | 57246499.28
2 | SUSISIEKIMO DALIS. PAGRINDINIS KELIAS. Sąnaudų kiekių žiniaraštis (laikinojo eismo organizavimo sprendiniai ruožo pabaigoje) | 446012.44
3 | SUSISIEKIMO DALIS. ŽIEDINĖS SANKRYŽOS. Sąnaudų kiekių žiniaraštis (Žiedinė sankryža Nr. 1) | 326556.55
4 | SUSISIEKIMO DALIS. ŽIEDINĖS SANKRYŽOS. Sąnaudų kiekių žiniaraštis (Žiedinė sankryža Nr. 2) | 291005.86
5 | SUSISIEKIMO DALIS. ŽIEDINĖS SANKRYŽOS. Sąnaudų kiekių žiniaraštis (Žiedinė sankryža Nr. 3) | 419545.62
6 | SUSISIEKIMO DALIS. ŽIEDINĖS SANKRYŽOS. Sąnaudų kiekių žiniaraštis (Žiedinė sankryža Nr. 4) | 325627.74
7 | SUSISIEKIMO DALIS. ŽIEDINĖS SANKRYŽOS. Sąnaudų kiekių žiniaraštis (Žiedinė sankryža Nr. 5) | 570764.03
8 | SUSISIEKIMO DALIS. ŽIEDINĖS SANKRYŽOS. Sąnaudų kiekių žiniaraštis (Žiedinė sankryža Nr. 6) | 604255.34
9 | SUSISIEKIMO DALIS. ŽIEDINĖS SANKRYŽOS. Sąnaudų kiekių žiniaraštis (Žiedinė sankryža Nr. 7) | 246303.19
10 | SUSISIEKIMO DALIS. ŽIEDINĖS SANKRYŽOS. Sąnaudų kiekių žiniaraštis (Žiedinė sankryža Nr. 8) | 517854.49
11 | SUSISIEKIMO DALIS. ŽIEDINĖS SANKRYŽOS. Sąnaudų kiekių žiniaraštis (Žiedinė sankryža Nr. 9) | 552849.93
12 | SUSISIEKIMO DALIS. ŽIEDINĖS SANKRYŽOS. Sąnaudų kiekių žiniaraštis (Žiedinė sankryža Nr. 10) | 337890.77
13 | SUSISIEKIMO DALIS. APJUNGIAMIEJI IR JUNGIAMIEJI KELIAI. Sąnaudų kiekių žiniaraštis (AP1) | 1072171.2
14 | SUSISIEKIMO DALIS. APJUNGIAMIEJI IR JUNGIAMIEJI KELIAI. Sąnaudų kiekių žiniaraštis (AP2) | 1019209.62
15 | SUSISIEKIMO DALIS. APJUNGIAMIEJI IR JUNGIAMIEJI KELIAI. Sąnaudų kiekių žiniaraštis (AP3) | 244340.77
16 | SUSISIEKIMO DALIS. APJUNGIAMIEJI IR JUNGIAMIEJI KELIAI. Sąnaudų kiekių žiniaraštis (AP4) | 846989.25
17 | SUSISIEKIMO DALIS. APJUNGIAMIEJI IR JUNGIAMIEJI KELIAI. Sąnaudų kiekių žiniaraštis (AP5) | 4914392.14
18 | SUSISIEKIMO DALIS. APJUNGIAMIEJI IR JUNGIAMIEJI KELIAI. Sąnaudų kiekių žiniaraštis (AP6) | 639449.74
19 | SUSISIEKIMO DALIS. APJUNGIAMIEJI IR JUNGIAMIEJI KELIAI. Sąnaudų kiekių žiniaraštis (AP7) | 3455844.84
20 | SUSISIEKIMO DALIS. APJUNGIAMIEJI IR JUNGIAMIEJI KELIAI. Sąnaudų kiekių žiniaraštis (AP8) | 637046.58
21 | SUSISIEKIMO DALIS. APJUNGIAMIEJI IR JUNGIAMIEJI KELIAI. Sąnaudų kiekių žiniaraštis (AP9) | 1804792.52
22 | SUSISIEKIMO DALIS. APJUNGIAMIEJI IR JUNGIAMIEJI KELIAI. Sąnaudų kiekių žiniaraštis (AP10) | 932205.79
23 | SUSISIEKIMO DALIS. APJUNGIAMIEJI IR JUNGIAMIEJI KELIAI. Sąnaudų kiekių žiniaraštis (AP11) | 1823718.3
24 | SUSISIEKIMO DALIS. APJUNGIAMIEJI IR JUNGIAMIEJI KELIAI. Sąnaudų kiekių žiniaraštis (AP12) | 3152470.67
25 | SUSISIEKIMO DALIS. APJUNGIAMIEJI IR JUNGIAMIEJI KELIAI. Sąnaudų kiekių žiniaraštis (AP13) | 4799529.96
26 | SUSISIEKIMO DALIS. APJUNGIAMIEJI IR JUNGIAMIEJI KELIAI. Sąnaudų kiekių žiniaraštis (AP14) | 1172556.01
27 | SUSISIEKIMO DALIS. APJUNGIAMIEJI IR JUNGIAMIEJI KELIAI. Sąnaudų kiekių žiniaraštis (AP15) | 1171196.76
28 | SUSISIEKIMO DALIS. APJUNGIAMIEJI IR JUNGIAMIEJI KELIAI. Sąnaudų kiekių žiniaraštis (AP16) | 1188004.5
29 | SUSISIEKIMO DALIS. APJUNGIAMIEJI IR JUNGIAMIEJI KELIAI. Sąnaudų kiekių žiniaraštis (AP17) | 1269744.12
30 | SUSISIEKIMO DALIS. APJUNGIAMIEJI IR JUNGIAMIEJI KELIAI. Sąnaudų kiekių žiniaraštis (AP18) | 193441.21
31 | SUSISIEKIMO DALIS. APJUNGIAMIEJI IR JUNGIAMIEJI KELIAI. Sąnaudų kiekių žiniaraštis (AP19) | 113410.66
32 | SUSISIEKIMO DALIS. APJUNGIAMIEJI IR JUNGIAMIEJI KELIAI. Sąnaudų kiekių žiniaraštis (AP21) | 110605.53
33 | SUSISIEKIMO DALIS. APJUNGIAMIEJI IR JUNGIAMIEJI KELIAI. Sąnaudų kiekių žiniaraštis (JK1) | 42874.51
34 | SUSISIEKIMO DALIS. APJUNGIAMIEJI IR JUNGIAMIEJI KELIAI. Sąnaudų kiekių žiniaraštis (JK2) | 239438.57
35 | SUSISIEKIMO DALIS. APJUNGIAMIEJI IR JUNGIAMIEJI KELIAI. Sąnaudų kiekių žiniaraštis (JK4) | 388840.53
36 | SUSISIEKIMO DALIS. APJUNGIAMIEJI IR JUNGIAMIEJI KELIAI. Sąnaudų kiekių žiniaraštis (JK5) | 22870.12
37 | SUSISIEKIMO DALIS. APJUNGIAMIEJI IR JUNGIAMIEJI KELIAI. Sąnaudų kiekių žiniaraštis (JK6) | 1978558.89
38 | SUSISIEKIMO DALIS. APJUNGIAMIEJI IR JUNGIAMIEJI KELIAI. Sąnaudų kiekių žiniaraštis (JK6A) | 102294.52
39 | SUSISIEKIMO DALIS. APJUNGIAMIEJI IR JUNGIAMIEJI KELIAI. Sąnaudų kiekių žiniaraštis (JK6B) | 105556.33
40 | SUSISIEKIMO DALIS. APJUNGIAMIEJI IR JUNGIAMIEJI KELIAI. Sąnaudų kiekių žiniaraštis (JK6C) | 97269.16
41 | SUSISIEKIMO DALIS. APJUNGIAMIEJI IR JUNGIAMIEJI KELIAI. Sąnaudų kiekių žiniaraštis (JK7) | 193665.32
42 | SUSISIEKIMO DALIS. APJUNGIAMIEJI IR JUNGIAMIEJI KELIAI. Sąnaudų kiekių žiniaraštis (JK7A) | 152299.14
43 | SUSISIEKIMO DALIS. APJUNGIAMIEJI IR JUNGIAMIEJI KELIAI. Sąnaudų kiekių žiniaraštis (JK8) | 390658.14
44 | SUSISIEKIMO DALIS. APJUNGIAMIEJI IR JUNGIAMIEJI KELIAI. Sąnaudų kiekių žiniaraštis (JK9) | 188747.43
45 | SUSISIEKIMO DALIS. APJUNGIAMIEJI IR JUNGIAMIEJI KELIAI. Sąnaudų kiekių žiniaraštis (JK10) | 102387.2
46 | SUSISIEKIMO DALIS. APJUNGIAMIEJI IR JUNGIAMIEJI KELIAI. Sąnaudų kiekių žiniaraštis (JK11) | 108736.19
47 | SUSISIEKIMO DALIS. APJUNGIAMIEJI IR JUNGIAMIEJI KELIAI. Sąnaudų kiekių žiniaraštis (JK12) | 118376.42
48 | SUSISIEKIMO DALIS. APJUNGIAMIEJI IR JUNGIAMIEJI KELIAI. Sąnaudų kiekių žiniaraštis (JK13) | 377345.14
49 | SUSISIEKIMO DALIS. APJUNGIAMIEJI IR JUNGIAMIEJI KELIAI. Sąnaudų kiekių žiniaraštis (JK14) | 394665.64
50 | SUSISIEKIMO DALIS. APJUNGIAMIEJI IR JUNGIAMIEJI KELIAI. Sąnaudų kiekių žiniaraštis (JK15) | 273445.87
51 | SUSISIEKIMO DALIS. APJUNGIAMIEJI IR JUNGIAMIEJI KELIAI. Sąnaudų kiekių žiniaraštis (JK16) | 206191.59
52 | SUSISIEKIMO DALIS. APJUNGIAMIEJI IR JUNGIAMIEJI KELIAI. Sąnaudų kiekių žiniaraštis (JK16A) | 90147.29
53 | SUSISIEKIMO DALIS. APJUNGIAMIEJI IR JUNGIAMIEJI KELIAI. Sąnaudų kiekių žiniaraštis (JK17) | 170094.34
54 | SUSISIEKIMO DALIS. APJUNGIAMIEJI IR JUNGIAMIEJI KELIAI. Sąnaudų kiekių žiniaraštis (JK18) | 194171.17
55 | SUSISIEKIMO DALIS. APJUNGIAMIEJI IR JUNGIAMIEJI KELIAI. Sąnaudų kiekių žiniaraštis (JK19) | 41581.55
56 | SUSISIEKIMO DALIS. APJUNGIAMIEJI IR JUNGIAMIEJI KELIAI. Sąnaudų kiekių žiniaraštis (JK20) | 155832.78
57 | SUSISIEKIMO DALIS. APJUNGIAMIEJI IR JUNGIAMIEJI KELIAI. Sąnaudų kiekių žiniaraštis (JK21) | 205312.92
58 | SUSISIEKIMO DALIS. APJUNGIAMIEJI IR JUNGIAMIEJI KELIAI. Sąnaudų kiekių žiniaraštis (JK22) | 472062
59 | SUSISIEKIMO DALIS. APJUNGIAMIEJI IR JUNGIAMIEJI KELIAI. Sąnaudų kiekių žiniaraštis (JK23) | 368319.32
60 | SUSISIEKIMO DALIS. APJUNGIAMIEJI IR JUNGIAMIEJI KELIAI. Sąnaudų kiekių žiniaraštis (JK24) | 445690.8
61 | SUSISIEKIMO DALIS. APJUNGIAMIEJI IR JUNGIAMIEJI KELIAI. Sąnaudų kiekių žiniaraštis (JK25) | 397574.03
62 | SUSISIEKIMO DALIS. APJUNGIAMIEJI IR JUNGIAMIEJI KELIAI. Sąnaudų kiekių žiniaraštis (TK) | 306002.89
63 | SUSISIEKIMO DALIS. AUTOMOBILIŲ STOVĖJIMO AIKŠTELĖ 64 KM. Sąnaudų kiekių žiniaraštis (aikštelė) | 7397924.66
64 | SUSISIEKIMO DALIS. APŽELDINIMAS | 656083.02
65 | STATINIO KONSTRUKCIJŲ DALIS. PRALAIDA 57,31 KM | 1481120.85
66 | STATINIO KONSTRUKCIJŲ DALIS. TUNELINIS PRAVAŽIAVIMAS 57,47 KM | 3503302.98
67 | STATINIO KONSTRUKCIJŲ DALIS. SKIRTINGŲ LYGIŲ SANKRYŽA 58,11 KM | 4188016.6
68 | STATINIO KONSTRUKCIJŲ DALIS. TUNELINIS PRAVAŽIAVIMAS 59,18 KM (GĖLYNO G.) | 5256826.34
69 | STATINIO KONSTRUKCIJŲ DALIS. TILTAS 59,70 KM PER ŠEŠUPĘ | 10611222.46
70 | STATINIO KONSTRUKCIJŲ DALIS. TUNELINIS PRAVAŽIAVIMAS 60,30 KM | 5883583.04
71 | STATINIO KONSTRUKCIJŲ DALIS. SKIRTINGŲ LYGIŲ SANKIRTA 61,18 KM SU KELIU Nr. 2607 | 3694841.68
72 | STATINIO KONSTRUKCIJŲ DALIS. SKIRTINGŲ LYGIŲ SANKRYŽA 63,62 KM SU KELIU A7 | 3570537
73 | STATINIO KONSTRUKCIJŲ DALIS. SKIRTINGŲ LYGIŲ SANKIRTA 67,44 KM SU KELIU NR. 2609 | 3506109.87
74 | STATINIO KONSTRUKCIJŲ DALIS. SKIRTINGŲ LYGIŲ SANKRYŽA 70,73 KM SU KELIU NR. 5122 | 2580207.82
75 | STATINIO KONSTRUKCIJŲ DALIS. TRIUKŠMO UŽTVAROS | 17865994.28
76 | STATINIO KONSTRUKCIJŲ DALIS. APTARNAUJANTIS PASTATAS 64 KM AIKŠTELĖJE, PRIEDANGOS NUO NEPALANKIŲ METEOROLOGINIŲ SĄLYGŲ | 471970.54
77 | STATINIO KONSTRUKCIJŲ DALIS. ELEKTROMOBILIŲ AIKŠTELĖS 64 KM PASTOGĖ | 13276.39
78 | STATINIO KONSTRUKCIJŲ DALIS. KELIO ŽENKLŲ ATRAMOS | 751389.29
79 | GRIOVIMO ORGANIZAVIMO DALIS | 157033.93
80 | NUOTEKŲ ŠALINIMO DALIS. LIETAUS NUOTEKOS | 4004909.29
81 | MELIORACIJOS SISTEMŲ PERTVARKYMO DALIS | 1966804.43
82 | ELEKTROTECHNINĖ DALIS. AUTOMOBILIŲ ĮKROVIMO STOTELĖS PERKĖLIMAS | 10275.52
83 | ELEKTROTECHNINĖ DALIS. APŠVIETIMAS | 1861489.77
84 | ELEKTRONINIŲ RYŠIŲ (TELEKOMUNIKACIJŲ) DALIS. INTELEKTINIŲ TRANSPORTO SISTEMŲ PERTVARKYMAS | 33363.77
85 | ELEKTRONINIŲ RYŠIŲ (TELEKOMUNIKACIJŲ) DALIS. AB "TELIA LIETUVA" RYŠIŲ LINIJŲ PERTVARKYMAS | 184342.56
86 | ELEKTRONINIŲ RYŠIŲ (TELEKOMUNIKACIJŲ) DALIS. VŠĮ "PLAČIAJUOSTIS INTERNETAS" RYŠIŲ LINIJŲ PERTVARKYMAS | 19968.59
87 | ELEKTRONINIŲ RYŠIŲ (TELEKOMUNIKACIJŲ) DALIS. UAB "SKAIDULA" RYŠIŲ LINIJŲ PERTVARKYMAS | 91213.16
88 | VANDENTIEKIO IR NUOTEKŲ ŠALINIMO DALIS. AUTOMOBILIŲ AIKŠTELĖS APTARNAUJANČIO PASTATO VANDENTIEKIS IR NUOTEKOS | 254521.07
89 | VANDENTIEKIO IR NUOTEKŲ ŠALINIMO DALIS. UAB „SŪDUVOS VANDENYS“ VANDENTIEKIO TINKLŲ PERTVARKYMAS | 588358.99
90 | DUJOTIEKIO DALIS | 333467.08
91 | PASIRENGIMO STATYBAI IR STATYBOS DARBŲ ORGANIZAVIMO DALIS. Sąnaudų kiekių žiniaraštis (Laikinieji pravažiavimo keliai tranzitiniam eismui) | 2356130.92
92 | PARENGIAMOSIOS PRIEMONĖS | 79677.14
93 | ELEKTROTECHNINĖ DALIS. AB „ESO“ ELEKTROS LINIJŲ PERTVARKYMAS. PERKĖLIMO SĄLYGŲ NR. ISK22-36137* | 561942.14
94 | ELEKTROTECHNINĖ DALIS. KOMERCINIŲ APSKAITOS SPINTŲ ĮRENGIMAS. PRIJUNGIMO SĄLYGŲ NR. TER22-13042* | 2382.88
95 | ELEKTROTECHNINĖ DALIS. KOMERCINIŲ APSKAITOS SPINTŲ ĮRENGIMAS. PRIJUNGIMO SĄLYGŲ NR. TER22-13055* | 2174.29
96 | ELEKTROTECHNINĖ DALIS. KOMERCINIŲ APSKAITOS SPINTŲ ĮRENGIMAS. PRIJUNGIMO SĄLYGŲ NR. TER22-72100* | 9384.05
97 | ELEKTROTECHNINĖ DALIS. KOMERCINIŲ APSKAITOS SPINTŲ ĮRENGIMAS. PRIJUNGIMO SĄLYGŲ NR. TER22-13061* | 1143.12
98 | ELEKTROTECHNINĖ DALIS. KOMERCINIŲ APSKAITOS SPINTŲ ĮRENGIMAS. PRIJUNGIMO SĄLYGŲ NR. TER22-13065* | 10000
99 | ELEKTROTECHNINĖ DALIS. KOMERCINIŲ APSKAITOS SPINTŲ ĮRENGIMAS. PRIJUNGIMO SĄLYGŲ NR. TER22-72119* | 45426.12
100 | ELEKTROTECHNINĖ DALIS. KOMERCINIŲ APSKAITOS SPINTŲ ĮRENGIMAS. PRIJUNGIMO SĄLYGŲ NR. TER22-D6957* | 9519.29
101 | ELEKTROTECHNINĖ DALIS. KOMERCINIŲ APSKAITOS SPINTŲ ĮRENGIMAS. PRIJUNGIMO SĄLYGŲ NR. TER22 72093, TER22-72097, TS22-72111, TER22-13066, TER22-72107* | AB "ESO" atlieka savo lėšomis
Vertės į pasiūlymo formą | Iš viso žiniaraščiuose (Eur be PVM): | 184793230.14
*Pastaba dėl AB „ESO“: Rangovas savo pasiūlyme turi įsivertinti eilutėje nurodytą sumą. Rangovas pasirašęs sutartį su Kelių direkcija dėl kelio rekonstravimo/remonto, turės sudaryti sutartį su AB „ESO“ dėl jiems priklausančių tinklų pertvarkymo. Kelių direkcija Rangovui už AB „ESO“ priklausančių tinklų pertvarkymą apmokės už faktiškai atliktus darbus.
Pastaba: Rangovas statybvietės išlaidose arba laisvai pasirinktoje (-ose) darbų kiekių žiniaraščių eilutėje (-ėse) turi įsivertinti pranešimų skelbimą apie statybos pradžią, taip pat turi įsivertinti pranešimų skelbimą apie Rangovo, pagrindinių sričių vadovų (statinio projekto vykdymo priežiūros vadovo, statinio statybos vadovo, statinio statybos techninio prižiūrėtojo) pasamdymą ar paskyrimą arba jų pasikeitimą ir kitus su sutarties vykdymu susijusius dokumentus (įskaitant statybos užbaigimo akto gavimą).
Žiniaraščio priedas
Vykdant valstybinės reikšmės kelių rekonstravimo/remonto darbus susidarančios medžiagos, kurios nenaudojamos projekte ir kurios gali būti panaudotos pakartotinai, turi būti gabenamos į užsakovo – VĮ Lietuvos automobilių kelių direkcijos (toliau – Kelių direkcija) nurodytą sandėliavimo vietą – Marijampolės kelių tarnyba, Gamyklų g. 12, Marijampolė. Medžiagos, kurios turi būti gabenamos į sandėliavimo vietas: 1. Metalo gaminiai (neužteršti betonu ir kt. medžiagomis (t. y. turi būti nuvalyti)): kelio ženklai, kelio ženklų atramos, apšvietimo ir kiti stulpai, apsauginiai atitvarai ir jų elementai, tiltų ir viadukų turėklai, kiti metalo gaminiai, sijos, spraustasienės, pralaidos ir kt.; 2. Betono ir gelžbetonio gaminiai (tik nepažeisti mechaniškai ir tinkami naudoti): pralaidos, trinkelės, bortai ir kt.; 3. Plastiko gaminiai (tik nepažeisti mechaniškai ir tinkami naudoti): signaliniai stulpeliai, pralaidos ir kt. Kitos, šiame sąraše nepaminėtos medžiagos, kurios gali būti panaudotos pakartotinai, gali būti gabenamos į sandėliavimo vietas tik suderinus su Kelių direkcija. Siekiant išvengti ginčų dėl medžiagų priėmimo sandėliuoti, prašome rangovų vengti atvejų, kai medžiagos tampa netinkamomis naudoti dėl jų netinkamo išardymo, t. y., medžiagos į sandėliavimo vietas turi būti pristatomos mechaniškai nepažeistos ir neužterštos. Tinkamas medžiagų pristatymas laikomas rangovo rizika ir atsakomybė tenka rangovui.
Grįžtamosios medžiagos Darbų vykdymo metu nepanaudotos frezuoto asfalto granulės, skalda, žvyras, žvyro ir skaldos mišinys, nesurištasis mineralinių medžiagų mišinys, grindinio akmenys (neužteršti gruntu) yra laikomi grįžtamosiomis medžiagomis. Jos sąmatoje turi būti nurodytos atskira (-omis) eilute (-ėmis) su minuso ženklu. Šios medžiagos lieka rangovui. Mediena (išskyrus krūmus, šakas ir kelmus) taip pat laikoma grįžtamąją medžiaga, kuri lieka rangovui. Jei mediena yra menkavertė ir skirta tik utilizavimui, sąmatoje utilizavimo išlaidos vertinamos su pliuso ženklu. Jei mediena nėra menkavertė ir gali būti parduota, sąmatoje tai vertinama su minuso ženklu. Medienos būklę ir kainą vertinasi pats rangovas savarankiškai savo rizika.
Statybinės atliekos Visos medžiagos, nepatenkančios į statybinių ir (ar) grįžtamųjų medžiagų sąrašą ir (ar) kurių neįmanoma panaudoti antrą kartą, kaip atliekos turi būti sutvarkomos rangovo pagal galiojančius aplinkos apsaugos reikalavimus (rangovas privalo įsivertinti visas su tvarkymu susijusias utilizavimo išlaidas).