## Preliminari samata
Preliminari dujotiekių projektavimo paslaugų ir statybos/rekonstravimo darbų sąmata
Objekto pavadinimas: | [5 empty] | Investicinis Nr.
Eil. Nr. | Darbų, medžiagų pavadinimas | Mato vnt. | Diametras, mm |  | Kiekis | Vieneto kaina, Eur be PVM | Suma, Eur be PVM
1 | 2 | 3 | 4 | 5 | 6 | 7 | 8
1 | Žemės darbai
1.1 | Žemės darbai (kai įšalo nėra) | m | d1 |  |  |  | 0
| Darbų sudėtis: | m | d2 |  |  |  | 0
| Tranšėjų ir duobių kasimas/užpylimas gruntu rankiniu būdu | m | dn |  |  |  | 0
Mechanizuotas tranšėjų ir duobių kasimas/užpylimas gruntu
Tranšėjos pagrindo išlyginimas, tankinimas
Naujo smėlio ar kito grunto atvežimas tranšėjos užpylimui, apsauginio sluoksnio įrengimui (įvertinant grunto kainą), apsauginio sluoksnio įrengimas
Nereikalingo grunto išvėžimas iš objekto
Kiti žemės darbai
1.2 | Žemės darbai (esant įšalui nuo 10 cm) | m | d1 |  |  |  | 0
| Darbų sudėtis: | m | d2 |  |  |  | 0
| Mechanizuotas tranšėjų ir duobių kasimas/užpylimas gruntu | m | dn |  |  |  | 0
Tranšėjos pagrindo išlyginimas, tankinimas
Naujo smėlio ar kito grunto atvežimas tranšėjos užpylimui, apsauginio sluoksnio įrengimui (įvertinant grunto kainą), apsauginio sluoksnio įrengimas
Nereikalingo grunto išvėžimas iš objekto
Kiti žemės darbai
2 | Požeminio PE dujotiekio ir fasoninių dalių montavimo darbai | m | d1 |  |  |  | 0
| Medžiagos: | m | d2 |  |  |  | 0
| Dujotiekio vamzdžiai | m | dn |  |  |  | 0
Visos fasoninės dalys (išskyrus požeminę uždaromąją armatūrą)
Darbų sudėtis:
Dujotiekio vamzdžių ir fasoninių dalių klojimas paruoštose tranšėjose/ dujotiekio vamzdžių įtraukimas į dėklus/esamus dujotiekio vamzdžius (įvėrimas)
Vamzdžių sandūrų jungimas (suvirinimas)
Vamzdynų pneumatinis bandymas su prapūtimu
Vamzdžių sujungimo siūlių kontrolė
Indikacinio - signalinio laido tiesimas, pritvirtinant prie vamzdyno (įskaitant indikacinį laidą)
Indikacinio laido varžos vientisumo patikrinimas
Apsauginės juostos tiesimas (įskaitant juostą)
Neišardomos jungties montavimas
Dujų srauto ribotuvo (gas-stop movos) montavimas
Sandūrų ir fasoninių dalių izoliavimas
Kiti montavimo darbai
3 | Požeminio PE dujotiekio su sustiprinta apsaugine danga ir fasoninių dalių montavimo darbai, dujotiekį montuojant uždaru būdu ir nenaudojant apsauginių dėklų | m | d1 |  |  |  | 0
| Medžiagos: | m | d2 |  |  |  | 0
| Dujotiekio vamzdžiai su gamykliškai įmontuota sustiprinta apsaugine danga (atstojančia apsauginį dėklą) ir gamykliškai įmontuotu indikaciniu-signaliniu laidu | m | dn |  |  |  | 0
Visos fasoninės dalys (išskyrus požeminę uždaromąją armatūrą)
Darbų sudėtis:
Dujotiekio vamzdžių montavimas uždaru būdu
Fasoninių dalių klojimas paruoštose iškasose (duobėse)
Vamzdžių ir fasoninių dalių sandūrų jungimas (suvirinimas)
Vamzdynų pneumatinis bandymas su prapūtimu
Vamzdžių sujungimo siūlių kontrolė
Indikacinio - signalinio laido prijungimas (įskaitant indikacinį laidą)
Indikacinio laido varžos vientisumo patikrinimas
Neišardomos jungties montavimas
Dujų srauto ribotuvo (gas-stop movos) montavimas
Sandūrų ir fasoninių dalių izoliavimas
Kiti montavimo darbai
4 | PL dujotiekio ir fasoninių dalių montavimo darbai (iki diš375,0 mm) | m | d1 |  |  |  | 0
| Medžiagos: | m | d2 |  |  |  | 0
| Dujotiekio vamzdžiai | m | dn |  |  |  | 0
Visos fasoninės dalys (išskyrus požeminę uždaromąją armatūrą)
Darbų sudėtis:
Dujotiekio vamzdžių ir fasoninių dalių klojimas paruoštose tranšėjose, įrengiant apsauginį sluoksnį, įrengimas ant pastato sienos
Vamzdžių sandūrų jungimas (suvirinimas)
Vamzdynų pneumatinis bandymas su prapūtimu
Vamzdžių sujungimo siūlių kontrolė
Apsauginės juostos tiesimas (įskaitant juostą)
Neišardomos jungties montavimas
Sandūrų ir fasoninių dalių izoliavimas
Apsauginės dangos (izoliacijos) patikra
Antžeminių vamzdžių paruošimas dažymui, dažymo darbai
Kiti montavimo darbai
5 | Dujotiekio demontavimas | m | d1 |  |  |  | 0
|  | m | d2 |  |  |  | 0
|  | m | dn |  |  |  | 0
6 | Dėklo montavimas
Medžiagos:
Vamzdžiai dėklams
Darbų sudėtis:
Dėklo prastūmimas, nekasant grunto (uždaru būdu)/dėklo paklojimas tranšėjoje (atviru būdu)
Futliarų galų užtaisymas
Dėklo suvirinimas sandūriniu būdu
Kiti dėklo montavimo darbai
6.1 | Dėklo montavimas uždaru būdu (įkainis pagal išorinį dėklo diametrą) | m | dn |  |  |  | 0
6.2 | Dėklo montavimas atviru būdu (įkainis pagal išorinį dėklo diametrą) | m | dn |  |  |  | 0
6.3 | Dėklo montavimas atviru būdu (įkainis pagal išorinį dėklo diametrą) kertant šilumos tiekimo tinklus ir/ar elektros kabelius ir/ar kitus inžinerinius tinklus | m | dn |  |  |  | 0
7 | Vartotojo dujų sistemos montavimas
Medžiagos(p. 7.1, 7.2, 7.3):
dujotiekio vamzdžiai, dėklai
Visos fasoninės dalys (uždaromoji armatūra, trišakiai, alkūnės, perėjimai, movos, aklės ir kita)
Darbų sudėtis (p. 7.1, 7.2, 7.3):
Dujotiekio vamzdžių, dėklų ir fasoninių dalių montavimas
Vamzdžių sandūrų sujungimas ar suvirinimas
Vamzdynų pneumatinis bandymas su prapūtimu
Vamzdžių sujungimo siūlių kontrolė
Vamzdžių paruošimas dažymui, dažymo darbai
Trasos nužymėjimas bei kiti darbai, reikalingi vartotojų dujų sistemų montavimo darbų užbaigimui
7.1 | Vartotojo dujų sistemos pastate montavimas
7.1.1 | Dujų sistemos (iki DN 65 mm) montavimas (dujotiekis iki 10 m) | vnt | - |  |  |  | 0
7.1.2 | Dujų sistemos (iki DN 65 mm) montavimas (vartotojo vidaus dujų sistemai viršijus 10 m) | m | - |  |  |  | 0
7.1.3 | Konsultacija vidaus dujotiekio įrengimo klausimais (aplankant objektą) | obj | - |  |  |  | 0
7.1.4 | Prisijungimas prie veikiančios pastato bendrojo naudojimo dujų sistemos (visi reikalingi darbai ir visos medžiagos) | vnt | - |  |  |  | 0
7.1.5 | Patalpų uždujinimo detektoriaus ir dujų atkirtos vožtuvo montavimas (visi reikalingi darbai ir visos medžiagos) | vnt | - |  |  |  | 0
7.1.6 | Dujų atkirtos vožtuvo spintelė ir jos montavimas (visi reikalingi darbai ir visos medžiagos) | vnt | - |  |  |  | 0
7.2 | PL dujotiekio (iki DN 90 mm) montavimas pastato bendrojo naudojimo patalpose (daugiabučių laiptinėse, prie pastato sienos ir pan.) (visi reikalingi darbai, įskaitant statybinių konstrukcijų kirtimą ir visos medžiagos (įskaitant vamzdžius ir visas fasonines dalis)) | m | - |  |  |  | 0
7.3 | Vartotojo lauko dujotiekio montavimas
7.3.1 | Vartotojo lauko dujotiekio montavimas (dujotiekis iki 10 m.) | obj | - |  |  |  | 0
7.3.2 | Vartotojo lauko dujotiekio montavimas (viršijus 10 m.) | m | - |  |  |  | 0
7.4 | Perėjimo PE/PL įrengimas prie pastato (visi reikalingi darbai ir medžiagos) | vnt | - |  |  |  | 0
7.5 | Požeminio dujotiekio dalies per pastato pamatą įrengimas (visi reikalingi darbai ir medžiagos) | vnt | - |  |  |  | 0
8 | Pirminis dujų paleidimas | obj | - |  |  |  | 0
Darbų sudėtis:
Požeminio dujotiekio/ vartotojo sistemos sandarumo bandymas
Prapūtimas dujomis
Reguliavimo įtaiso, apskaitos prietaisų montavimas, apskaitos prietaiso sumontavimo akto užpildymas ir pridavimas
Kiti darbai, reikalingi pirminio dujų paleidimo užbaigimui
9 | Dangų ardymas ir atstatymas
Darbų sudėtis:
Dangų ardymas ir atstatymas
Kelio/šaligatvio bortų ardymas ir atstatymas
Kiti darbai, reikalingi ardymo ir atstatymo darbų užbaigimui
9.1 | Dangų ardymas ir atstatymas (≤5 m2 ploto dangoms)
9.1.1 | asfalto dangos | m2 | dn |  |  |  | 0
9.1.2 | asfalto dangos, naudojant šaltą asfaltą atstatymui | m2 | dn |  |  |  | 0
9.1.3 | žvyro dangos | m2 | dn |  |  |  | 0
9.1.4 | šaligatvio (plytelių) | m2 | dn |  |  |  | 0
9.1.5 | trinkelių dangos atstatymas | m2 | dn |  |  |  | 0
9.1.6 | akmens grindinio | m2 | dn |  |  |  | 0
9.1.7 | vejos (visų tipų) | m2 | dn |  |  |  | 0
9.1.8 | betono dangos | m2 | dn |  |  |  | 0
9.1.9 | smulkinto/perdirbto asfalto (asfalto drožlių) | m2 | dn |  |  |  | 0
9.1.10 | skaldos | m2 | dn |  |  |  | 0
9.1.11 | dekoratyvinės skaldos | m2 | dn |  |  |  | 0
9.2 | Dangų ardymas ir atstatymas (>5 m2 ploto dangoms)
9.2.1 | asfalto dangos | m2 | dn |  |  |  | 0
9.2.2 | asfalto dangos, naudojant šaltą asfaltą atstatymui | m2 | dn |  |  |  | 0
9.2.3 | žvyro dangos | m2 | dn |  |  |  | 0
9.2.4 | šaligatvio (plytelių) | m2 | dn |  |  |  | 0
9.2.5 | trinkelių dangos atstatymas | m2 | dn |  |  |  | 0
9.2.6 | akmens grindinio | m2 | dn |  |  |  | 0
9.2.7 | vejos (visų tipų) | m2 | dn |  |  |  | 0
9.2.8 | betono dangos | m2 | dn |  |  |  | 0
9.2.9 | smulkinto/perdirbto asfalto (asfalto drožlių) | m2 | dn |  |  |  | 0
9.2.10 | skaldos | m2 | dn |  |  |  | 0
9.2.11 | dekoratyvinės skaldos | m2 | dn |  |  |  | 0
10 | Dujų slėgio reguliavimo ir apskaitos įtaisų spintelės, reguliavimo ir apskaitos įtaisų montavimo darbai (ant sklypo ribos/pastato sienos)
Darbų sudėtis:
Pakabinamos/pastatomos spintelės montavimas/keitimas
Reguliavimo įtaiso montavimas (neįtraukti reguliavimo įtaiso kainos)
Apskaitos prietaisų montavimas (neįtraukti apskaitos prietaisų kainos)
Apskaitos prietaiso sumontavimo akto užpildymas ir pridavimas
Apsauginio skydo įrengimas ant degių pastato sienų
Kiti darbai, reikalingi tinkamam užbaigimui
10.1 | Pakabinamos spintelės | vnt | - |  |  |  | 0
10.2 | Pastatomos spintelės | vnt | - |  |  |  | 0
10.3 | Spintelės keitimas | vnt | - |  |  |  | 0
11 | Dujų slėgio reguliavimo ir apskaitos įtaisų spintelės su reguliavimo įtaisais
11.1 | Dujų slėgio reguliavimo įtaiso spintelė (standartinės spalvos (spalvos kodas RAL-1015)) su reguliavimo įtaisu (≤Q50) | vnt | - |  |  |  | 0
11.2 | Dujų slėgio reguliavimo įtaiso spintelė (standartinės spalvos (spalvos kodas RAL-1015)) su reguliavimo įtaisu (Q75, Q100) | vnt | - |  |  |  | 0
11.3 | Dujų slėgio reguliavimo ir apskaitos įtaisų spintelė (standartinės spalvos (spalvos kodas RAL-1015)) su reguliavimo įtaisu (3-6 apskaitos įtaisams) | vnt | - |  |  |  | 0
11.4 | Dujų slėgio reguliavimo įtaiso spintelė (papildomų spalvų (Pirkėjo nurodyta spalva pagal spalvos kodus: RAL-7032/ RAL-9003/ RAL-1011/ RAL-7021/ RAL-6005)) su reguliavimo įtaisu | vnt | - |  |  |  | 0
11.5 | Dujų slėgio reguliavimo ir apskaitos įtaisų spintelė (papildomų spalvų (Pirkėjo nurodyta spalva pagal spalvos kodus: RAL-7032/ RAL-9003/ RAL-1011/ RAL-7021/ RAL-6005)) su reguliavimo įtaisu (1-2 apskaitos įtaisams) | vnt | - |  |  |  | 0
11.6 | Dujų slėgio reguliavimo ir apskaitos įtaisų spintelė (papildomų spalvų (Pirkėjo nurodyta spalva pagal spalvos kodus: RAL-7032/ RAL-9003/ RAL-1011/ RAL-7021/ RAL-6005)) su reguliavimo įtaisu (3-6 apskaitos įtaisams) | vnt | - |  |  |  | 0
12 | Uždaromosios požeminės armatūros montavimo darbai | vnt | dn |  |  |  | 0
Medžiagos:
Kapa, pokapis, apsauginis žiedas
Žymėjimo ženklas, stovas
Darbų sudėtis:
Čiaupo/sklendės privirinimas
Prapūtimo atvamzdžio įrengimas
Sandūrų ir fasoninių dalių izoliavimas
Sujungimo siūlių kontrolė rentgeno spinduliais
Kapos, pokapio įrengimas
Žymėjimo ženklo, stovo įrengimas
Kiti darbai, reikalingi tinkamam sumontavimui
13 | Požeminė uždaromoji armatūra | vnt | dn |  |  |  | 0
Medžiagos:
Požeminė uždaromoji armatūra MOP≤ 0,1 bar (iki diš150 mm - čiaupai, nuo diš150mm - sklendės)
Požeminė uždaromoji armatūra MOP≥0,1 bar(iki diš89 mm - čiaupai, nuo diš90 mm - sklendės)
Požeminė uždaromoji armatūra 5 bar ≤ MOP ≥ 0,1 bar (sklendės)
Požeminės uždaromosios armatūros valdymo stiebas
14 | Įsipjovimas į veikiantį dujotiekį (įpjova)
14.1 | Į požeminį PE dujotiekį, kai įpjovos darbus atlieka Rangovas (su žemės kasimo, užpylimo, visais įpjovos, izoliavimo darbais ir medžiagomis) | vnt | dn |  |  |  | 0
14.2 | Į požeminį PL dujotiekį (frezavimo būdu), kai įpjovos darbus atlieka Rangovas (su žemės kasimo, užpylimo, visais įpjovos, izoliavimo darbais ir medžiagomis) | vnt | dn |  |  |  | 0
14.3 | Į požeminį PE ar PL dujotiekį su žemės kasimo, užpylimo darbais, teikiamomis medžiagomis, kai įpjovos darbus atlieka Užsakovas | vnt | dn |  |  |  | 0
15 | Polietileninio dėklo, skirto elektorininių ryšių kabeliams, klojimas tranšėjoje | vnt | dn |  |  |  | 0
Medžiagos:
Vamzdžiai dėklams (HDPE, PP, PE) iki ø110 mm
Darbų sudėtis:
Dėklo paklojimas tranšėjoje (atviru būdu)
Dėklo galų sandarinimas
Apsauginės juostos tiesimas (įskaitant juostą)
Kiti dėklo montavimo darbai
16 | Projektavimas ir inžinerinės paslaugos
16.1 | Skirstomųjų dujotiekių (su įvadais)/dujotiekio įvado projektavimo paslaugos (statybos/rekonstravimo darbų projektas), kai dujotiekio (bendras objekto) ilgis 0 - 15,00 m. | projektui | - |  |  |  | 0
16.2 | Skirstomųjų dujotiekių (su įvadais)/dujotiekio įvado projektavimo paslaugos (statybos/rekonstravimo darbų projektas), kai dujotiekio (bendras objekto) ilgis 15,01 - 200,00 m. | projektui | - |  |  |  | 0
16.3 | Skirstomųjų dujotiekių (su įvadais)/dujotiekio įvado projektavimo paslaugos (statybos/rekonstravimo darbų projektas), kai dujotiekio (bendras objekto) ilgis 200,01 - 500,00 m. | projektui | - |  |  |  | 0
16.4 | Skirstomųjų dujotiekių (su įvadais)/dujotiekio įvado projektavimo paslaugos (statybos/rekonstravimo darbų projektas), kai dujotiekio (bendras objekto) ilgis 500,01 - 1000,00 m. | projektui | - |  |  |  | 0
16.5 | Skirstomųjų dujotiekių (su įvadais)/dujotiekio įvado projektavimo paslaugos (statybos/rekonstravimo darbų projektas), kai dujotiekio (bendras objekto) ilgis ≥1000,01 m. | m | - |  |  |  | 0
16.6 | Topografinė nuotrauka, kai dujotiekio (bendras objekto) ilgis 0 - 15,00 m. | obj | - |  |  |  | 0
16.7 | Topografinė nuotrauka, kai dujotiekio (bendras objekto) ilgis 15,01 - 100,00 m. | obj | - |  |  |  | 0
16.7 | Topografinė nuotrauka, kai dujotiekio (bendras objekto) ilgis 100,01 - 200,00 m. | obj | - |  |  |  | 0
16.8 | Topografinė nuotrauka, kai dujotiekio (bendras objekto) ilgis 200,01 -500,00 m. | obj | - |  |  |  | 0
16.9 | Topografinė nuotrauka, kai dujotiekio (bendras objekto) ilgis 500,01 -1000,00 m. | obj | - |  |  |  | 0
16.10 | Topografinė nuotrauka, kai dujotiekio (bendras objekto) ilgis ≥1000,01 m. | m | - |  |  |  | 0
16.11 | Išpildomoji geodezinė nuotrauka, kai dujotiekio (bendras objekto) ilgis 0 - 15,00 m. | obj | - |  |  |  | 0
16.12 | Išpildomoji geodezinė nuotrauka, kai dujotiekio (bendras objekto) ilgis 15,01 - 100,00 m. | obj | - |  |  |  | 0
16.12 | Išpildomoji geodezinė nuotrauka, kai dujotiekio (bendras objekto) ilgis 100,01 - 200,00 m. | obj | - |  |  |  | 0
16.13 | Išpildomoji geodezinė nuotrauka, kai dujotiekio (bendras objekto) ilgis 200,01 - 500,00 m. | obj | - |  |  |  | 0
16.14 | Išpildomoji geodezinė nuotrauka, kai dujotiekio (bendras objekto) ilgis 500,01 - 1000,00 m. | obj | - |  |  |  | 0
16.15 | Išpildomoji geodezinė nuotrauka, kai dujotiekio (bendras objekto) ilgis ≥1000,01 m. | m | - |  |  |  | 0
16.16 | Vartotojo dujų sistemos projektavimo paslaugos (požeminio dujotiekio/vidaus dujų sistemos daliai) | projektui | - |  |  |  | 0
16.17 | Trasos nužymėjimas | obj | - |  |  |  | 0
17 | Kitos statinio išlaidos
17.1 | Mokestis už telekomunikacijų trasų rodymą **** | obj | - |  |  |  | 0
17.2 | Elektros įvadinių apskaitos, skirstomųjų spintų įžeminimo tikrinimo ir grandinių izoliacijos varžos matavimo protokolai (dujinio katilo pridavimui) | vnt | - |  |  |  | 0
17.3 | Dūmtraukių ir vėdinimo sistemos patikra ir patikros akto paruošimas | vnt | - |  |  |  | 0
17.4 | Mokestis už dangų pagrindų laboratorinę kontrolę ** | obj | - |  |  |  | 0
17.5 | Kelių ženklų pastatymas | obj | - |  |  |  | 0
17.6 | Statybinio laužo išvežimas *** | t | - |  |  |  | 0
| Iš viso, Eur be PVM | [5 empty] | 0
Užsakymo pateikimo data:
Paslaugų ir/ar Darbų atlikimo data:
| Sudarė: |  |  |  | Priėmė:
| __________________ |  |  |  | _______________
| (vardas, pavardė) |  |  |  | (vardas, pavardė)
| __________________ |  |  |  | _______________
| (parašas) |  |  |  | (parašas)
| __________________ |  |  |  | _______________
| (data) |  |  |  | (data)