## Sheet1
DARBŲ KIEKIŲ ŽINIARAŠTIS
Sudaryta pagal 2018.03 kainas
Statinių grupė 80 Kultūros paskirties pastato T. Kosciuškos g. 4 ir maitinimo paskirties pastato Maironio g. 7, Druskininkuose rekonstravimas
Statinys 2 Lauko inžineriniai tinklai
Žiniaraštis 4 IŠORĖS ELEKTROS TINKLAI
|  |  | Suma žiniaraščiui |  | 171641.0652 | EUR
Sąm. | Darbo | Darbų ir išlaidų | Mato | Kiekis | Kaina | Eur
eil. | kodas | aprašymai | vnt |  | Vieneto kaina | Iš viso
1
1 | N1-422 | Tranšėjų 1m gylio 1-2 kabeliams kasimas 0,25m3 talpos kaušu ekskavatoriais I-II grupės grunte k9=1.15 | km | 1.2 | 562.6 | 675.12
2 | N1-425 | Tranšėjų 1m gylio 1-2 kabeliams užpylimas buldozeriais 59 kW(80AJ) I-II grupės grunte iš sankasos k9=1.15 | km | 1.2 | 174.17 | 209
3 | N1-428 | Tranšėjų kasimas rankiniu būdu 1-2 kabeliams I-II grupės grunte iki 1m gylio k9=1.15 | km | 1.41 | 3918.25 | 5524.73
4 | N1-431 | Tranšėjų užpylimas rankiniu būdu 1-2 kabeliams I-II grupės grunte k9=1.15 | km | 1.41 | 1534.34 | 2163.42
5 | N21P-0116 | Kabelių apsaugos plastikinių gofruotų vamzdžių klojimas tranšėjose , kai vamzdžio išorinis skersmuo daugiau 32 mm iki 63 mm | 100m | 9 | 176.28 | 1586.52
6 | 1035-61 | PE gofruoti kabelių apsaugos vamzdžiai (su movomis) 50/41mm | m | 900 | 0.85 | 765
7 | N21P-0117 | Kabelių apsaugos plastikinių lygių vamzdžių klojimas tranšėjose , kai vamzdžio išorinis skersmuo daugiau 32 mm iki 63 mm | 100m | 18 | 176.28 | 3173.04
8 | 1035-81 | HDPE kabelių apsaugos vamzdžiai d-50 | m | 1800 | 1.05 | 1890
9 | N21P-0117 | Kabelių apsaugos plastikinių lygių vamzdžių klojimas tranšėjose , kai vamzdžio išorinis skersmuo daugiau 63 mm iki 75 mm | 100m | 8.1 | 176.28 | 1427.87
10 | 1035-83 | HDPE kabelių apsaugos vamzdžiai d-75 | m | 810 | 1.48 | 1198.8
11 | N21P-0117 | Kabelių apsaugos plastikinių lygių vamzdžių klojimas tranšėjose , kai vamzdžio išorinis skersmuo daugiau 75 mm | 100m | 6.95 | 176.28 | 1225.15
12 | 1035-85 | HDPE kabelių apsaugos vamzdžiai d-160 | m | 695 | 3.26 | 2265.7
13 | N21P-0118 | Kabelių įtraukimas į paklotus vamzdžius tranšėjose | 100m | 16.1 | 241.07 | 3881.23
14 | N21-2 | Kabelio tiesimas paruoštose tranšėjose k9=1.15 | 100m | 14.47 | 126.27 | 1827.13
15 | 3550-20 | Aliuminiai kabeliai 4x16 | m | 1277 | 1.16 | 1481.32
16 | 3550-41 | Aliuminiai kabeliai 5x25 | m | 120 | 2.63 | 315.6
17 | 3557-6 | Aliuminiai kabeliai 4x240 | m | 630 | 10.5 | 6615
18 | 3557-9 | Variniai kabeliai 4x240 | m | 65 | 88.2 | 5733
19 | 3498-38 | Variniai kabeliai 3x1.5 | m | 900 | 0.61 | 549
20 | 3498-102 | Variniai kabeliai 5x1.5 | m | 65 | 1 | 65
21 | N21-6-1 | Signalinės juostos paklojimas tranšėjoje virš pakloto kabelio k9=1.15 | km | 1.447 | 123.76 | 179.08
22 | N7P-0104 | Gelžbetoninų taurės tipo pamatų atramoms montavimas, kai bloko masė iki 1,0 t | vnt. | 35 | 16.08 | 562.8
23 | 88001003 | Betono padas atramai | vnt | 35 | 52.5 | 1837.5
24 | N33-94 | Metalinių atramų, kurių masė iki 1 t, pastatymas k9=1.15 | vnt | 35 | 46.38 | 1623.3
25 | 88001001 | Apšvietimo atrama H-5 m | vnt | 27 | 257.25 | 6945.75
26 | 88004001 | Apšvietimo atrama H-9 m | vnt | 5 | 384.3 | 1921.5
27 | 88004002 | Apšvietimo atrama H-6 m | vnt | 3 | 384.3 | 1152.9
28 | N21-342 | Išorės apšvietimo šviestuvų su LED lempomis montavimas | vnt | 35 | 15.16 | 530.6
29 | 88001002 | LED šviestuvas | vnt | 35 | 945 | 33075
30 | N21-353 | Prožektorių su LED lempomis montavimas, tvirtinant prie kronšteinų ant atramų | 100vnt | 0.18 | 39755.04 | 7155.91
31 | N51-163 | Skydelio su automatiniu jungikliu montavimas atramoje | vnt | 35 | 9.35 | 327.25
32 | 88001005 | Skydelis atramoje su vienu automatiniu jungikliu | vnt | 35 | 15.75 | 551.25
33 | D1-374-2 | Kabelio izoliacijos varžos matavimas | vnt. | 35 | 9.6 | 336
34 | N33-66 | Įžeminimo kontūro įrengimas iš vieno elektrodo iki 5 m ilgio su horizontalia įžeminimo šyna iki 1m ilgio | kompl. | 35 | 16.72 | 585.2
35 | N21-260-1 | Įžeminimo laidininkų klojimas tranšėjoje | 100m | 1.4 | 215.63 | 301.88
36 | 88001010 | Cinkuota juost 40x4 mm | m | 140 | 1.69 | 236.6
37 | 88001011 | Cinkuotas elektrodas įžeminimui sk.17,2 mm, 3 m | vnt | 35 | 23.1 | 808.5
38 | R33-98 | Įžeminimo kontūro varžos matavimas | vnt | 35 | 16.9 | 591.5
39 | N33-98 | Esamų atramų demontavimas k9=1.15 | vnt | 8 | 32.24 | 257.92
40 | N21-394 | Skydo demontavimas | vnt. | 1 | 47.68 | 47.68
41 | N21-395 | Skydo įrengimas | vnt. | 1 | 487.76 | 487.76
42 | D1-2 | Dyzelinis generatorius 600 kW | vnt | 1 | 38301.33 | 38301.33
43 | R27P-3-3 | Gerbūvio atstatymas k9=1.15 | kompl. | 1 | 1463.28 | 1463.28
|  | Skyriuje 1 |  |  |  | 141852.12
|  | žiniaraštyje 4 |  |  |  | 141852.12
|  | Pridėtinės vertės mokestis 21.00% |  |  |  | 29788.9452
|  | Iš viso žiniaraštyje 4 |  |  |  | 171641.0652
Sudarė: Vilma Stasiulienė, atest. Nr. 25999
(Pavardė)