## Sheet1
DARBŲ KIEKIŲ ŽINIARAŠTIS
Sudaryta pagal 2018.03 kainas
Statinių grupė 80 Kultūros paskirties pastato T. Kosciuškos g. 4 ir maitinimo paskirties pastato Maironio g. 7, Druskininkuose rekonstravimas
Statinys 3 Sklypo planas
Žiniaraštis 1 Sklypo tvarkymo darbai
Suma žiniaraščiui EUR
Sąm. | Darbo | Darbų ir išlaidų | Mato | Kiekis | Kaina | Eur
eil. | kodas | aprašymai | vnt |  | Vieneto kaina | Iš viso
| 1 | Ardymo darbai
1 | MN8-192 | Esamos dangos ardymas | 100 m2 | 42.06 | 2500 | 105150
2 | R23-65 | Statybinių šiukšlių išvežimas 10 km atstumu automobiliais-savivarčiais, pakraunant ekskavatoriais 0,25 m3 talpos kaušais | t | 740 | 16 | 11840
3 | R23-66 | Transportuojant statybines šiukšles už kiekvieną papildomą kilometrą pridėti (K4=10) | t | 740 | 4 | 2960
|  | Skyriuje 1 |  |  |  | 119950
| 2 | Žemės darbai
1 | N1-94 | I grupės grunto kasimas ir perstūmimas iki 10m atstumu 55 kw(75aj) galingumo buldozeriais | t.m3 | 3.504 | 800 | 2803.2
2 | N1-72 | II grupės grunto kasimas 0.4m3 kaušo talpos ekskavatoriais, pakraunant į autosavivarčius (S10=1,15) k9=1.15 | t.m3 | 8.76 | 1500 | 13140
3 | T1-54 | 2 grupės grunto transportavimas 6t a/savivarčiais 1 km atstumu pakraunant 0.4m3 kaušo talpos ekskavatoriumi | 100 m3 | 87.6 | 450 | 39420
4 | T1-60 | Transportuojant 1-2 grupės gruntą gerais keliais 6t a/savivarčiais už kiekvieną papildomą kilometrą pridėti (K4=15) | 100 m3 | 87.6 | 300 | 26280
|  | Skyriuje 2 |  |  |  | 81643.2
| 3 | Dangų įrengimas
1 | K16-1 | Apsauginio šalčiui atsparaus pagrindo sluoksnio įrengimas iš gamtinio smėlio | m3 | 617.1 | 18 | 11107.8
2 | K16-105 | Viensluoksnio 25 cm storio pagrindo įrengimas iš dolomitinės skaldos | 100 m2 | 20.57 | 1250 | 25712.5
3 | N57P-3502 | Šaligatvio pasluoksnio įrengimas iš akmenų atsijų 3cm storio sluoksniu (S10=1,15) k9=1.15 | 100m2 | 20.57 | 220 | 4525.4
4 | N57P-3240 | Grindinio įrengimas iš betono trinkelių mechanizuotu būdu, užpilant siūles , užpilant siūles akmens atsijomis (S9=1,0425; S10=1,15) k8=1.04,k9=1.15 | 100m2 | 20.57 | 2100 | 43197
5 | K16-1 | Apsauginio šalčiui atsparaus pagrindo sluoksnio įrengimas iš gamtinio smėlio | m3 | 1875.6 | 18 | 33760.8
6 | K16-105 | Viensluoksnio 15 cm storio pagrindo įrengimas iš dolomitinės skaldos | 100 m2 | 62.52 | 850 | 53142
7 | N57P-3502 | Šaligatvio pasluoksnio įrengimas iš akmenų atsijų 3cm storio sluoksniu (S10=1,15) k9=1.15 | 100m2 | 62.52 | 220 | 13754.4
8 | N57P-3240 | Grindinio įrengimas iš betono trinkelių mechanizuotu būdu, užpilant siūles , užpilant siūles akmens atsijomis (S9=1,0425; S10=1,15) k8=1.04,k9=1.15 | 100m2 | 62.52 | 2100 | 131292
9 | F11-3-3 | Metalo juostelių įrengimas dangoje | 100 m2 | 0.51 | 450 | 229.5
10 | K16-1 | Apsauginio šalčiui atsparaus pagrindo sluoksnio įrengimas iš gamtinio smėlio | m3 | 520.5 | 18 | 9369
11 | K16-105 | Viensluoksnio 15 cm storio pagrindo įrengimas iš dolomitinės skaldos | 100 m2 | 17.35 | 850 | 14747.5
12 | N57P-3502 | Šaligatvio pasluoksnio įrengimas iš akmenų atsijų 3cm storio sluoksniu (S10=1,15) k9=1.15 | 100m2 | 17.35 | 220 | 3817
13 | N57P-3240 | Grindinio įrengimas iš betono trinkelių mechanizuotu būdu, užpilant siūles , užpilant siūles akmens atsijomis (S9=1,0425; S10=1,15) k8=1.04,k9=1.15 | 100m2 | 17.35 | 2100 | 36435
14 | N5P-0704 | Gręžinių pamatams armavimas ir betonavimas | m3 | 1.1 | 700 | 770
15 | F10-2-1 | Medinių konstrukcijų (karkaso, gegnių, sijų ir pan.) įrengimas | m3 | 1.3 | 670 | 871
16 | N11P-1102 | Terasinių grindų dangų įrengimas ant įrengtų sijų | m2 | 220 | 95 | 20900
17 | F11-2-2 | Skaldos (žvyro) pasluoksnis | m3 | 27 | 35 | 945
18 | N27P-66 | Geotekstilės paklojimas | 100m2 | 2 | 320 | 640
19 | F11-2-1 | Smėlio pasluoksnis | m3 | 29 | 18 | 522
20 | F11-12-5 | Betoninių dekoratyvinių laiptų pakopų įrengimas su plieno juostom | 100 m2 | 1.95 | 2500 | 4875
21 | N10-168 | Porankių laiptų turėklams įrengimas. | m | 27 | 60 | 1620
22 | N27-114-1 | Betoninių bordiūrų ant betoninio pagrindo įrengimas (S10=1,15) k9=1.15 | 100m | 0.23 | 1900 | 437
23 | F11-12-5 | Betoninių dekoratyvinių laiptų pakopų įrengimas | 100 m2 | 1.95 | 0 | 0
24 | F11-12-1 | Betoninių laiptų įrengimas | 100 m2 | 0.16 | 18400 | 2944
25 | F11-12-5 | Betoninių dekoratyvinių laiptų pakopų įrengimas | 100 m2 | 0.28 | 18400 | 5152
26 | MN8-209 | Plieninių suvirintų turėklų įrengimas | t | 1.6 | 2800 | 4480
27 | F27-15-1 | Betono trinkelių grindinio pritaikymas neregiams | 100 m2 | 0.9 | 2600 | 2340
28 | F27-1-2 | Betoninių bordiūrų (180x300 mm) įrengimas ant betono pagrindo | 100 m | 2.9 | 1900 | 5510
29 | F27-1-3 | Betoninių bordiūrų (80x200 mm) įrengimas ant betono pagrindo | 100 m | 17.8 | 1400 | 24920
|  | Skyriuje 3 |  |  |  | 458015.9
| 4 | Mažoji architektūra
1 | K24-7 | Suolo su atlošais įrengimas (S10=1,15) k9=1.15 | vnt | 15 | 60 | 900
3 | K24-7 | Suolo be atlošo įrengimas (S10=1,15) k9=1.15 | vnt | 14 | 60 | 840
5 | K24-7 | Suolo aplink medžius įrengimas (S10=1,15) k9=1.15 | vnt | 2 | 60 | 120
7 | K24-27 | Šiukšlių dėžės įrengimas (S10=1,15) k9=1.15 | vnt | 17 | 20 | 340
9 | N57P-5141 | Stovų dviračiams statyti montavimas | vnt | 14 | 145.2 | 2032.8
11 | CALC1-1 | Fontano purkštukų įrengimas grindinyje (10 purkštukų) | vnt | 1 | 11730 | 11730
12 | R23-9 | Vėliavų laikiklių pritvirtinimas prie mūrinių arba betoninių paviršių | vnt | 3 | 120 | 360
|  | Skyriuje 4 |  |  |  | 16322.8
| 5 | Apželdinimas
1 | R16-115 | Vejos mažų plotų atnaujinimas, papildant 10 cm augalinio grunto sluoksniu (S10=1,15) k9=1.15 | 100 m2 | 14.69 | 500 | 7345
2 | KP1.1-5 | Susikaupusio grunto pašalinimas ir vejos atstatymas | 100m2 | 89.93 | 400 | 35972
3 | N48-286 | Medžių ir krūmų su žemės gumulu 1x1x0,6m sodinimas (S10=1,15) k9=1.15 | 10 vnt | 2 | 1500 | 3000
|  | Skyriuje 5 |  |  |  | 46317
| 6 | Kiti elementai
1 | N27-258 | Kelio dalies žymėjimas (S10=1,15) k9=1.15 |  | 0.26 | 10.5 | 2.73
2 | N57P-6112 | Kelio dangos ženklinimas dažais su stiklo rutuliukais rankiniu būdu, naudojant trafaretus, kai linijos, ženklo plotas 1 m2 (S10=1,15) k9=1.15 | m2 | 2 | 10 | 20
3 | N57P-5133 | Parkavimo ribotuvų montavimas iš 1,2 m ilgio elementų (elementas) (S10=1,15) k9=1.15 | vnt | 31 | 37 | 1147
4 | N20-510 | Įvairių tipų plieninių štampuotų žaliuzių grotelių montavimas (S9=1,017) k8=1.02 | m2 | 44 | 75 | 3300
|  | Skyriuje 6 |  |  |  | 4469.73
| 7 | Pusiau požeminiai konteineriai
1 | N23P-0308 | Požeminių konteineirų pastatymas įrengiant aikšteles (surenkamos g/b konstrukcijos-) | m3 | 15 | 500 | 7500
|  | Skyriuje 7 |  |  |  | 7500
|  | žiniaraštyje 1 |  |  |  | 734218.63
|  | Pridėtinės vertės mokestis 21.00% |  |  |  | 154185.9123
|  | Iš viso žiniaraštyje 1 |  |  |  | 888404.5423
Sudarė: Vilma Stasiulienė, atest. Nr. 25999
(Pavardė)