## DKŽ_1
Magistralinio kelio A15 Vilnius-Lyda 45,44 km esančios sankryžos rekonstravimas į žiedinę
DARBŲ KIEKIŲ ŽINIARAŠTIS NR. 1 – SUSISIEKIMO DALIS
Skyrius | Eilės Nr. | Darbo pavadinimas, aprašymas | Mato vnt. | Kiekis | Vieneto kaina, Eur be PVM (pildo Tiekėjas) | Iš viso, Eur be PVM
1. Paruošiamieji darbai | 1.1 | Kelio ašinės linijos ir kelio juostos nužymėjimas trasoje | km | 0.56 | 700 | 392
1. Paruošiamieji darbai | 1.2 | Krūmų ir smulkaus miško pjovimas krūmapjove, kai krūmai reti k9=1.15 | ha | 0.0031 | 5692.5 | 17.65
1. Paruošiamieji darbai | 1.3 | Nupjautų krūmų ir smulkaus miško sugrėbimas, kai krūmai reti k9=1.15 | ha | 0.0031 | 5692.5 | 17.65
1. Paruošiamieji darbai | 1.4 | Šakų, nupjautų krūmų ir smulkaus miško smulkinimas šakų smulkintuvu. Pakrovimas į autosavivarčius ir išvežimas rangovo pasirinktu astumu utilizavimui | m3 | 0.25 | 40.25 | 10.06
1. Paruošiamieji darbai | 1.5 | Asfaltbetonio dangos nufrezavimas freza su automatiniu aukščio reguliavimu (h-16-32 cm) k1=3.00,k2=3.00,k3=3.000 | m2 | 1620 | 6.26 | 10141.2
1. Paruošiamieji darbai | 1.6 | Asfaltbetonio dangos nufrezavimas freza su automatiniu aukščio reguliavimu (h-8-16 cm) k1=1.50,k2=1.50 | m2 | 3814 | 3.43 | 13082.02
1. Paruošiamieji darbai | 1.7 | Asfaltbetonio dangos nufrezavimas freza su automatiniu aukščio reguliavimu (h<8 cm) | m2 | 223 | 3.15 | 702.45
1. Paruošiamieji darbai | 1.8 | Grįžtamosios medžiagos (nufrezuotas asfaltas), įkainis 5,99 Eur/t (sąmatoje įvertinamas su minuso ženklu) | t | 1954 | -5.99 | -11704.46
1. Paruošiamieji darbai | 1.9 | Nufrezuoto asfalto išvežimas į laikiną rangovo sandėliavimo aikštelę | t | 413 | 2.49 | 1028.37
1. Paruošiamieji darbai | 1.10 | Betoninių monolitinių konstrukcijų išardymas (bordiūrų, trinkelių ir kitų betoninių elementų) k8=1.09 | m3 | 62.5 | 29.42 | 1838.75
1. Paruošiamieji darbai | 1.11 | Suolo išardymas k1=0.50,k2=0.50,k3=0.000 | vnt. | 1 | 19.67 | 19.67
1. Paruošiamieji darbai | 1.12 | Išardytų betoninių gaminių ir suoliuko išvežimas automobiliais-savivarčiais, pakraunant mechanizuotai (žiūrėti žiniaraščio priedą dėl išvežimo) | t | 137.5 | 21.75 | 2990.63
1. Paruošiamieji darbai | 1.13 | Signalinių stulpelių išardymas, kai stulpeliai plastikiniai k1=0.50,k2=0.50,k3=0.000,k9=1.15 | vnt. | 39 | 3.57 | 139.23
1. Paruošiamieji darbai | 1.14 | Lanksčių signalinių plastikinių stulpelių išardymas k1=0.50,k2=0.50,k3=0.000,k9=1.15 | vnt. | 4 | 3.57 | 14.28
1. Paruošiamieji darbai | 1.15 | Išardytų signalinių stulpelių išvežimas automobiliais-savivarčiais, pakraunant rankiniu būdu (žiūrėti žiniaraščio priedą dėl išvežimo) | t | 0.235 | 21.75 | 5.11
1. Paruošiamieji darbai | 1.16 | Kelio ženklų demontavimas nuo esamų konstrukcijų (nuo vienstiebių atramų) k1=0.60,k2=0.70,k3=0.000 | vnt. | 3 | 5.41 | 16.23
1. Paruošiamieji darbai | 1.17 | Kelio ženklų su metalinėmis atramomis demontavimas (stiebų skaičius atramoje 1 vnt) | vnt. | 22 | 18.75 | 412.5
1. Paruošiamieji darbai | 1.18 | Kelio ženklų demontavimas nuo esamų konstrukcijų (nuo dvistiebių atramų) k1=0.60,k2=0.70,k3=0.000 | vnt. | 2 | 9.09 | 18.18
1. Paruošiamieji darbai | 1.19 | Kelio ženklų su metalinėmis atramomis demontavimas (stiebų skaičius atramoje 2 vnt) | vnt. | 4 | 35.77 | 143.08
1. Paruošiamieji darbai | 1.20 | Kelio ženklų demontavimas nuo esamų konstrukcijų (nuo tristiebių atramų) k1=0.60,k2=0.70,k3=0.000 | vnt. | 1 | 18.17 | 18.17
1. Paruošiamieji darbai | 1.21 | Kelio ženklų su metalinėmis atramomis demontavimas (stiebų skaičius atramoje 3 vnt) | vnt. | 1 | 58.19 | 58.19
1. Paruošiamieji darbai | 1.22 | Kelio ženklų demontavimas nuo esamų konstrukcijų (nuo keturstiebių atramų) k1=0.60,k2=0.70,k3=0.000 | vnt. | 11 | 27.26 | 299.86
1. Paruošiamieji darbai | 1.23 | Kelio ženklų su metalinėmis atramomis demontavimas (stiebų skaičius atramoje 4 vnt) | vnt. | 5 | 80.62 | 403.1
1. Paruošiamieji darbai | 1.24 | Išardytų kelio ženklų išvežimas automobiliais-savivarčiais, pakraunant mechanizuotai (žiūrėti žiniaraščio priedą dėl išvežimo) | t | 0.775 | 21.75 | 16.86
1. Paruošiamieji darbai | 1.25 | Išardytų kelio ženklų išvežimas automobiliais-savivarčiais, pakraunant rankiniu būdu (žiūrėti žiniaraščio priedą dėl išvežimo) | t | 0.82 | 21.75 | 17.84
1. Paruošiamieji darbai | 1.26 | Kelio dangos ženklinimo (polimerine medžiaga) nuvalymas k8=1.17 | m2 | 260 | 18.15 | 4719 | Iš viso skyriuje 1, Eur be PVM | 24817.62
2. Žemės sankasa | 2.1 | Grunto kasimas 0,4 m3 kaušo talpos ekskavatoriais, pakraunant gruntą į autosavivarčius , kai gruntas I grupės (dirvožemio) k9=1.15 | m3 | 330 | 3 | 990
2. Žemės sankasa | 2.2 | Iškasto grunto transportavimas 8,5 t autosavivarčiais, pakraunant 0,4 m3 kaušo talpos ekskavatoriumi (dirvožemio, transportavimas rangovo pasirinktu atstumu į laikiną rangovo sandėliavimo aikštelę) | m3 | 330 | 3.83 | 1263.9
2. Žemės sankasa | 2.3 | Darbai sąvartoje, atvežant gruntą autosavivarčiais, kai gruntas I grupės (dirvožemio) k9=1.15 | m3 | 330 | 0.68 | 224.4
2. Žemės sankasa | 2.4 | Grunto kasimas 79 kW (108 AG) galios buldozeriais, perstumiant gruntą (atstumas 50 m , gruntas II grupės)(į pylimus) k9=1.15 | m3 | 1005 | 1.87 | 1879.35
2. Žemės sankasa | 2.5 | Supilto grunto tankinimas savaeigiais volais,kai volo masė 25t, praėjimų skaičius viena vėže 9 kartai k9=1.15 | m3 | 1005 | 1.55 | 1557.75
2. Žemės sankasa | 2.6 | Grunto kasimas 79 kW (108 AG) galios buldozeriais, perstumiant gruntą (atstumas 50 m , gruntas II grupės)(paruošiant išvežti) k9=1.15 | m3 | 3410 | 0.9 | 3069
2. Žemės sankasa | 2.7 | Grunto kasimas 0,65 m3 kaušo talpos ekskavatoriais, pakraunant gruntą į autosavivarčius, kai gruntas II grupės k9=1.15 | m3 | 3410 | 2.5 | 8525
2. Žemės sankasa | 2.8 | Iškasto grunto transportavimas 8,5 t autosavivarčiais, pakraunant 0,65 m3 kaušo talpos ekskavatoriumi (gruntas II grupės, transportavimo atstumas 4 km, į išlykį) | m3 | 3410 | 2.87 | 9786.7
2. Žemės sankasa | 2.9 | Darbai sąvartoje, atvežant gruntą autosavivarčiais, kai gruntas II grupės k9=1.15 | m3 | 3410 | 0.65 | 2216.5
2. Žemės sankasa | 2.10 | Iškasų arba pylimų paviršių planiravimas autogreideriu (žemės sankasos) k9=1.15 | m2 | 7874 | 0.22 | 1732.28
2. Žemės sankasa | 2.11 | Supilto grunto tankinimas savaeigiais volais,kai volo masė 25t, praėjimų skaičius viena vėže 9 kartai k9=1.15 | m3 | 2363 | 1.55 | 3662.65
2. Žemės sankasa | 2.12 | Iškasų arba pylimų šlaitų planiravimas autogreideriais (gruntas II grupės) k9=1.15 | m2 | 3580 | 0.26 | 930.8
2. Žemės sankasa | 2.13 | Griovio dugno ir šlaitų planiravimas rankiniu būdu (gruntas II grupės) k9=1.15 | m2 | 186 | 0.34 | 63.24
2. Žemės sankasa | 2.14 | Centrinės saugumo salelės planiravimas autogreideriais (gruntas II grupės, centrinės saugumo salelės) k9=1.15 | m2 | 500 | 0.26 | 130
2. Žemės sankasa | 2.15 | Centrinės saugumo salelės planiravimas rankiniu būdu ( gruntas II grupės) k9=1.15 | m2 | 28 | 0.34 | 9.52
2. Žemės sankasa | 2.16 | Pažeistų pakelės plotų planiravimas autogreideriais (gruntas II grupės) k9=1.15 | m2 | 1686 | 0.26 | 438.36
2. Žemės sankasa | 2.17 | Grunto kasimas 0,65 m3 kaušo talpos ekskavatoriais, pakraunant gruntą į autosavivarčius, (dirvožemio) k9=1.15 | m3 | 330 | 1.24 | 409.2
2. Žemės sankasa | 2.18 | Iškasto grunto transportavimas 8,5 t autosavivarčiais, pakraunant 0,65 m3 kaušo talpos ekskavatoriumi (dirvožemio, rangovo pasirinktu atstumu, šlaitų, saugumo salelės tvirtinimui) | m3 | 280 | 2.25 | 630
2. Žemės sankasa | 2.19 | Iškasto grunto transportavimas 8,5 t autosavivarčiais, pakraunant 0,65 m3 kaušo talpos ekskavatoriumi (dirvožemio, rangovo pasirinktu atstumu, saugumo salelės) | m3 | 50 | 2.25 | 112.5
2. Žemės sankasa | 2.20 | Šlaitų tvirtinimas augaliniu gruntu, paskleidžiant gruntą ekskavatoriumi (sluoksnio storis 10.00 cm) k9=1.15 | m2 | 2580 | 1.28 | 3302.4
2. Žemės sankasa | 2.21 | Šlaitų apsėjimas daugiametėmis žolėmis mechanizuotai k9=1.15 | m2 | 2580 | 0.25 | 645
2. Žemės sankasa | 2.22 | Šlaitų tvirtinimas augaliniu gruntu, paskleidžiant gruntą rankiniu būdu (sluoksnis 10 cm , nekasant griovelių) k9=1.15 | m2 | 186 | 1.7 | 316.2
2. Žemės sankasa | 2.23 | Šlaitų apsėjimas daugiametėmis žolėmis rankiniu būdu k9=1.15 | m2 | 186 | 0.25 | 46.5
2. Žemės sankasa | 2.24 | Centrinės saugumo salelės tvirtinimas augaliniu gruntu, paskleidžiant gruntą ekskavatoriumi (sluoksnio storis 10.00 cm) k9=1.15 | m2 | 528 | 1.28 | 675.84
2. Žemės sankasa | 2.25 | Centrinės saugumo salelės apsėjimas daugiametėmis žolėmis mechanizuotai k9=1.15 | m2 | 528 | 0.25 | 132
2. Žemės sankasa | 2.26 | Šlaitų tvirtinimas augaliniu gruntu, paskleidžiant gruntą ekskavatoriumi (sluoksnio storis 10.00 cm)(įvertinant dirvožemio kainą) k9=1.15 | m2 | 1020 | 2.65 | 2703
2. Žemės sankasa | 2.27 | Šlaitų apsėjimas daugiametėmis žolėmis mechanizuotai k9=1.15 | m2 | 1020 | 0.25 | 255
2. Žemės sankasa | 2.28 | Pažeistų pakelės plotų tvirtinimas augaliniu gruntu, paskleidžiant gruntą ekskavatoriumi (sluoksnio storis 10.00 cm)(įvertinant dirvožemio kainą) k9=1.15 | m2 | 1686 | 2.03 | 3422.58
2. Žemės sankasa | 2.29 | Pažeistų pakelės plotų apsėjimas daugiametėmis žolėmis mechanizuotai k9=1.15 | m2 | 1686 | 0.25 | 421.5
2. Žemės darbai | 2.30 | Griovių šlaitų ir dugnų tvirtinimas skalda (h-0,10 m, 22/32, įplūktu į gruntą) k9=1.15 | m3 | 12 | 81.76 | 981.12
2. Žemės darbai | 2.31 | Šlaitų tvirtinimas neaustine geotekstile (įvertinant smeiges - 597 vnt.) k9=1.15 | m2 | 285 | 7.2 | 2052 | Iš viso skyriuje 2, Eur be PVM | 52584.29
3. Vandens nuleidimas. Pralaidos | 3.1 | Grunto kasimas 0,65 m3 kaušo talpos ekskavatoriais, pakraunant gruntą į autosavivarčius, kai gruntas II grupės (pralaidai - 151,23m³, antgaliams - 17,12m³) k9=1.15 | m3 | 168.4 | 2.17 | 365.43
3. Vandens nuleidimas. Pralaidos | 3.2 | Iškasto grunto transportavimas 8,5 t autosavivarčiais, pakraunant 0,65 m3 kaušo talpos ekskavatoriumi (gruntas II grupės, transportavimo atstumas 4 km, į išlykį) | m3 | 168.4 | 3.28 | 552.35
3. Vandens nuleidimas. Pralaidos | 3.3 | Darbai sąvartoje, atvežant gruntą autosavivarčiais, kai gruntas II grupės k9=1.15 | m3 | 168.4 | 0.57 | 95.99
3. Vandens nuleidimas. Pralaidos | 3.4 | Grunto kasimas 0,65 m3 kaušo talpos ekskavatoriais, suverčiant gruntą į sankasą , kai gruntas II grupės (pralaidai - 187,44m³, antgaliams - 74,88m³) k9=1.15 | m3 | 262.32 | 3.56 | 933.86
3. Vandens nuleidimas. Pralaidos | 3.5 | Pagrindų iš biriųjų medžiagų pralaidoms įrengimas (smėlio)(pralaidai - 15,62m³, antgaliui - 4,08m³) k8=1.03,k9=1.15 | m3 | 19.7 | 34.68 | 683.2
3. Vandens nuleidimas. Pralaidos | 3.6 | Apsauginių šalčiui atsparių kelio pagrindo sluoksnių įrengimas, naudojant savaeigius plentvolius, kai pagrindas smėlio, autogreiderio galia 96 kW (130 AG)(antgaliams) k9=1.15 | m3 | 57.6 | 23.88 | 1375.49
3. Vandens nuleidimas. Pralaidos | 3.7 | Metalinių pralaidų Ø 1,0 m montavimas (įvertinant apkabas - 18 vnt.) k9=1.15 | m | 71 | 425.49 | 30209.79
3. Vandens nuleidimas. Pralaidos | 3.8 | Pralaidų konstrukcijų uždengimas geotekstile (pralaidai - 546,70m², apkabai - 22,68m², prizmei - 182,4m²) k9=1.15 | m2 | 751.8 | 1.77 | 1330.69
3. Vandens nuleidimas. Pralaidos | 3.9 | Geomembranos klojimas pralaidos konstrukcijoje k9=1.15 | m2 | 59.2 | 11.05 | 654.16
3. Vandens nuleidimas. Pralaidos | 3.10 | Vamzdynų pirminis (apsauginis) užpylimas ekskavatoriumi, sutankinant gruntą (pralaidai - 187,44m³, antgaliams - 74,88m³, vietiniu gruntu) k9=1.15 | m3 | 262.32 | 2.37 | 621.7
3. Vandens nuleidimas. Pralaidos | 3.11 | Skaldos pagrindo įrengimas (h-10 cm, 22/32, ties įtekamuoju 20,64m³ ir ištekamuoju 16,08m³, antgaliais) k9=1.15 | m3 | 36.72 | 81.76 | 3002.23
3. Vandens nuleidimas. Pralaidos | 3.12 | Koriaplasčio įrengimas (ties įtekamuoju pralaidos antgaliu - 206,4m², ties ištekamuoju pralaidos antgaliu - 160,8m²) k9=1.15 | m2 | 367.2 | 21.2 | 7784.64
3. Vandens nuleidimas. Pralaidos | 3.13 | Koriaplasčio panelio užpildymas betonu (C12/15, ties įtekamuoju - h-8 cm, ties ištekamuoju - 10 cm) k9=1.15 | m3 | 32.56 | 223.2 | 7267.39
3. Vandens nuleidimas. Pralaidos | 3.14 | Griovių šlaitų ir dugnų tvirtinimas skalda (22/32, h-15 cm) k9=1.15 | m3 | 3.44 | 81.76 | 281.25 | Iš viso skyriuje 3, Eur be PVM | 55158.17
4. Vandens nuleidimas. Drenažas | 4.1 | Grunto (tranšėjų) kasimas 0,4 m3 kaušo talpos ekskavatoriais, pakraunant gruntą į autosavivarčius, kai gruntas III grupės k2=1.10,k9=1.15 | m3 | 42 | 9.33 | 391.86
4. Vandens nuleidimas. Drenažas | 4.2 | Iškasto grunto transportavimas 8,5 t autosavivarčiais, pakraunant 0,4 m3 kaušo talpos ekskavatoriumi (gruntas III grupės, transportavimo atstumas 4 km, į išlykį) | m3 | 42 | 3.28 | 137.76
4. Vandens nuleidimas. Drenažas | 4.3 | Darbai sąvartoje, atvežant gruntą autosavivarčiais, kai gruntas III grupės k9=1.15 | m3 | 42 | 0.57 | 23.94
4. Vandens nuleidimas. Drenažas | 4.4 | Grunto (tranšėjų) kasimas 0,4 m3 kaušo talpos ekskavatoriais, pakraunant gruntą į autosavivarčius, kai gruntas II grupės k2=1.10,k9=1.15 | m3 | 29 | 9.33 | 270.57
4. Vandens nuleidimas. Drenažas | 4.5 | Iškasto grunto transportavimas 8,5 t autosavivarčiais, pakraunant 0,4 m3 kaušo talpos ekskavatoriumi (gruntas II grupės, transportavimo atstumas 4 km, į išlykį) | m3 | 29 | 3.28 | 95.12
4. Vandens nuleidimas. Drenažas | 4.6 | Darbai sąvartoje, atvežant gruntą autosavivarčiais, kai gruntas II grupės k9=1.15 | m3 | 29 | 0.57 | 16.53
4. Vandens nuleidimas. Drenažas | 4.7 | Drenažo iš plastikinių gofruotų vamzdžių su filtru įrengimas, užpilant filtracinį sluoksnį rankiniu būdu, kai vamzdžių skersmuo 113/126 mm (pagrindas iš nesurištojo mišinio 5/8 - 10m³, prizmė iš nesurištojo mišinio 11/16 - 29 m³) k8=1.04,k9=1.15 | m | 218 | 20.54 | 4477.72
4. Vandens nuleidimas. Drenažas | 4.8 | Filtracinės medžiagos ant drenažo prizmės paklojimas k9=1.15 | m2 | 201 | 1.77 | 355.77
4. Vandens nuleidimas. Drenažas | 4.9 | Vamzdynų pirminis (apsauginis) užpylimas rankiniu būdu, sutankinant gruntą ( apsauginio šalčiui atspariu gruntu) k9=1.15 | m3 | 9.3 | 23.88 | 222.08
4. Vandens nuleidimas. Drenažas | 4.10 | Tranšėjų, iškasų ir duobių užpylimas mechanizuotai , perstumiant gruntą (atstumas 10 m , apsauginio šalčiui atspariu gruntu) k9=1.15 | m3 | 21.7 | 24.72 | 536.42
4. Vandens nuleidimas. Drenažas | 4.11 | Grunto tankinimas mažosios mechanizacijos priemonėmis (gruntas I-II grupės) k8=1.14,k9=1.15 | m3 | 21.7 | 2.29 | 49.69 | Iš viso skyriuje 4, Eur be PVM | 6577.46
5. Vandens nuleidimas. Paviršinių nuotekų tinklai. Vamzdynai | 5.1 | Nuotekų surinkimo tinklų plastikinių ir plastikinių armuotų įmovinių vamzdžių klojimas, kai vamzdžių skersmuo 200 mm k9=1.15 | m | 52 | 28.2 | 1466.4
5. Vandens nuleidimas. Paviršinių nuotekų tinklai. Vamzdynai | 5.2 | Vamzdynų iki 400 mm skersmens praplovimas be dezinfekcijos, kai vamzdžių skersmuo 200 mm k9=1.15 | m | 52 | 2.78 | 144.56
5. Vandens nuleidimas. Paviršinių nuotekų tinklai. Vamzdynai | 5.3 | Plastikinių vamzdžių vamzdynų iki 630 mm skersmens hidraulinis bandymas (vamzdžių skersmuo 200 mm) k9=1.15 | m | 52 | 4.2 | 218.4 | Iš viso skyriuje 5, Eur be PVM | 1829.36
6. Vandens nuleidimas. Paviršinių nuotekų tinklai. Šuliniai | 6.1 | Apvalių surenkamų gelžbetoninių nuotakyno šulinių įrengimas šlapiuose gruntuose, kai šulinių skersmuo 0,7 m (surenkamos g/b konstrukcijos)(hvid.- 1,0 m, 1 vnt.) k9=1.15 | m3 | 0.36 | 2267.78 | 816.4
6. Vandens nuleidimas. Paviršinių nuotekų tinklai. Šuliniai | 6.2 | Plastikinių lietaus nuotakyno šulinių montavimas (kai šulinių skersmuo daugiau 500 mm iki 600 mm)(600 mm) (h-0,93 m, ketinis šulinio liukas grotelės - 3 vnt.) k9=1.15 | vnt. | 3 | 995.9 | 2987.7
6. Vandens nuleidimas. Paviršinių nuotekų tinklai. Šuliniai | 6.3 | Jungties D200mm montavimas k9=1.15 | vnt. | 1 | 44.97 | 44.97
6. Vandens nuleidimas. Paviršinių nuotekų tinklai. Šuliniai | 6.4 | Komunikacijų žymėjimo ženklo su metaliniu stulpeliu įrengimas | vnt | 4 | 47.32 | 189.28
6. Vandens nuleidimas. Paviršinių nuotekų tinklai. Šuliniai | 6.5 | Ištekamojo antg.su sutvirtinimais įrengimas DN200 k9=1.15 | vnt. | 4 | 301.47 | 1205.88 | Iš viso skyriuje 6, Eur be PVM | 5244.23
7. Vandens nuleidimas. Paviršinių nuotekų tinklai. Žemės darbai | 7.1 | Grunto kasimas (tranšėjos) 0,4 m3 kaušo talpos ekskavatoriais, suverčiant gruntą į sankasą, kai gruntas II grupės k2=1.10,k9=1.15 | m3 | 65 | 3.72 | 241.8
7. Vandens nuleidimas. Paviršinių nuotekų tinklai. Žemės darbai | 7.2 | II grupės grunto (tranšėjos)kasimas rankiniu būdu nesutvirtintose tranšėjose (iškasose), kai kasimo gylis daugiau 1 m iki 2 m k9=1.15 | m3 | 3 | 19.58 | 58.74
7. Vandens nuleidimas. Paviršinių nuotekų tinklai. Žemės darbai | 7.3 | Pagrindų po lietaus nuotakyno vamzdžiais iš biriųjų medžiagų įrengimas (pagrindų medžiaga smėlis)(po šuliniais) k9=1.15 | m3 | 0.4 | 49.27 | 19.71
7. Vandens nuleidimas. Paviršinių nuotekų tinklai. Žemės darbai | 7.4 | Vamzdynų pirminis (apsauginis) užpylimas ekskavatoriumi, sutankinant gruntą (vietiniu gruntu) k9=1.15 | m3 | 20.4 | 3.08 | 62.83
7. Vandens nuleidimas. Paviršinių nuotekų tinklai. Žemės darbai | 7.5 | Tranšėjų, iškasų ir duobių užpylimas gruntu iš sankasos 55 kW (75 AG) galios buldozeriais, perstumiant gruntą (atstumas 10 m , gruntas II grupės) (vietiniu gruntu) k9=1.15 | m3 | 47.6 | 3.08 | 146.61
7. Vandens nuleidimas. Paviršinių nuotekų tinklai. Žemės darbai | 7.6 | Grunto tankinimas mažosios mechanizacijos priemonėmis ( gruntas I-II grupės) k8=1.14,k9=1.15 | m3 | 47.6 | 2.48 | 118.05 | Iš viso skyriuje 7, Eur be PVM | 647.74
8. Kelio dangos konstrukcijos įrengimas | 8.1 | Apsauginių šalčiui atsparių kelio pagrindo sluoksnių įrengimas, naudojant savaeigius plentvolius, kai pagrindas smėlio, autogreiderio galia 96 kW (130 AG) k9=1.15 | m3 | 1947 | 27.01 | 52588.47
8. Kelio dangos konstrukcijos įrengimas | 8.2 | Naudoto asfalto kasimas 0,65 m3 kaušo talpos ekskavatoriais, pakraunant gruntą į autosavivarčius k9=1.15 | m3 | 183 |  | 0
8. Kelio dangos konstrukcijos įrengimas | 8.3 | Naudoto asfalto transportavimas 8,5 t autosavivarčiais, pakraunant 0,65 m3 kaušo talpos ekskavatoriumi (transportavimo atstumas 1 km) | m3 | 183 |  | 0
8. Kelio dangos konstrukcijos įrengimas | 8.4 | Kelio pagrindo įrengimas iš skaldos nesurištojo mišinio (storis 20 cm , dvisluoksnis, pridedant iki 20% naudoto asfalto) (nufrezuotą asfaltą atvežant iš sandėliavimo aikštelės) k9=1.15 | m2 | 3368 | 14.56 | 49038.08
8. Kelio dangos konstrukcijos įrengimas | 8.5 | Kelio pagrindo įrengimas iš asfaltbetonio (sluoksnis 10.00 cm storio , klotuvas daugiau 500 t/h) AC 22 PS k8=1.17,k9=1.15 | m2 | 2344 | 21.07 | 49388.08
8. Kelio dangos konstrukcijos įrengimas | 8.6 | Kelio pagrindo įrengimas iš asfaltbetonio (sluoksnis 10.00 cm storio , klotuvas daugiau 500 t/h) AC 32 PN k8=1.17,k9=1.15 | m2 | 1133 | 21.07 | 23872.31
8. Kelio dangos konstrukcijos įrengimas | 8.7 | Kelio juodų dangų paviršiaus gruntavimas bitumo emulsija (prieš klojant apatinį asfalto sluoksnį) k8=1.17,k9=1.15 | m2 | 2334 | 0.45 | 1050.3
8. Kelio dangos konstrukcijos įrengimas | 8.8 | .Dvisluoksnės kelio dangos apatinio sluoksnio įrengimas iš apatinio dangos sluoksnio asfaltbetonio (sluoksnis 8.00 cm storio , klotuvas daugiau 500 t/h) AC 16 AS k8=1.17,k9=1.15 | m2 | 2334 | 19.57 | 45676.38
8. Kelio dangos konstrukcijos įrengimas | 8.9 | Kelio juodų dangų paviršiaus gruntavimas bitumo emulsija (prieš klojant viršutinus asfalto sluoksnius) k8=1.17,k9=1.15 | m2 | 3447 | 0.45 | 1551.15
8. Kelio dangos konstrukcijos įrengimas | 8.10 | Dvisluoksnės kelio dangos viršutinio sluoksnio įrengimas iš skaldelės ir mastikos asfaltbetonio (sluoksnis 4.00 cm storio , klotuvas daugiau 500 t/h) SMA 8 S su PMB k8=1.17,k9=1.15 | m2 | 2327 | 15.94 | 37092.38
8. Kelio dangos konstrukcijos įrengimas | 8.11 | Granitinės skaldelės 1/3 frakcijų įterpimas į viršutinį (SMA 8 S) sluoksnį k8=1.17,k9=1.15 | m2 | 2327 | 0.27 | 628.29
8. Kelio dangos konstrukcijos įrengimas | 8.12 | Dvisluoksnės kelio dangos viršutinio sluoksnio įrengimas iš viršutinio dangos sluoksnio asfaltbetonio (sluoksnis 4.00 cm storio , klotuvas daugiau 500 t/h) AC 11 VN k8=1.17,k9=1.15 | m2 | 1124 | 11.99 | 13476.76
8. Kelio dangos konstrukcijos įrengimas | 8.13 | Asfalto sujungimo siūlių (prie bortų), sandarinimas sandarinimo juosta | m | 541 | 3.4 | 1839.4
8. Kelio dangos konstrukcijos įrengimas | 8.14 | Kelkraščio sustiprinimas iš nesurištojo mineralinių medžiagų mišinio 0/32 (sluoksnio storis 8 cm) k9=1.15 | m2 | 1093 | 5.56 | 6077.08
8. Kelio dangos konstrukcijos įrengimas | 8.15 | Kelkraščių tvirtinimas augaliniu gruntu, paskleidžiant gruntą rankiniu būdu (sluoksnis 2 cm , nekasant griovelių)(įvertinat dirvožemio kainą) k9=1.15 | m2 | 1093 | 1.94 | 2120.42
8. Kelio dangos konstrukcijos įrengimas | 8.16 | Kelkraščių apsėjimas daugiametėmis žolėmis rankiniu būdu k9=1.15 | m2 | 1093 | 0.28 | 306.04
8. Kelio dangos konstrukcijos įrengimas | 8.17 | Kelio pagrindo įrengimas iš skaldos nesurištojo mišinio 22/32 (storis 10 cm , viensluoksnis) k9=1.15 | m2 | 19.25 | 14.69 | 282.78
8. Kelio dangos konstrukcijos įrengimas | 8.18 | Kelkraščių tvirtinimas 1,5x1,5 m betono C30/37 aikštelėmis (tame skaičiuje armatūra 129,2 kg) k8=1.04,k9=1.15 | m3 | 1.575 | 529.5 | 833.96
8. Kelio dangos konstrukcijos įrengimas | 8.19 | Betoninių latakų įrengimas k9=1.15 | m | 29.1 | 17.41 | 506.63
8. Kelio dangos konstrukcijos įrengimas | 8.20 | Tvirtinimas betoninėmis plokštėmis k9=1.15 | m2 | 3.5 | 100.63 | 352.21
8. Kelio dangos konstrukcijos įrengimas | 8.21 | Siūlių ir prijungčių sandarinimas bitumine mase k8=1.17,k9=1.15 | m | 362 | 1.94 | 702.28
8. Kelio dangos konstrukcijos įrengimas | 8.22 | Betono bordiūrų įrengimas ant betono (C20/25) pagrindo, kai bordiūrai 150x300x1000 mm k9=1.15 | m | 63 | 51.03 | 3214.89 | Iš viso skyriuje 8, Eur be PVM | 290597.89
9. Atgrindų ir techninio šaligatvio įrengimas | 9.1 | Apsauginio šalčiui atsparaus pagrindo sluoksnio įrengimas iš gamtinio smėlio k9=1.15 | m3 | 445 | 27.01 | 12019.45
9. Atgrindų ir techninio šaligatvio įrengimas | 9.2 | Naudoto asfalto kasimas 0,65 m3 kaušo talpos ekskavatoriais, pakraunant gruntą į autosavivarčius k9=1.15 | m3 | 18 |  | 0
9. Atgrindų ir techninio šaligatvio įrengimas | 9.3 | Naudoto asfalto transportavimas 8,5 t autosavivarčiais, pakraunant 0,65 m3 kaušo talpos ekskavatoriumi (transportavimo atstumas 1 km) | m3 | 18 |  | 0
9. Atgrindų ir techninio šaligatvio įrengimas | 9.4 | Kelio pagrindo įrengimas iš skaldos nesurištojo mišinio (storis 20 cm , dvisluoksnis, pridedant iki 20% naudoto asfalto) (nufrezuotą asfaltą atvežant iš sandėliavimo aikštelės) k9=1.15 | m2 | 320 | 14.56 | 4659.2
9. Atgrindų ir techninio šaligatvio įrengimas | 9.5 | Betoninio (C20/25) pagrindo įrengimas po trinkelių danga (h-0,20m) k8=1.03,k9=1.15 | m3 | 42 | 248.3 | 10428.6
9. Atgrindų ir techninio šaligatvio įrengimas | 9.6 | Pasluoksnio įrengimas (betono, sluoksnio storis 5 cm) k9=1.15 | m2 | 195 | 12.42 | 2421.9
9. Atgrindų ir techninio šaligatvio įrengimas | 9.7 | Grindinio įrengimas iš granitinių trinkelių (h-15 cm) rankiniu būdu, užpilant siūles cemento skiediniu k9=1.15 | m2 | 195 | 237.38 | 46289.1
9. Atgrindų ir techninio šaligatvio įrengimas | 9.8 | Pasluoksnio įrengimas (iš mineralinių medžiagų, sluoksnio storis 3 cm) k9=1.15 | m2 | 87 | 2.66 | 231.42
9. Atgrindų ir techninio šaligatvio įrengimas | 9.9 | Dangos įrengimas iš betoninių plytelių, užpildant mineralinėmis medžiagomis, kai plytelės 500x500x70 mm k9=1.15 | m2 | 87 | 27.94 | 2430.78
9. Atgrindų ir techninio šaligatvio įrengimas | 9.10 | Granitinių bordiūrų įrengimas ant betono (C20/25) pagrindo, kai bordiūrai 150x300x1000 mm k9=1.15 | m | 400 | 110.78 | 44312
9. Atgrindų ir techninio šaligatvio įrengimas | 9.11 | Betono bordiūrų (vejos) įrengimas ant betono (C20/25) pagrindo, kai bordiūrai 80x200x1000 mm k9=1.15 | m | 175 | 17.86 | 3125.5
9. Atgrindų ir techninio šaligatvio įrengimas | 9.12 | Deformacinių siūlių įrengimas, panaudojant plienines juostas su ankeriais (po dvi juostas, l-1,20m - 46 vnt., 2340 kg) k9=1.15 | m | 46 | 54 | 2484
9. Atgrindų ir techninio šaligatvio įrengimas | 9.13 | Siūlių užtaisymas mastikomis k8=1.13,k9=1.15 | m | 46 | 6 | 276
9. Atgrindų ir techninio šaligatvio įrengimas | 9.14 | Kietojo gumos įdėklo įdėjimas tarp plieno juostų k9=1.15 | m | 46 | 12 | 552 | Iš viso skyriuje 9, Eur be PVM | 129229.95
10. Saugumo salelių įrengimas | 10.1 | Apsauginių šalčiui atsparių kelio pagrindo sluoksnių įrengimas, naudojant savaeigius plentvolius, kai pagrindas smėlio, autogreiderio galia 96 kW (130 AG) k9=1.15 | 100m3 | 121 | 27.01 | 3268.21
10. Saugumo salelių įrengimas | 10.2 | Naudoto asfalto kasimas 0,65 m3 kaušo talpos ekskavatoriais, pakraunant gruntą į autosavivarčius k9=1.15 | m3 | 8 |  | 0
10. Saugumo salelių įrengimas | 10.3 | Naudoto asfalto transportavimas 8,5 t autosavivarčiais, pakraunant 0,65 m3 kaušo talpos ekskavatoriumi | m3 | 8 |  | 0
10. Saugumo salelių įrengimas | 10.4 | Kelio pagrindo įrengimas iš skaldos nesurištojo mišinio 0/45 (storis 15 cm , viensluoksnis, pridedant iki 20% naudoto asfalto) (nufrezuotą asfaltą atvežant iš sandėliavimo aikštelės) k9=1.15 | m2 | 183 | 11.76 | 2152.08
10. Saugumo salelių įrengimas | 10.5 | Pasluoksnio įrengimas (iš mineralinių medžiagų mišinio, sluoksnio storis 3 cm) k9=1.15 | m2 | 183 | 2.66 | 486.78
10. Saugumo salelių įrengimas | 10.6 | Grindinio įrengimas iš betono trinkelių (h-8 cm, raudonų) rankiniu būdu, užpilant siūles mineralinėmis medžiagomis k9=1.15 | m2 | 180 | 31.57 | 5682.6
10. Saugumo salelių įrengimas | 10.7 | Grindinio įrengimas iš betono trinkelių (h-6 cm) rankiniu būdu, užpilant siūles mineralinėmis medžiagomis (įspėjamasis paviršius, neregių vedimo sistema) k9=1.15 | m2 | 3 | 44.11 | 132.33
10. Saugumo salelių įrengimas | 10.8 | Granitinių bordiūrų įrengimas ant betono (C20/25) pagrindo, kai bordiūrai 220x150x1000 mm k9=1.15 | m | 199 | 95.12 | 18928.88 | Iš viso skyriuje 10, Eur be PVM | 30650.88
11. Nuovažų įrengimas | 11.1 | Iškasų arba pylimų paviršių planiravimas autogreideriu, kai gruntas II grupės (sankasos viršaus) k9=1.15 | m2 | 114 | 0.22 | 25.08
11. Nuovažų įrengimas | 11.2 | Iškasų arba pylimų paviršių planiravimas autogreideriu, kai gruntas III grupės (sankasos viršaus) k9=1.15 | m2 | 133 | 0.22 | 29.26
11. Nuovažų įrengimas | 11.3 | Supilto grunto (II grupės) tankinimas savaeigiais volais,kai volo masė 25t, praėjimų skaičius viena vėže 9 kartai k9=1.15 | m3 | 34.2 | 1.55 | 53.01
11. Nuovažų įrengimas | 11.4 | Supilto grunto (III grupės) tankinimas savaeigiais volais,kai volo masė 25t, praėjimų skaičius viena vėže 9 kartai k9=1.15 | m3 | 39.9 | 1.55 | 61.85
11. Nuovažų įrengimas | 11.5 | Apsauginio šalčiui atsparaus pagrindo sluoksnio įrengimas iš gamtinio smėlio k9=1.15 | m3 | 88 | 27.01 | 2376.88
11. Nuovažų įrengimas | 11.6 | Kelio pagrindo įrengimas iš skaldos nesurištojo mišinio 0/45 (storis 20 cm , dvisluoksnis) k9=1.15 | m2 | 199 | 16.18 | 3219.82
11. Nuovažų įrengimas | 11.7 | Viensluoksnės kelio dangos įrengimas iš pagrindo - dangos sluoksnio asfaltbetonio (sluoksnis 6.00 cm storio , klotuvas daugiau 500 t/h)(AC 16 PD) k8=1.17,k9=1.15 | m2 | 189 | 20.63 | 3899.07
11. Nuovažų įrengimas | 11.8 | Siūlių ir prijungčių sandarinimas bitumine mase k8=1.17,k9=1.15 | m | 59 | 1.94 | 114.46
11. Nuovažų įrengimas | 11.9 | Asfalto sujungimo siūlių (prie bortų), sandarinimas sandarinimo juosta | m | 40 | 3.4 | 136
11. Nuovažų įrengimas | 11.10 | Betono bordiūrų įrengimas ant betono (C20/25) pagrindo, kai bordiūrai 150x300x1000 mm k9=1.15 | m | 40 | 51.03 | 2041.2 | Iš viso skyriuje 11, Eur be PVM | 11956.63
12. Pėsčiųjų-dviračių takų įrengimas | 12.1 | Betono bordiūrų įrengimas ant betono (C20/25) pagrindo, kai bordiūrai 80x200x1000 mm k9=1.15 | m | 470 | 17.86 | 8394.2
12. Pėsčiųjų-dviračių takų įrengimas | 12.2 | Apsauginių šalčiui atsparių kelio pagrindo sluoksnių įrengimas, naudojant savaeigius plentvolius, kai pagrindas smėlio, autogreiderio galia 96 kW (130 AG) k9=1.15 | m3 | 90 | 27.01 | 2430.9
12. Pėsčiųjų-dviračių takų įrengimas | 12.3 | Naudoto asfalto kasimas 0,65 m3 kaušo talpos ekskavatoriais, pakraunant gruntą į autosavivarčius k9=1.15 | m3 | 25 |  | 0
12. Pėsčiųjų-dviračių takų įrengimas | 12.4 | Naudoto asfalto transportavimas 8,5 t autosavivarčiais, pakraunant 0,65 m3 kaušo talpos ekskavatoriumi (transportavimo atstumas 1 km) | m3 | 25 |  | 0
12. Pėsčiųjų-dviračių takų įrengimas | 12.5 | Kelio pagrindo įrengimas iš skaldos nesurištojo mišinio 0/45 (storis 15 cm , viensluoksnis, pridedant iki 20% naudoto asfalto) (nufrezuotą asfaltą atvežant iš sandėliavimo aikštelės) k9=1.15 | m2 | 607 | 11.76 | 7138.32
12. Pėsčiųjų-dviračių takų įrengimas | 12.6 | Pasluoksnio įrengimas (iš mineralinių medžiagų mišinio, sluoksnio storis 3 cm) k9=1.15 | m2 | 607 | 2.66 | 1614.62
12. Pėsčiųjų-dviračių takų įrengimas | 12.7 | Grindinio įrengimas iš betono trinkelių (h-6 cm) rankiniu būdu, užpilant siūles mineralinėmis medžiagomis k9=1.15 | m2 | 588 | 22.47 | 13212.36
12. Pėsčiųjų-dviračių takų įrengimas | 12.8 | Grindinio įrengimas iš betono trinkelių (h-6 cm) rankiniu būdu, užpilant siūles mineralinėmis medžiagomis (įspėjamasis paviršius, neregių vedimo sistema) k9=1.15 | m2 | 19 | 44.11 | 838.09
12. Pėsčiųjų-dviračių takų įrengimas | 12.9 | Grindinio įrengimas iš betono trinkelių (h-6 cm) rankiniu būdu, užpilant siūles akmens atsijomis (vedamasis paviršius, neregių vedimo sistema) k9=1.15 | m2 | 1 | 44.11 | 44.11
12. Pėsčiųjų-dviračių takų įrengimas | 12.10 | Suolo įrengimas | vnt. | 1 | 862.5 | 862.5
12. Pėsčiųjų-dviračių takų įrengimas | 12.11 | Šiukšlių dėžės įrengimas | vnt. | 1 | 345 | 345 | Iš viso skyriuje 12, Eur be PVM | 34880.1
13. Kelio ženklai | 13.1 | Kelio ženklų su metalinėmis atramomis įrengimas, gręžiant duobes ir betonuojant pamatus (stiebų skaičius atramoje 1 vnt) k9=1.15 | vnt. | 26 | 189.45 | 4925.7
13. Kelio ženklai | 13.2 | Kelio ženklų montavimas ant esamų konstrukcijų (montavimo aukštis daugiau 3,5 m, skydo ilgis iki 1,0 m, prie vienstiebių atramų) | vnt. | 2 | 79.2 | 158.4
13. Kelio ženklai | 13.3 | Kelio ženklų su metalinėmis atramomis įrengimas, gręžiant duobes ir betonuojant pamatus (stiebų skaičius atramoje 2 vnt) k9=1.15 | vnt. | 6 | 493.88 | 2963.28
13. Kelio ženklai | 13.4 | Kelio ženklų su metalinėmis atramomis įrengimas, gręžiant duobes ir betonuojant pamatus (stiebų skaičius atramoje 3 vnt) k9=1.15 | vnt. | 2 | 6907.5 | 13815
13. Kelio ženklai | 13.5 | Kelio ženklų su metalinėmis atramomis įrengimas, gręžiant duobes ir betonuojant pamatus (stiebų skaičius atramoje 4 vnt) k9=1.15 | vnt. | 2 | 8881.88 | 17763.76
13. Kelio ženklai | 13.6 | Lanksčių signalinių plastikinių stulpelių įrengimas k9=1.15 | vnt. | 36 | 27.56 | 992.16 | Iš viso skyriuje 13, Eur be PVM | 40618.3
14. Kelio dangos ženklinimas | 14.1 | Kelio dangos ženklinimas šaltu plastiku su stiklo rutuliukais ištisine linija kelių ženklinimo mašinomis (linijos plotis 12.00 cm)(1.1, reaktyviosiomis ar termoplastinėmis medžiagomis, II tipas) k9=1.15 | km | 1.09 | 2632.5 | 2869.43
14. Kelio dangos ženklinimas | 14.2 | Kelio dangos ženklinimas šaltu plastiku su stiklo rutuliukais pertraukiama linija kelių ženklinimo mašinomis (brūkšnio ir tarpo santykis 1:1, linijos plotis 12 cm)(1.7, reaktyviosiomis ar termoplastinėmis medžiagomis, II tipas) k9=1.15 | km | 0.1 | 1316.25 | 131.63
14. Kelio dangos ženklinimas | 14.3 | Kelio dangos ženklinimas šaltu plastiku su stiklo rutuliukais (1.12, reaktyviosiomis ar termoplastinėmis medžiagomis, II tipas) k9=1.15 | m2 | 7 | 21.94 | 153.58
14. Kelio dangos ženklinimas | 14.4 | Kelio dangos ženklinimas šaltu plastiku su stiklo rutuliukais rankiniu būdu (1.15.1, reaktyviosiomis ar termoplastinėmis medžiagomis, II tipas) k9=1.15 | m2 | 20 | 21.94 | 438.8
14. Kelio dangos ženklinimas | 14.5 | Kelio dangos ženklinimas šaltu plastiku su stiklo rutuliukais (1.18, reaktyviosiomis ar termoplastinėmis medžiagomis, II tipas) k9=1.15 | m2 | 8.4 | 21.94 | 184.3 | Iš viso skyriuje 14, Eur be PVM | 3777.74
15. Kitos paslaugos | 15.1 | Darbo projekto parengimas | kompl. | 1 | 20328 | 20328
15. Kitos paslaugos | 15.2 | Išpildomoji nuotrauka (taip pat pateikti laisvos formos deklaraciją, patvirtinančią išpildomosios geodezinės nuotraukos ir parengtos kadastrinės bylos atitikimą parengtam projektui). Kadastrinių matavimų bylos parengimas ir (ar) įregistruoto kelio ruožo į kurį patenka statinys, kadastrinės bylos patikslinimas | kompl. | 1 | 4080 | 4080 | Iš viso skyriuje 8, Eur be PVM | 24408
[5 empty] | IŠ VISO ŽINIARAŠTYJE 1, EUR BE PVM | 712978.36

## DKŽ_2
Magistralinio kelio A15 Vilnius-Lyda 45,44 km esančios sankryžos rekonstravimas į žiedinę
DARBŲ KIEKIŲ ŽINIARAŠTIS NR. 2 – ELEKTROTECHNIKOS DALIS. APŠVIETIMAS
Skyrius | Eilės Nr. | Darbo pavadinimas, aprašymas | Mato vnt. | Kiekis | Vieneto kaina, Eur be PVM (pildo Tiekėjas) | Iš viso, Eur be PVM
1. Montavimo darbai | 1.1 | Tranšėjų 1m gylio 1-2 kabeliams kasimas 0,25m3 talpos kaušu ekskavatoriais I-II grupės grunte k9=1.15 | km | 0.401 | 4500 | 1804.5
1. Montavimo darbai | 1.2 | Tranšėjų 1m gylio 1-2 kabeliams užpylimas buldozeriais 59 kW(80AJ) I-II grupės grunte iš sankasos k9=1.15 | km | 0.401 | 1687.5 | 676.69
1. Montavimo darbai | 1.3 | Tranšėjų kasimas rankiniu būdu 1-2 kabeliams I-II grupės grunte iki 1m gylio k9=1.15 | km | 0.06 | 6750 | 405
1. Montavimo darbai | 1.4 | Tranšėjų užpylimas rankiniu būdu 1-2 kabeliams I-II grupės grunte k9=1.15 | km | 0.06 | 2812.5 | 168.75
1. Montavimo darbai | 1.5 | Tranšėjų kasimas rankiniu būdu 1-2 kabeliams I-II grupės grunte iki 1m gylio k1=0.30,k9=1.15 | km | 0.005 | 6750 | 33.75
1. Montavimo darbai | 1.6 | Tranšėjų užpylimas rankiniu būdu 1-2 kabeliams I-II grupės grunte k9=1.15 | km | 0.005 | 2812.5 | 14.06
1. Montavimo darbai | 1.7 | Polietileninių iki 110 mm skersmens vamzdžių paklojimas k9=1.15 | m | 539 | 1.07 | 576.73
1. Montavimo darbai | 1.8 | Kabelio tiesimas vamzdžiuose, blokuose, laidadėžėse, kai kabelio masė iki 3kg | m | 492 | 0.84 | 413.28
1. Montavimo darbai | 1.9 | Kabelio tiesimas įrengtom konstrukcijom arba loviais, tvirtinant visu ilgiu, kai 1m kabelio masė iki 3kg | m | 282 | 1.52 | 428.64
1. Montavimo darbai | 1.10 | Prijungimas prie įžeminimo kontūro | m | 36 | 17.72 | 637.92
1. Montavimo darbai | 1.11 | Įžemiklių, surenkamų iš atskirų grandžių, įgilinimas daugiau 5m iki 10m gylio I-II gr. grunte | m | 111 | 4.22 | 468.42
1. Montavimo darbai | 1.12 | Įžeminimo kontūro varžos matavimas | vnt. | 18 | 8.78 | 158.04
1. Montavimo darbai | 1.13 | Cinkuotų apšvietimo stulpų montavimas gelžbetoniniuose pamatuose, kasant duobes rankiniu būdu , kai apšvietimo stulpų aukštis daugiau 8,5m iki 10,5m | vnt | 16 | 84.38 | 1350.08
1. Montavimo darbai | 1.14 | Cinkuotų apšvietimo stulpų montavimas gelžbetoniniuose pamatuose, kasant duobes rankiniu būdu , kai apšvietimo stulpų aukštis iki 6,5m | vnt | 1 | 64.13 | 64.13
1. Montavimo darbai | 1.15 | Cinkuotų gembių montavimas ant apšvietimo stulpų iš autobokštelių , kai gembės lenktos | vnt | 16 | 24.75 | 396
1. Montavimo darbai | 1.16 | Šviesos diodų lempų šviestuvų gatvių apšvietimui montavimas ant įrengtų apšvietimo atramų | vnt | 18 | 27 | 486
1. Montavimo darbai | 1.17 | Iki 1000 V įtampos iki 70mm2 skersp.kabeliui galinės movos su terminiais vamzdeliais montavimas | vnt | 36 | 25.31 | 911.16
1. Montavimo darbai | 1.18 | Kabelio izoliacijos varžos matavimas | vnt | 18 | 8.44 | 151.92
1. Montavimo darbai | 1.19 | Pakloto kabeliui įrengimas, kai tranšėjoje tiesiamas vienas kabelis k9=1.15 | m | 490 | 3.09 | 1514.1
1. Montavimo darbai | 1.20 | Kabelio gyslų apdirbimas (pritaikyta) | vnt | 108 | 5.4 | 583.2
1. Montavimo darbai | 1.21 | Valdymo ir reguliavimo spintos montavimas | vnt. | 1 | 534.38 | 534.38
1. Montavimo darbai | 1.22 | Iki 0.7m gylio duobių stulpams ir statramsčiams kasimas rankiniu būdu II grupės grunte k9=1.15 | m3 | 0.25 | 58.5 | 14.63
1. Montavimo darbai | 1.23 | Tranšėjų, iškasų ir duobių užpylimas II grupės gruntu rankiniu būdu k9=1.15 | m3 | 0.25 | 20.25 | 5.06
1. Montavimo darbai | 1.24 | Pamato betonavimas k8=1.03,k9=1.15 | m3 | 0.1 | 140.63 | 14.06
1. Montavimo darbai | 1.25 | Kabelių apsauga metaliniais gaubtais | vnt | 1 | 281.25 | 281.25
1. Montavimo darbai | 1.26 | Plotų išlyginimas rankiniu būdu, kai gruntas II grupės k9=1.15 | m2 | 316 | 1.69 | 534.04
1. Montavimo darbai | 1.27 | I-II grupės grunto tankinimas vibroplokštėmis k8=1.14,k9=1.15 | m3 | 260 | 0.9 | 234
1. Montavimo darbai | 1.28 | Apšviestumo (skaisčio), akinimo matavimai | kompl. | 1 | 1096.88 | 1096.88
1. Montavimo darbai | 1.29 | Paleidimo - reguliavimo įtaisų skydelių montavimas, tvirtinant prie atramos | vnt | 17 | 36.84 | 626.28 | Iš viso skyriuje 1, Eur be PVM | 14582.95
2. Medžiagos | 2.1 | Metalinis, smūgio energiją absorbuojantis gatvių apšvietimo stulpas 10m su pamatu ir su viengubos formos gembe 1,0m | kompl. | 16 | 941.63 | 15066.08
2. Medžiagos | 2.2 | Metalinis, smūgio energiją absorbuojantis gatvių apšvietimo stulpas 6m su pamatu | kompl. | 1 | 725.63 | 725.63
2. Medžiagos | 2.3 | Šviestuvas 57W LED | vnt | 6 | 300.38 | 1802.28
2. Medžiagos | 2.4 | Šviestuvas 62W LED | vnt | 10 | 317.25 | 3172.5
2. Medžiagos | 2.5 | Šviestuvas 40W LED | vnt | 2 | 267.75 | 535.5
2. Medžiagos | 2.6 | Kronšteinas pėsčiųjų perėjos šviestuvo tvirtinimui prie gatvės apšvietimo atramos | vnt | 1 | 82.13 | 82.13
2. Medžiagos | 2.7 | Ranktas cinkuotai atramai | vnt | 17 | 8.83 | 150.11
2. Medžiagos | 2.8 | Vertikalumą reguliuojamų varžtų kompl. | vnt | 17 | 25.59 | 435.03
2. Medžiagos | 2.9 | Apsauginė guma pamatui | vnt | 17 | 10.07 | 171.19
2. Medžiagos | 2.10 | Gnybtų dėžutė su automatiniais jungikliais | kompl. | 18 | 20.81 | 374.58
2. Medžiagos | 2.11 | 0,6/1kV kabelis Al 4x16mm2 | m | 8 | 3.09 | 24.72
2. Medžiagos | 2.12 | 0,6/1kV kabelis Al 4x10mm2 | m | 503 | 2.87 | 1443.61
2. Medžiagos | 2.13 | Kabelis Cu 3x1,5mm2 | m | 223 | 0.84 | 187.32
2. Medžiagos | 2.14 | HDPE vamzdis d50 | m | 447 | 2.53 | 1130.91
2. Medžiagos | 2.15 | HDPE vamzdis d110 | m | 92 | 7.82 | 719.44
2. Medžiagos | 2.16 | Galinė mova Al 4x10-16mm2 vidaus | kompl. | 36 | 7.31 | 263.16
2. Medžiagos | 2.17 | Įžeminimo elektrodas | vnt | 74 | 10.97 | 811.78
2. Medžiagos | 2.18 | Plieninis antgalis | vnt | 18 | 2.24 | 40.32
2. Medžiagos | 2.19 | Įkalimo galvutė | vnt | 18 | 25.31 | 455.58
2. Medžiagos | 2.20 | Kryžminė jungtis | vnt | 18 | 4.44 | 79.92
2. Medžiagos | 2.21 | Cinkuota juosta 25x4mm | kg | 28.8 | 4.56 | 131.33
2. Medžiagos | 2.22 | Gatvių apšvietimo valdymo spinta IP44 su įmontuota valdymo įranga | kompl. | 1 | 2131.88 | 2131.88
2. Medžiagos | 2.23 | Gaubtas kabeliui GKi | vnt | 1 | 93.38 | 93.38
2. Medžiagos | 2.24 | Apkaba gaubto tvirtinimui | vnt | 2 | 17.1 | 34.2 | Iš viso skyriuje 2, Eur be PVM | 30062.58
[5 empty] | IŠ VISO ŽINIARAŠTYJE 2, EUR BE PVM | 44645.53

## DKŽ_3
Magistralinio kelio A15 Vilnius-Lyda 45,44 km esančios sankryžos rekonstravimas į žiedinę
DARBŲ KIEKIŲ ŽINIARAŠTIS NR. 3 – ELEKTRONINIAI RYŠIAI. TELEKOMUNIKACIJŲ DALIS
Skyrius | Eilės Nr. | Darbo pavadinimas, aprašymas | Mato vnt. | Kiekis | Vieneto kaina, Eur be PVM (pildo Tiekėjas) | Iš viso, Eur be PVM
1. Montavimo darbai | 1.1 | Polietileninių iki 110 mm skersmens vamzdžių paklojimas k9=1.15 | m | 109 | 1.09 | 118.81
1. Montavimo darbai | 1.2 | Uždaro perėjimo iki 50 m ilgio įrengimas kryptinio gręžimo įrenginiu, įtraukiant plastikinį vamzdį , kai vamzdžių skersmuo 75-110 mm (trasos ilgis) k9=1.15 | m | 47 | 32.2 | 1513.4
1. Montavimo darbai | 1.3 | Iki 75 mm skersmens plastikinių vamzdžių klojimas, prakalant iki 30m k9=1.15 | m | 32 | 27.6 | 883.2
1. Montavimo darbai | 1.4 | Iki 110 mm sudedamųjų vamzdžių montavimas ant esamų kabelių k9=1.15 | m | 104 | 14.09 | 1465.36
1. Montavimo darbai | 1.5 | Jungiamųjų movų 30x2 talpos kabeliui su plastmasiniu apvalkalu montavimas | vnt. | 2 | 74.75 | 149.5
1. Montavimo darbai | 1.6 | Jungiamųjų movų 10x2 talpos kabeliui su plastmasiniu apvalkalu montavimas | vnt. | 2 | 63.25 | 126.5
1. Montavimo darbai | 1.7 | G/b kabelio trasos žymėjimo stulpelio pastatymas I-II grupės grunte k9=1.15 | vnt. | 6 | 13.8 | 82.8
1. Montavimo darbai | 1.8 | Duobės gręžimas g/b stulpeliams k9=1.15 | m3 | 1.2 | 32.2 | 38.64
1. Montavimo darbai | 1.9 | Tranšėjų, iškasų ir duobių užpylimas II grupės gruntu rankiniu būdu k9=1.15 | m3 | 1.2 | 13.8 | 16.56
1. Montavimo darbai | 1.10 | Signalinės juostos paklojimas tranšėjoje virš pakloto kabelio k9=1.15 | km | 0.109 | 402.5 | 43.87
1. Montavimo darbai | 1.11 | Iki 0.7m gylio duobių kasimas rankiniu būdu II grupės grunte k9=1.15 | m3 | 12 | 36.8 | 441.6
1. Montavimo darbai | 1.12 | Tranšėjų, iškasų ir duobių užpylimas II grupės gruntu rankiniu būdu k9=1.15 | m3 | 12 | 20.7 | 248.4
1. Montavimo darbai | 1.13 | Tranšėjų kasimas rankiniu būdu 1-2 kabeliams I-II grupės grunte iki 1m gylio k9=1.15 | km | 0.12 | 7475 | 897
1. Montavimo darbai | 1.14 | Tranšėjų užpylimas rankiniu būdu 1-2 kabeliams I-II grupės grunte k9=1.15 | km | 0.12 | 2875 | 345
1. Montavimo darbai | 1.15 | Tranšėjų 1m gylio 1-2 kabeliams kasimas 0,25m3 talpos kaušu ekskavatoriais I-II grupės grunte k9=1.15 | km | 0.093 | 4600 | 427.8
1. Montavimo darbai | 1.16 | Tranšėjų 1m gylio 1-2 kabeliams užpylimas buldozeriais 59 kW(80AJ) I-II grupės grunte iš sankasos k9=1.15 | km | 0.093 | 1725 | 160.43
1. Montavimo darbai | 1.17 | Kabelio tiesimas vamzdžiuose, blokuose, laidadėžėse, kai kabelio masė iki 3kg | m | 188 | 2.17 | 407.96
1. Montavimo darbai | 1.18 | Vamzdigalių sandarinimas k8=1.17 | vnt. | 6 | 14.38 | 86.28
1. Montavimo darbai | 1.19 | Sumontuotame stiprinimo ruože izoliacijos varžos matavimas (10x4 gyslų) k9=1.15 | vnt. | 1.55 | 8.69 | 13.47
1. Montavimo darbai | 1.20 | Sumontuotame stiprinimo ruože šleifo ominės varžos matavimas (10x4 gyslų) k9=1.15 | vnt. | 1.55 | 17.43 | 27.02
1. Montavimo darbai | 1.21 | Sumontuotame stiprinimo ruože gyslų ominės asimetrijos matavimas (10x4 gyslų) k9=1.15 | vnt. | 1.55 | 17.43 | 27.02
1. Montavimo darbai | 1.22 | Sumontuotame stiprinimo ruože pereinamojo slopinimo artimajame gale matavimas k9=1.15 | vnt. | 62 | 22.49 | 1394.38
1. Montavimo darbai | 1.23 | Sumontuotame stiprinimo ruože pereinamojo slopinimo tolimajame gale matavimas k9=1.15 | vnt. | 62 | 22.49 | 1394.38
1. Montavimo darbai | 1.24 | Sumontuotame stiprinimo ruože įėjimo varžos matavimas (10x4 gyslų) k9=1.15 | vnt. | 1.55 | 8.69 | 13.47
1. Montavimo darbai | 1.25 | Sumontuotame stiprinimo ruože darbinio slopinimo matavimas (10x4 gyslų) k9=1.15 | vnt. | 1.55 | 22.38 | 34.69
1. Montavimo darbai | 1.26 | 1x4 talpos simetrinio kabelio izoliacijos elektrinio atsparumo išbandymas stiprinimo ruože nuo galinių įrengimų k9=1.15 | vnt. | 1 | 22.38 | 22.38
1. Montavimo darbai | 1.27 | Iki 0.7m gylio duobių kasimas rankiniu būdu II grupės grunte k9=1.15 | m3 | 5 | 36.8 | 184
1. Montavimo darbai | 1.28 | Tranšėjų, iškasų ir duobių užpylimas II grupės gruntu rankiniu būdu k9=1.15 | m3 | 4.6 | 20.7 | 95.22
1. Montavimo darbai | 1.29 | Mechanizuotas grunto kasimas, pakraunant ir vežant gruntą 5 km atstumu bei darbas sąvartoje k9=1.15 | m3 | 0.4 | 40.25 | 16.1
1. Montavimo darbai | 1.30 | Plotų išlyginimas rankiniu būdu, kai gruntas II grupės k9=1.15 | m2 | 138 | 1.73 | 238.74
1. Montavimo darbai | 1.31 | I-II grupės grunto tankinimas vibroplokštėmis k8=1.14,k9=1.15 | m3 | 120 | 0.92 | 110.4
1. Montavimo darbai | 1.32 | Paklotų kabelių apsauga surenkamais gaubtais, atkasant kabelius, kai surenkamo gaubto skersmuo 110 mm k9=1.15 | m | 4 | 30.82 | 123.28
1. Montavimo darbai | 1.33 | Išpildomoji geodezinė nuotrauka | m | 340 | 2.01 | 683.4 | Iš viso skyriuje 1, Eur be PVM | 11831.06
2. Medžiagos | 2.1 | Apgaubiamasis vamzdis PED 110/100 | m | 104 | 13.69 | 1423.76
2. Medžiagos | 2.2 | Vamzdis HDPE d75 |  | 79 | 1.96 | 154.84
2. Medžiagos | 2.3 | HDPE vamzdis d50 | m | 109 | 1.5 | 163.5
2. Medžiagos | 2.4 | Ryšio kabelis Cu 30x2x0,8 | m | 156 | 4.31 | 672.36
2. Medžiagos | 2.5 | Ryšio kabelis Cu 1x2x1,2 | m | 32 | 1.44 | 46.08
2. Medžiagos | 2.6 | Movos variniam kabeliui 2=2 | kompl. | 2 | 20.7 | 41.4
2. Medžiagos | 2.7 | Movos variniam kabeliui 30=30 | kompl. | 2 | 28.75 | 57.5
2. Medžiagos | 2.8 | G/b stulpelis su nurodomaisiais įspėjamaisiais ženklais | kompl. | 6 | 37.66 | 225.96
2. Medžiagos | 2.9 | PE gaubės kabelio apsaugai nuo mechaninių pažeidimų | m | 4 | 16.68 | 66.72 | Iš viso skyriuje 2, Eur be PVM | 2852.12
[5 empty] | IŠ VISO ŽINIARAŠTYJE 3, EUR BE PVM | 14683.18

## DKŽ_4
Magistralinio kelio A15 Vilnius-Lyda 45,44 km esančios sankryžos rekonstravimas į žiedinę
DARBŲ KIEKIŲ ŽINIARAŠTIS NR. 4 – ELEKTRONINIAI RYŠIAI. AB „ESO“ TINKLAI
Skyrius | Eilės Nr. | Darbo pavadinimas, aprašymas | Mato vnt. | Kiekis | Vieneto kaina, Eur be PVM (pildo Tiekėjas) | Iš viso, Eur be PVM
1. Demontavimo darbai | 1.1 | Įvadinių vieno skaitiklio apskaitos spintų demontavimas | vnt | 1 |  | 0
1. Demontavimo darbai | 1.2 | Kabelių demontavimas nuo įrengtų konstrukcijų, kai 1m kabelio masė iki 2kg | m | 11 |  | 0
1. Demontavimo darbai | 1.3 | Laidų ir kabelių vienvielių iki 16 mm2 skersp. gyslų su antgaliais atjungimas nuo aparatų gnybtų | vnt | 11 |  | 0
1. Demontavimo darbai | 1.4 | Statybinių šiukšlių išvežimas 10 km atstumu automobiliais-savivarčiais, pakraunant ekskavatoriais 0,25 m3 talpos kaušais | t | 0.0544 |  | 0 | Iš viso skyriuje 1, Eur be PVM | 0
2. Montavimo darbai | 2.1 | Kabelio tiesimas įrengtom konstrukcijom arba loviais, tvirtinant visu ilgiu, kai 1m kabelio masė iki 3kg | m | 11 |  | 0
2. Montavimo darbai | 2.2 | Iki 1000 V įtampos iki 70mm2 skersp.kabeliui galinės movos su terminiais vamzdeliais montavimas | vnt | 2 |  | 0
2. Montavimo darbai | 2.3 | Kabelio izoliacijos varžos matavimas | vnt | 1 |  | 0
2. Montavimo darbai | 2.4 | Įvadinių dviejų trifazių skaitiklių apskaitos spintų įrengimas, tvirtinant prie atramų | vnt | 1 |  | 0
2. Montavimo darbai | 2.5 | Prijungimas prie įžeminimo kontūro | m | 4 |  | 0
2. Montavimo darbai | 2.6 | Įžeminimo kontūro įrengimas iš vieno elektrodo iki 5 m ilgio su horizontalia įžeminimo šyna iki 1m ilgio | kompl. | 1 |  | 0
2. Montavimo darbai | 2.7 | Kiekvienam papildomam elektrodo iki 5 m ilgio įrengimui pridėti | vnt. | 20 |  | 0
2. Montavimo darbai | 2.8 | Kiekvienam sekančiam horizontalios įžeminimo šynos metrui virš 1 m įrengimui pridėti | m | 89 |  | 0
2. Montavimo darbai | 2.9 | Cinkuoti metaliniai gaminiai | kg | 162.72 |  | 0
2. Montavimo darbai | 2.10 | Įžeminimo kontūro varžos matavimas | vnt. | 1 |  | 0
2. Montavimo darbai | 2.11 | Elektros įrenginių žymenų montavimas (pritaikyta) | vnt. | 1 |  | 0
2. Montavimo darbai | 2.12 | Esamo kabelio tiesimas įrengtom konstrukcijom arba loviais, tvirtinant visu ilgiu, kai 1m kabelio masė iki 3kg | m | 2 |  | 0 | Iš viso skyriuje 2, Eur be PVM | 0
3. Medžiagos | 3.1 | Iki 1000V kabelis Al 4x35mm2 | m | 11 |  | 0
3. Medžiagos | 3.2 | .0,4kV galinė mova Al 4x35mm2 vidinė | kompl. | 2 |  | 0
3. Medžiagos | 3.3 | Apkabos kabelio tvirtinimui | vnt | 4 |  | 0
3. Medžiagos | 3.4 | 0,4 kV gnybtai kabelio prijungimui | vnt | 4 |  | 0
3. Medžiagos | 3.5 | ĮAS trifazė 2apskaitų, ant atramos ir automatiniais jungikliais | kompl. | 1 |  | 0
3. Medžiagos | 3.6 | Horizontali plieno juosta 30x4mm | kg | 3.844 |  | 0
3. Medžiagos | 3.7 | Elektros įrengimų žymenys | vnt | 1 |  | 0 | Iš viso skyriuje 3, Eur be PVM | 0
[5 empty] | IŠ VISO ŽINIARAŠTYJE 5, EUR BE PVM | 2063.37

## santrauka
Magistralinio kelio A15 Vilnius-Lyda 45,44 km esančios sankryžos rekonstravimas į žiedinę
DARBŲ KIEKIŲ ŽINIARAŠČIŲ SANTRAUKA
Darbų kiekių žin. nr. | Žiniaraščio pavadinimas | Vertė, EUR be PVM
1 | SUSISIEKIMO DALIS | 712978.36
2 | ELEKTROTECHNIKOS DALIS. APŠVIETIMAS | 44645.53
3 | ELEKTRONINIAI RYŠIAI. TELEKOMUNIKACIJŲ DALIS | 14683.18
4 | ELEKTRONINIAI RYŠIAI. AB „ESO“ TINKLAI | 2063.37
Vertės į pasiūlymo formą | Iš viso žiniaraščiuose (Eur be PVM): | 774370.44
Pastaba: Rangovas statybvietės išlaidose arba laisvai pasirinktoje (-ose) darbų kiekių žiniaraščių eilutėje (-ėse) turi įsivertinti pranešimų skelbimą apie statybos pradžią, taip pat turi įsivertinti pranešimų skelbimą apie Rangovo, pagrindinių sričių vadovų (statinio projekto vykdymo priežiūros vadovo, statinio statybos vadovo, statinio statybos techninio prižiūrėtojo) pasamdymą ar paskyrimą arba jų pasikeitimą ir kitus su sutarties vykdymu susijusius dokumentus (įskaitant statybos užbaigimo akto gavimą).
*Pastaba dėl AB ,,Energijos skirstymo operatorius'' (toliau – ESO): rangovas savo konkursiniame pasiūlyme turi įsivertinti eilutėje nurodytą sumą (darbų kiekių žiniaraščio Nr.4 pildyti neprivalo). Rangovas, pasirašęs sutartį su VĮ Lietuvos automobilių kelių direkcija dėl kelio remonto (rekonstrukcijos) darbų, turės sudaryti sutartį su ESO dėl jiems priklausančių tinklų pertvarkymo. Rangovui už ESO priklausančių tinklų pertvarkymą VĮ Lietuvos automobilių kelių direkcija apmokės už faktiškai atliktus darbus.
Žiniaraščio priedas
Vykdant valstybinės reikšmės kelių rekonstravimo/remonto darbus susidarančios medžiagos, kurios nenaudojamos projekte ir kurios gali būti panaudotos pakartotinai, turi būti gabenamos į užsakovo – VĮ Lietuvos automobilių kelių direkcijos (toliau – Kelių direkcija) nurodytą sandėliavimo vietą – Širvintų kelių tarnybą, Zibalų g. 21, Širvintos. Medžiagos, kurios turi būti gabenamos į sandėliavimo vietas: 1. Metalo gaminiai (neužteršti betonu ir kt. medžiagomis (t. y. turi būti nuvalyti)): kelio ženklai, kelio ženklų atramos, apšvietimo ir kiti stulpai, apsauginiai atitvarai ir jų elementai, tiltų ir viadukų turėklai, kiti metalo gaminiai, sijos, spraustasienės, pralaidos ir kt.; 2. Betono ir gelžbetonio gaminiai (tik nepažeisti mechaniškai ir tinkami naudoti): pralaidos, trinkelės, bortai ir kt.; 3. Plastiko gaminiai (tik nepažeisti mechaniškai ir tinkami naudoti): signaliniai stulpeliai, pralaidos ir kt. Kitos, šiame sąraše nepaminėtos medžiagos, kurios gali būti panaudotos pakartotinai, gali būti gabenamos į sandėliavimo vietas tik suderinus su Kelių direkcija. Siekiant išvengti ginčų dėl medžiagų priėmimo sandėliuoti, prašome rangovų vengti atvejų, kai medžiagos tampa netinkamomis naudoti dėl jų netinkamo išardymo, t. y., medžiagos į sandėliavimo vietas turi būti pristatomos mechaniškai nepažeistos ir neužterštos. Tinkamas medžiagų pristatymas laikomas rangovo rizika ir atsakomybė tenka rangovui.
Grįžtamosios medžiagos Darbų vykdymo metu nepanaudotos frezuoto asfalto granulės, skalda, žvyras, žvyro ir skaldos mišinys, nesurištasis mineralinių medžiagų mišinys, grindinio akmenys (neužteršti gruntu) yra laikomi grįžtamosiomis medžiagomis. Jos sąmatoje turi būti nurodytos atskira (-omis) eilute (-ėmis) su minuso ženklu. Šios medžiagos lieka rangovui. Mediena (išskyrus krūmus, šakas ir kelmus) taip pat laikoma grįžtamąją medžiaga, kuri lieka rangovui. Jei mediena yra menkavertė ir skirta tik utilizavimui, sąmatoje utilizavimo išlaidos vertinamos su pliuso ženklu. Jei mediena nėra menkavertė ir gali būti parduota, sąmatoje tai vertinama su minuso ženklu. Medienos būklę ir kainą vertinasi pats rangovas savarankiškai savo rizika.
Statybinės atliekos Visos medžiagos, nepatenkančios į statybinių ir (ar) grįžtamųjų medžiagų sąrašą ir (ar) kurių neįmanoma panaudoti antrą kartą, kaip atliekos turi būti sutvarkomos rangovo pagal galiojančius aplinkos apsaugos reikalavimus (rangovas privalo įsivertinti visas su tvarkymu susijusias utilizavimo išlaidas).