## Nr.1
DARBŲ KIEKIŲ ŽINIARAŠTIS NR. 1
Statinių grupė |  | 2250 Magistralinio kelio A13 Klaipėda-Liepoja jungiamųjų kelių Klaipėdos m. sav. Klaipėdos m.
ir rajoninio kelio Nr. 2250 Klipščiai-Tauralaukis, Pajūrio ir Klaipėdos g., rekonstravimas
Statinys |  | 5 Virkučių, Akmenų, Klaipėdos, Tauralaukio, Skroblų gatvių ir pėsčiųjų ir dviračių tako
Klaipėdos gatvėje, Klaipėdos m. sav. kapitalinis remontas"
Žiniaraštis 1 Virkučių g.
Sąm. | Darbo | Darbų ir išlaidų | Mato | Kiekis | Kaina | EUR be PVM
eil. | kodas | aprašymai | vnt |  | Vieneto kaina | Iš viso Eur be PVM
| 1 | Paruošiamieji darbai
1 | N57P-0126 | Kelio ašinės linijos ir kelio juostos nužymėjimas trasoje | km | 0.145 | 7112.71 | 1031.34
|  | Skyriuje 1 |  |  |  | 1031.34
| 2 | Žemės sankasa
1 | H15K-30 | Kelio griovių kasimas rankiniu būdu, kai gruntas 2 grupės k9=1.15 | 100 m3 | 0.884 | 1087.09 | 960.99
2 | H07K-2 | II gr. grunto kasimas ekskavatoriais su 0,65 m3 kaušu, pakrovimas į autosaviv., vežiojimas iki 15 km ir darbas sąvartoje k9=1.15 | t. m3 | 0.884 | 4209.04 | 3720.79
3 | H10K-1 | Plotų planiravimas mechanizuotu būdu, kai gruntas 2 grupės k9=1.15 | t.m2 | 0.939 | 968.93 | 909.83
4 | H10K-14 | Plotų planiravimas rankiniu būdu, kai gruntas 2 grupės k9=1.15 | t.m2 | 0.166 | 914.88 | 151.87
5 | H11K-3 | Grunto sutankinimas nelaistant vandeniu vibraciniais volais, važiuojant viena vieta 9 kartus k9=1.15 | 100m3 | 3.315 | 150.3 | 498.24
|  | Skyriuje 2 |  |  |  | 6241.72
| 3 | Kelio (gavės) dangos konstrukcija
1 | N27P-66-1 | Geotekstilės paklojimas k9=1.15 | 100m2 | 11.8 | 91.25 | 1076.75
2 | N27P-66-1 | Geotinklo paklojimas k9=1.15 | 100m2 | 11.8 | 97.72 | 1153.1
3 | H16K-4 | Sluoksnio iš 0/32 žvyro virš geosintetikos įrengimas k9=1.15 | m3 | 202 | 17.44 | 3522.88
4 | N57P-7101 | Pogriovinio drenažo iš plastikinių gofruotų vamzdžių su filtru įrengimas, užpilant filtracinį sluoksnį ekskavatoriumi , kai vamzdžių skersmuo 113/126 mm k8=1.04,k9=1.15 | 100m | 1.6 | 2175.92 | 3481.47
5 | N27P-66-1 | Geotekstilės paklojimas k9=1.15 | 100m2 | 2.67 | 91.25 | 243.64
6 | H14K-2 | Skaldelė 11/22 (drenažui) k1=0.00,k9=1.15 | m3 | 26 | 81.57 | 2120.82
7 | H14K-2 | Skaldelė 5/11 (drenažui) k1=0.00,k9=1.15 | m3 | 6 | 125.02 | 750.12
8 | H16K-1 | Apsauginio šalčiui atsparaus pagrindo sluoksnio įrengimas iš gamtinio smėlio k9=1.15 | m3 | 535 | 21.21 | 11347.35
9 | H16K-114 | 20 cm storio pagrindo įrengimas iš nesurišto mineralinių medžiagų mišinio 0/45 k9=1.15 | 100 m2 | 11.9 | 963.3 | 11463.27
10 | H20K-1 | Betoninių bortų BR 100.30.15 įrengimas ant betoninio pagrindo k9=1.15 | 100 m | 2.92 | 3043.93 | 8888.28
11 | H20K-1 | Betoninių bortų BR 100.30/22.15 įrengimas ant betoninio pagrindo k9=1.15 | 100 m | 0.04 | 5330.87 | 213.23
12 | H20K-1 | Betoninių bortų BR 100.22.15 įrengimas ant betoninio pagrindo k9=1.15 | 100 m | 0.04 | 3885.1 | 155.4
13 | N57P-7303 | Sandūrų izoliavimas sandariklio juostomis k8=1.15,k9=1.15 | 100m | 3 | 243.02 | 729.06
14 | H16K-187B | .11.50 cm storio pagrindo įrengimas,panaudojant asfaltbet.klotuvą su automat.a. regul.iš asfaltbet. mišinio AC 22 PS k8=1.17,k9=1.15 | 100 m2 | 11 | 1949.81 | 21447.91
15 | H16K-181B | 8 cm storio dangos įrengimas, panaudojant asfaltbetonio klotuvą su automat. a.regul.iš asfaltbet.miš. AC 16 AS k8=1.17,k9=1.15 | 100 m2 | 1.35 | 1792.41 | 2419.75
16 | H16K-181B | 4 cm storio dangos įrengimas, panaudojant asfaltbetonio klotuvą su automat. a.regul.iš asfaltbet.miš. AC 16 AS k8=1.17,k9=1.15 | 100 m2 | 9.65 | 872.53 | 8419.91
17 | H16K-153B | 2.50 cm storio dangos įreng.,panaudojant asfaltbet.klotuvą su automat.a. regul.iš asfaltbet.mišinio BBTM 8 A 45/80-55 k8=1.17,k9=1.15 | 100 m2 | 11 | 716.44 | 7880.84
18 | H16K-320 | Juodų dangų paviršiaus pagruntavimas bitumine emulsija k8=1.17,k9=1.15 | 100 m2 | 22 | 33.44 | 735.68
|  | Skyriuje 3 |  |  |  | 86049.46
|  | žiniaraštyje 1 |  |  |  | 93322.52

## Nr. 2
DARBŲ KIEKIŲ ŽINIARAŠTIS NR. 2
Statinių grupė |  | 2250 Magistralinio kelio A13 Klaipėda-Liepoja jungiamųjų kelių Klaipėdos m. sav. Klaipėdos m.
ir rajoninio kelio Nr. 2250 Klipščiai-Tauralaukis, Pajūrio ir Klaipėdos g., rekonstravimas
Statinys |  | 5 Virkučių, Akmenų, Klaipėdos, Tauralaukio, Skroblų gatvių ir pėsčiųjų ir dviračių
tako Klaipėdos gatvėje, Klaipėdos m. sav. kapitalinis remontas"
Žiniaraštis 2 Akmenų g.
Sąm. | Darbo | Darbų ir išlaidų | Mato | Kiekis | Kaina | EUR be PVM
eil. | kodas | aprašymai | vnt |  | Vieneto kaina | Iš viso Eur be PVM
| 1 | Paruošiamieji darbai
1 | N57P-0126 | Kelio ašinės linijos ir kelio juostos nužymėjimas trasoje | km | 0.03 | 7112.71 | 213.38
|  | Skyriuje 1 |  |  |  | 213.38
| 2 | Esamo pastato ardymo darbai
1 |  | Mūro iš plytų ardymas ir išvežimas iki 15 km | t | 36 | 60.26 | 2169.36
2 |  | Gelžbetoninių konstr. ardymas ir išvežimas iki 15 km | t | 65 | 60.26 | 3916.9
3 |  | Stogo dangos iš šiferio ir bituminės dangos išardymas ir išvežimas iki 15 km | t | 0.8 | 60.26 | 48.21
4 |  | Medienos apdailos ardymas ir išvežimas iki 15 km | t | 1 | 60.26 | 60.26
5 |  | Plastikinės apdailos ardymas ir išvežimas iki 15 km | t | 0.5 | 60.26 | 30.13
6 |  | Metalinių konstrukcijų ardymas ir išvežimas iki 15 km | t | 2 | 60.26 | 120.52
|  | Skyriuje 2 |  |  |  | 6345.38
| 3 | Žemės sankasa
1 | H15K-30 | Kelio griovių kasimas rankiniu būdu, kai gruntas 2 grupės k9=1.15 | 100 m3 | 0.202 | 1087.09 | 219.59
2 | H07K-2 | II gr. grunto kasimas ekskavatoriais su 0,65 m3 kaušu, pakrovimas į autosaviv., vežiojimas iki 15 km ir darbas sąvartoje k9=1.15 | t. m3 | 0.202 | 4209.04 | 850.23
3 | H10K-1 | Plotų planiravimas mechanizuotu būdu, kai gruntas 2 grupės k9=1.15 | t.m2 | 0.172 | 968.93 | 166.66
4 | H10K-14 | Plotų planiravimas rankiniu būdu, kai gruntas 2 grupės k9=1.15 | t.m2 | 0.03 | 914.88 | 27.45
5 | H11K-3 | Grunto sutankinimas nelaistant vandeniu vibraciniais volais, važiuojant viena vieta 9 kartus k9=1.15 | 100m3 | 0.606 | 150.3 | 91.08
|  | Skyriuje 3 |  |  |  | 1355.01
| 4 | Kelio (gavės) dangos konstrukcija
1 | N27P-66-1 | Geotekstilės paklojimas k9=1.15 | 100m2 | 2.15 | 91.25 | 196.19
2 | N27P-66-1 | Geotinklo paklojimas k9=1.15 | 100m2 | 2.15 | 97.72 | 210.1
3 | H16K-4 | Sluoksnio iš 0/32 žvyro virš geosintetikos įrengimas k9=1.15 | m3 | 33 | 17.44 | 575.52
4 | N57P-7101 | Pogriovinio drenažo iš plastikinių gofruotų vamzdžių su filtru įrengimas, užpilant filtracinį sluoksnį ekskavatoriumi , kai vamzdžių skersmuo 113/126 mm k8=1.04,k9=1.15 | 100m | 0.6 | 2175.92 | 1305.55
5 | N27P-66-1 | Geotekstilės paklojimas k9=1.15 | 100m2 | 1 | 91.25 | 91.25
6 | H14K-2 | Skaldelė 11/22 (drenažui) k1=0.00,k9=1.15 | m3 | 10 | 81.57 | 815.7
7 | H14K-2 | Skaldelė 5/11 (drenažui) k1=0.00,k9=1.15 | m3 | 2 | 125.02 | 250.04
8 | H16K-1 | Šalčiui atsparaus sluoksnio įrengimas k9=1.15 | m3 | 98 | 21.24 | 2081.52
9 | H16K-114 | 20 cm storio pagrindo įrengimas iš nesurišto mineralinių medžiagų mišinio 0/45 k9=1.15 | 100 m2 | 2.25 | 963.3 | 2167.43
10 | H20K-1 | Betoninių bortų BR 100.30.15 įrengimas ant betoninio pagrindo k9=1.15 | 100 m | 0.57 | 3043.93 | 1735.04
11 | H20K-1 | Betoninių bortų BR 100.30/22.15 įrengimas ant betoninio pagrindo k9=1.15 | 100 m | 0.02 | 5330.87 | 106.62
12 | H20K-1 | Betoninių bortų BR 100.22.15 įrengimas ant betoninio pagrindo k9=1.15 | 100 m | 0.04 | 3885.1 | 155.4
13 | N57P-7303 | Sandūrų izoliavimas sandariklio juostomis k8=1.15,k9=1.15 | 100m | 0.63 | 243.02 | 153.1
14 | H16K-187B | .11.50 cm storio pagrindo įrengimas,panaudojant asfaltbet.klotuvą su automat.a. regul.iš asfaltbet. mišinio AC 22 PS k8=1.17,k9=1.15 | 100 m2 | 2.05 | 1949.81 | 3997.11
15 | H16K-181B | 8 cm storio dangos įrengimas, panaudojant asfaltbetonio klotuvą su automat. a.regul.iš asfaltbet.miš. AC 16 AS k8=1.17,k9=1.15 | 100 m2 | 2.05 | 1792.41 | 3674.44
16 | H16K-153B | 2.50 cm storio dangos įreng.,panaudojant asfaltbet.klotuvą su automat.a. regul.iš asfaltbet.mišinio BBTM 8 A 45/80-55 k8=1.17,k9=1.15 | 100 m2 | 2.05 | 716.44 | 1468.7
17 | H16K-320 | Juodų dangų paviršiaus pagruntavimas bitumine emulsija k8=1.17,k9=1.15 | 100 m2 | 4.1 | 33.44 | 137.1
|  | Skyriuje 4 |  |  |  | 19120.81
|  | žiniaraštyje 2 |  |  |  | 27034.58

## Nr. 3
DARBŲ KIEKIŲ ŽINIARAŠTIS NR. 3
Statinių grupė |  | 2250 Magistralinio kelio A13 Klaipėda-Liepoja jungiamųjų kelių Klaipėdos m. sav. Klaipėdos m.
ir rajoninio kelio Nr. 2250 Klipščiai-Tauralaukis, Pajūrio ir Klaipėdos g., rekonstravimas
Statinys |  | 5 Virkučių, Akmenų, Klaipėdos, Tauralaukio, Skroblų gatvių ir pėsčiųjų ir dviračių tako
Klaipėdos gatvėje, Klaipėdos m. sav. kapitalinis remontas"
Žiniaraštis 3 Klaipėdos g.
Sąm. | Darbo | Darbų ir išlaidų | Mato | Kiekis | Kaina | EUR be PVM
eil. | kodas | aprašymai | vnt |  | Vieneto kaina | Iš viso Eur be PVM
| 1 | Paruošiamieji darbai
1 | N57P-0126 | Kelio ašinės linijos ir kelio juostos nužymėjimas trasoje | km | 0.04 | 7112.71 | 284.51
2 | H16K-401 | Asfaltbetonio dangos nufrezavimas freza asfaltbetonio dangoms be pakrovimo | 100 m2 | 7.07 | 202.3 | 1430.26
3 | H06P-1 | Statybinių šiukšlių kasimas ekskavatoriais su 0,25 m3 kaušu, pakrovimas į autosavivarčius ir išvežimas iki 15 km | t | 213 | 7.55 | 1608.15
4 | H16K-405 | Žvyro (skaldos) pagrindo (dangos) išardymas, nustumiant gruntą iki 20m 79kW buldozeriais | t. m3 | 0.141 | 8569.2 | 1208.26
5 | H07K-2 | II gr. grunto kasimas ekskavatoriais su 0,65 m3 kaušu, pakrovimas į autosaviv., vežiojimas iki 15 km ir darbas sąvartoje k9=1.15 | t. m3 | 0.141 | 4209.04 | 593.47
|  | Skyriuje 1 |  |  |  | 5124.65
| 2 | Žemės sankasa
1 | H15K-30 | Kelio griovių kasimas rankiniu būdu, kai gruntas 2 grupės k9=1.15 | 100 m3 | 0.43 | 1087.09 | 467.45
2 | H07K-2 | II gr. grunto kasimas ekskavatoriais su 0,65 m3 kaušu, pakrovimas į autosaviv., vežiojimas iki 15 km ir darbas sąvartoje k9=1.15 | t. m3 | 0.43 | 4209.04 | 1809.89
3 | H10K-1 | Plotų planiravimas mechanizuotu būdu, kai gruntas 2 grupės k9=1.15 | t.m2 | 0.456 | 968.93 | 441.83
4 | H10K-14 | Plotų planiravimas rankiniu būdu, kai gruntas 2 grupės k9=1.15 | t.m2 | 0.081 | 914.88 | 74.11
5 | H11K-3 | Grunto sutankinimas nelaistant vandeniu vibraciniais volais, važiuojant viena vieta 9 kartus k9=1.15 | 100m3 | 1.611 | 150.3 | 242.13
|  | Skyriuje 2 |  |  |  | 3035.41
| 3 | Kelio (gavės) dangos konstrukcija
1 | N27P-66-1 | Geotekstilės paklojimas k9=1.15 | 100m2 | 6.1 | 91.25 | 556.63
2 | N27P-66-1 | Geotinklo paklojimas k9=1.15 | 100m2 | 6.1 | 97.72 | 596.09
3 | H16K-4 | Sluoksnio iš 0/32 žvyro virš geosintetikos įrengimas k9=1.15 | m3 | 108 | 17.44 | 1883.52
4 | N57P-7101 | Pogriovinio drenažo iš plastikinių gofruotų vamzdžių su filtru įrengimas, užpilant filtracinį sluoksnį ekskavatoriumi , kai vamzdžių skersmuo 113/126 mm k8=1.04,k9=1.15 | 100m | 1.18 | 2175.92 | 2567.59
5 | N27P-66-1 | Geotekstilės paklojimas k9=1.15 | 100m2 | 1.97 | 91.25 | 179.76
6 | H14K-2 | Skaldelė 11/22 (drenažui) k1=0.00,k9=1.15 | m3 | 19 | 81.57 | 1549.83
7 | H14K-2 | Skaldelė 5/11 (drenažui) k1=0.00,k9=1.15 | m3 | 5 | 125.02 | 625.1
8 | H16K-1 | Šalčiui atsparaus sluoksnio įrengimas k9=1.15 | m3 | 275 | 21.24 | 5841
9 | H16K-114 | 20 cm storio pagrindo įrengimas iš nesurišto mineralinių medžiagų mišinio 0/45 k9=1.15 | 100 m2 | 6.2 | 963.3 | 5972.46
10 | H20K-1 | Betoninių bortų BR 100.30.15 įrengimas ant betoninio pagrindo k9=1.15 | 100 m | 1.09 | 3043.93 | 3317.88
11 | H20K-1 | Betoninių bortų BR 100.30/22.15 įrengimas ant betoninio pagrindo k9=1.15 | 100 m | 0.04 | 5330.87 | 213.23
12 | H20K-1 | Betoninių bortų BR 100.22.15 įrengimas ant betoninio pagrindo k9=1.15 | 100 m | 0.37 | 3885.1 | 1437.49
13 | N57P-7303 | Sandūrų izoliavimas sandariklio juostomis k8=1.15,k9=1.15 | 100m | 1.5 | 243.02 | 364.53
14 | H16K-187B | .11.50 cm storio pagrindo įrengimas,panaudojant asfaltbet.klotuvą su automat.a. regul.iš asfaltbet. mišinio AC 22 PS k8=1.17,k9=1.15 | 100 m2 | 5.75 | 1949.81 | 11211.41
15 | H16K-181B | 8 cm storio dangos įrengimas, panaudojant asfaltbetonio klotuvą su automat. a.regul.iš asfaltbet.miš. AC 16 AS k8=1.17,k9=1.15 | 100 m2 | 5.75 | 1792.41 | 10306.36
16 | H16K-153B | 2.50 cm storio dangos įreng.,panaudojant asfaltbet.klotuvą su automat.a. regul.iš asfaltbet.mišinio BBTM 8 A 45/80-55 k8=1.17,k9=1.15 | 100 m2 | 5.75 | 716.44 | 4119.53
17 | H16K-320 | Juodų dangų paviršiaus pagruntavimas bitumine emulsija k8=1.17,k9=1.15 | 100 m2 | 11.5 | 33.44 | 384.56
|  | Skyriuje 3 |  |  |  | 51126.97
|  | žiniaraštyje 3 |  |  |  | 59287.03

## Nr. 4
DARBŲ KIEKIŲ ŽINIARAŠTIS NR. 4
Statinių grupė |  | 2250 Magistralinio kelio A13 Klaipėda-Liepoja jungiamųjų kelių Klaipėdos m. sav. Klaipėdos m.
ir rajoninio kelio Nr. 2250 Klipščiai-Tauralaukis, Pajūrio ir Klaipėdos g., rekonstravimas
Statinys |  | 5 Virkučių, Akmenų, Klaipėdos, Tauralaukio, Skroblų gatvių ir pėsčiųjų ir dviračių tako
Klaipėdos gatvėje, Klaipėdos m. sav. kapitalinis remontas"
Žiniaraštis 4 Tauralaukio g.
Sąm. | Darbo | Darbų ir išlaidų | Mato | Kiekis | Kaina | EUR be PVM
eil. | kodas | aprašymai | vnt |  | Vieneto kaina | Iš viso Eur be PVM
| 1 | Paruošiamieji darbai
1 | N57P-0126 | Kelio ašinės linijos ir kelio juostos nužymėjimas trasoje | km | 0.016 | 7112.71 | 113.8
2 | H16K-401 | Asfaltbetonio dangos nufrezavimas freza asfaltbetonio dangoms be pakrovimo | 100 m2 | 1.86 | 202.3 | 376.28
3 | H06P-1 | Statybinių šiukšlių kasimas ekskavatoriais su 0,25 m3 kaušu, pakrovimas į autosavivarčius ir išvežimas iki 15 km | t | 55 | 7.55 | 415.25
4 | H16K-405 | Žvyro (skaldos) pagrindo (dangos) išardymas, nustumiant gruntą iki 20m 79kW buldozeriais | t. m3 | 0.037 | 8569.2 | 317.06
5 | H07K-2 | II gr. grunto kasimas ekskavatoriais su 0,65 m3 kaušu, pakrovimas į autosaviv., vežiojimas iki 15 km ir darbas sąvartoje k9=1.15 | t. m3 | 0.037 | 4209.04 | 155.73
|  | Skyriuje 1 |  |  |  | 1378.12
| 2 | Žemės sankasa
1 | H15K-30 | Kelio griovių kasimas rankiniu būdu, kai gruntas 2 grupės k9=1.15 | 100 m3 | 0.119 | 1087.09 | 129.36
2 | H07K-2 | II gr. grunto kasimas ekskavatoriais su 0,65 m3 kaušu, pakrovimas į autosaviv., vežiojimas iki 15 km ir darbas sąvartoje k9=1.15 | t. m3 | 0.119 | 4209.04 | 500.88
3 | H10K-1 | Plotų planiravimas mechanizuotu būdu, kai gruntas 2 grupės k9=1.15 | t.m2 | 0.126 | 968.93 | 122.09
4 | H10K-14 | Plotų planiravimas rankiniu būdu, kai gruntas 2 grupės k9=1.15 | t.m2 | 0.022 | 914.88 | 20.13
5 | H11K-3 | Grunto sutankinimas nelaistant vandeniu vibraciniais volais, važiuojant viena vieta 9 kartus k9=1.15 | 100m3 | 0.444 | 150.3 | 66.73
|  | Skyriuje 2 |  |  |  | 839.19
| 3 | Kelio (gavės) dangos konstrukcija
1 | N27P-66-1 | Geotekstilės paklojimas k9=1.15 | 100m2 | 1.48 | 91.25 | 135.05
2 | N27P-66-1 | Geotinklo paklojimas k9=1.15 | 100m2 | 1.48 | 97.72 | 144.63
3 | H16K-4 | Sluoksnio iš 0/32 žvyro virš geosintetikos įrengimas k9=1.15 | m3 | 30 | 17.44 | 523.2
4 | N57P-7101 | Pogriovinio drenažo iš plastikinių gofruotų vamzdžių su filtru įrengimas, užpilant filtracinį sluoksnį ekskavatoriumi , kai vamzdžių skersmuo 113/126 mm k8=1.04,k9=1.15 | 100m | 0.38 | 2175.92 | 826.85
5 | N27P-66-1 | Geotekstilės paklojimas k9=1.15 | 100m2 | 0.63 | 91.25 | 57.49
6 | H14K-2 | Skaldelė 11/22 (drenažui) k1=0.00,k9=1.15 | m3 | 6 | 81.57 | 489.42
7 | H14K-2 | Skaldelė 5/11 (drenažui) k1=0.00,k9=1.15 | m3 | 2 | 125.02 | 250.04
8 | H16K-1 | Šalčiui atsparaus sluoksnio įrengimas k9=1.15 | m3 | 67 | 21.24 | 1423.08
9 | H16K-114 | 20 cm storio pagrindo įrengimas iš nesurišto mineralinių medžiagų mišinio 0/45 k9=1.15 | 100 m2 | 1.48 | 963.3 | 1425.68
10 | H20K-1 | Betoninių bortų BR 100.30.15 įrengimas ant betoninio pagrindo k9=1.15 | 100 m | 0.22 | 3043.93 | 669.66
11 | H20K-1 | Betoninių bortų BR 100.30/22.15 įrengimas ant betoninio pagrindo k9=1.15 | 100 m | 0.04 | 5330.87 | 213.23
12 | H20K-1 | Betoninių bortų BR 100.22.15 įrengimas ant betoninio pagrindo k9=1.15 | 100 m | 0.12 | 3885.1 | 466.21
13 | N57P-7303 | Sandūrų izoliavimas sandariklio juostomis k8=1.15,k9=1.15 | 100m | 0.38 | 243.02 | 92.35
14 | H16K-187B | .11.50 cm storio pagrindo įrengimas,panaudojant asfaltbet.klotuvą su automat.a. regul.iš asfaltbet. mišinio AC 22 PS k8=1.17,k9=1.15 | 100 m2 | 1.48 | 1949.81 | 2885.72
15 | H16K-181B | 8 cm storio dangos įrengimas, panaudojant asfaltbetonio klotuvą su automat. a.regul.iš asfaltbet.miš. AC 16 AS k8=1.17,k9=1.15 | 100 m2 | 1.48 | 1792.41 | 2652.77
16 | H16K-153B | 2.50 cm storio dangos įreng.,panaudojant asfaltbet.klotuvą su automat.a. regul.iš asfaltbet.mišinio BBTM 8 A 45/80-55 k8=1.17,k9=1.15 | 100 m2 | 1.48 | 716.44 | 1060.33
17 | H16K-320 | Juodų dangų paviršiaus pagruntavimas bitumine emulsija k8=1.17,k9=1.15 | 100 m2 | 2.96 | 33.44 | 98.98
|  | Skyriuje 3 |  |  |  | 13414.69
|  | žiniaraštyje 4 |  |  |  | 15632

## Nr. 5
DARBŲ KIEKIŲ ŽINIARAŠTIS NR. 5
Statinių grupė |  | 2250 Magistralinio kelio A13 Klaipėda-Liepoja jungiamųjų kelių Klaipėdos m. sav. Klaipėdos m.
ir rajoninio kelio Nr. 2250 Klipščiai-Tauralaukis, Pajūrio ir Klaipėdos g., rekonstravimas
Statinys |  | 5 Virkučių, Akmenų, Klaipėdos, Tauralaukio, Skroblų gatvių ir pėsčiųjų ir dviračių tako
Klaipėdos gatvėje, Klaipėdos m. sav. kapitalinis remontas"
Žiniaraštis 5 Skroblų g.
Sąm. | Darbo | Darbų ir išlaidų | Mato | Kiekis | Kaina | EUR be PVM
eil. | kodas | aprašymai | vnt |  | Vieneto kaina | Iš viso Eur be PVM
| 1 | Paruošiamieji darbai
1 | N57P-0126 | Kelio ašinės linijos ir kelio juostos nužymėjimas trasoje | km | 0.075 | 7112.71 | 533.45
2 | H16K-401 | Asfaltbetonio dangos nufrezavimas freza asfaltbetonio dangoms be pakrovimo | 100 m2 | 6.1 | 202.3 | 1234.03
3 | H06P-1 | Statybinių šiukšlių kasimas ekskavatoriais su 0,25 m3 kaušu, pakrovimas į autosavivarčius ir išvežimas iki 15 km | t | 185 | 7.55 | 1396.75
4 | H16K-405 | Žvyro (skaldos) pagrindo (dangos) išardymas, nustumiant gruntą iki 20m 79kW buldozeriais | t. m3 | 0.122 | 8569.2 | 1045.44
5 | H07K-2 | II gr. grunto kasimas ekskavatoriais su 0,65 m3 kaušu, pakrovimas į autosaviv., vežiojimas iki 15 km ir darbas sąvartoje k9=1.15 | t. m3 | 0.122 | 4209.04 | 513.5
|  | Skyriuje 1 |  |  |  | 4723.17
| 2 | Žemės sankasa
1 | H15K-30 | Kelio griovių kasimas rankiniu būdu, kai gruntas 2 grupės k9=1.15 | 100 m3 | 0.778 | 1087.09 | 845.76
2 | H07K-2 | II gr. grunto kasimas ekskavatoriais su 0,65 m3 kaušu, pakrovimas į autosaviv., vežiojimas iki 15 km ir darbas sąvartoje k9=1.15 | t. m3 | 0.778 | 4209.04 | 3274.63
3 | H10K-1 | Plotų planiravimas mechanizuotu būdu, kai gruntas 2 grupės k9=1.15 | t.m2 | 0.827 | 968.93 | 801.31
4 | H10K-14 | Plotų planiravimas rankiniu būdu, kai gruntas 2 grupės k9=1.15 | t.m2 | 0.146 | 914.88 | 133.57
5 | H11K-3 | Grunto sutankinimas nelaistant vandeniu vibraciniais volais, važiuojant viena vieta 9 kartus k9=1.15 | 100m3 | 2.919 | 150.3 | 438.73
|  | Skyriuje 2 |  |  |  | 5494
| 3 | Kelio (gavės) dangos konstrukcija
1 | N27P-66-1 | Geotekstilės paklojimas k9=1.15 | 100m2 | 6.61 | 91.25 | 603.16
2 | N27P-66-1 | Geotinklo paklojimas k9=1.15 | 100m2 | 6.61 | 97.72 | 645.93
3 | H16K-4 | Sluoksnio iš 0/32 žvyro virš geosintetikos įrengimas k9=1.15 | m3 | 109 | 17.44 | 1900.96
4 | N57P-7101 | Pogriovinio drenažo iš plastikinių gofruotų vamzdžių su filtru įrengimas, užpilant filtracinį sluoksnį ekskavatoriumi , kai vamzdžių skersmuo 113/126 mm k8=1.04,k9=1.15 | 100m | 1.3 | 2175.92 | 2828.7
5 | N27P-66-1 | Geotekstilės paklojimas k9=1.15 | 100m2 | 2.17 | 91.25 | 198.01
6 | H14K-2 | Skaldelė 11/22 (drenažui) k1=0.00,k9=1.15 | m3 | 21 | 81.57 | 1712.97
7 | H14K-2 | Skaldelė 5/11 (drenažui) k1=0.00,k9=1.15 | m3 | 5 | 125.02 | 625.1
8 | H16K-1 | Šalčiui atsparaus sluoksnio įrengimas k9=1.15 | m3 | 295 | 21.24 | 6265.8
9 | H16K-114 | 20 cm storio pagrindo įrengimas iš nesurišto mineralinių medžiagų mišinio 0/45 k9=1.15 | 100 m2 | 10.5 | 963.3 | 10114.65
10 | H20K-1 | Betoninių bortų BR 100.30.15 įrengimas ant betoninio pagrindo k9=1.15 | 100 m | 2.33 | 3043.93 | 7092.36
11 | H20K-1 | Betoninių bortų BR 100.30/22.15 įrengimas ant betoninio pagrindo k9=1.15 | 100 m | 0.1 | 5330.87 | 533.09
12 | H20K-1 | Betoninių bortų BR 100.22.15 įrengimas ant betoninio pagrindo k9=1.15 | 100 m | 0.25 | 3885.1 | 971.28
13 | N57P-7303 | Sandūrų izoliavimas sandariklio juostomis k8=1.15,k9=1.15 | 100m | 2.68 | 243.02 | 651.29
14 | H16K-141B | 6 cm storio viensluoksnės dangos įrengimas,panaudojant asfaltbet.klotuvą su autom. a.reg. iš asfaltbet.mišinio AC 16 PD k8=1.17,k9=1.15 | 100 m2 | 3.4 | 2731.64 | 9287.58
15 | H16K-187B | .11.50 cm storio pagrindo įrengimas,panaudojant asfaltbet.klotuvą su automat.a. regul.iš asfaltbet. mišinio AC 22 PS k8=1.17,k9=1.15 | 100 m2 | 6.3 | 1949.81 | 12283.8
16 | H16K-181B | 8 cm storio dangos įrengimas, panaudojant asfaltbetonio klotuvą su automat. a.regul.iš asfaltbet.miš. AC 16 AS k8=1.17,k9=1.15 | 100 m2 | 6.3 | 1792.41 | 11292.18
17 | H16K-153B | 2.50 cm storio dangos įreng.,panaudojant asfaltbet.klotuvą su automat.a. regul.iš asfaltbet.mišinio BBTM 8 A 45/80-55 k8=1.17,k9=1.15 | 100 m2 | 6.3 | 716.44 | 4513.57
18 | H16K-320 | Juodų dangų paviršiaus pagruntavimas bitumine emulsija k8=1.17,k9=1.15 | 100 m2 | 12.6 | 33.44 | 421.34
|  | Skyriuje 3 |  |  |  | 71941.77
|  | žiniaraštyje 5 |  |  |  | 82158.94

## Nr. 6
DARBŲ KIEKIŲ ŽINIARAŠTIS NR. 6
Statinių grupė |  | 2250 Magistralinio kelio A13 Klaipėda-Liepoja jungiamųjų kelių Klaipėdos m. sav. Klaipėdos m.
ir rajoninio kelio Nr. 2250 Klipščiai-Tauralaukis, Pajūrio ir Klaipėdos g., rekonstravimas
Statinys |  | 5 Virkučių, Akmenų, Klaipėdos, Tauralaukio, Skroblų gatvių ir pėsčiųjų ir dviračių tako
Klaipėdos gatvėje, Klaipėdos m. sav. kapitalinis remontas"
Žiniaraštis 6 Dviračių takas
Sąm. | Darbo | Darbų ir išlaidų | Mato | Kiekis | Kaina | EUR be PVM
eil. | kodas | aprašymai | vnt |  | Vieneto kaina | Iš viso Eur be PVM
| 1 | Paruošiamieji darbai
1 | N57P-0126 | Kelio ašinės linijos ir kelio juostos nužymėjimas trasoje | km | 0.08 | 7112.71 | 569.02
2 | H16K-401 | Asfaltbetonio dangos nufrezavimas freza asfaltbetonio dangoms be pakrovimo | 100 m2 | 2.85 | 202.3 | 576.56
3 | H06P-1 | Statybinių šiukšlių kasimas ekskavatoriais su 0,25 m3 kaušu, pakrovimas į autosavivarčius ir išvežimas iki 15 km | t | 43 | 7.55 | 324.65
4 | H16K-405 | Žvyro (skaldos) pagrindo (dangos) išardymas, nustumiant gruntą iki 20m 79kW buldozeriais | t. m3 | 0.057 | 8569.2 | 488.44
5 | H07K-2 | II gr. grunto kasimas ekskavatoriais su 0,65 m3 kaušu, pakrovimas į autosaviv., vežiojimas iki 15 km ir darbas sąvartoje k9=1.15 | t. m3 | 0.057 | 4209.04 | 239.92
|  | Skyriuje 1 |  |  |  | 2198.59
| 2 | Žemės sankasa
1 | H15K-30 | Kelio griovių kasimas rankiniu būdu, kai gruntas 2 grupės k9=1.15 | 100 m3 | 0.105 | 1087.09 | 114.14
2 | H07K-2 | II gr. grunto kasimas ekskavatoriais su 0,65 m3 kaušu, pakrovimas į autosaviv., vežiojimas iki 15 km ir darbas sąvartoje k9=1.15 | t. m3 | 0.105 | 4209.04 | 441.95
3 | H10K-1 | Plotų planiravimas mechanizuotu būdu, kai gruntas 2 grupės k9=1.15 | t.m2 | 0.198 | 968.93 | 191.85
4 | H10K-14 | Plotų planiravimas rankiniu būdu, kai gruntas 2 grupės k9=1.15 | t.m2 | 0.035 | 914.88 | 32.02
5 | H11K-3 | Grunto sutankinimas nelaistant vandeniu vibraciniais volais, važiuojant viena vieta 9 kartus k9=1.15 | 100m3 | 0.7 | 150.3 | 105.21
|  | Skyriuje 2 |  |  |  | 885.17
| 3 | Kelio (gavės) dangos konstrukcija
1 | H16K-1 | Apsauginio šalčiui atsparaus pagrindo sluoksnio įrengimas iš gamtinio smėlio k9=1.15 | m3 | 52 | 21.21 | 1102.92
2 | H16K-114 | 15 cm storio pagrindo įrengimas iš nesurišto mineralinių medžiagų mišinio 0/45 k9=1.15 | 100 m2 | 2.5 | 1198.64 | 2996.6
3 | H16K-141B | .6 cm storio viensluoksnės dangos įrengimas,panaudojant asfaltbet.klotuvą su autom. a.reg. iš asfaltbet.mišinio AC 16 PD k8=1.17,k9=1.15 | 100 m2 | 2.33 | 2731.64 | 6364.72
|  | Skyriuje 3 |  |  |  | 10464.24
|  | žiniaraštyje 6 |  |  |  | 13548

## Nr. 7
DARBŲ KIEKIŲ ŽINIARAŠTIS NR. 7
Statinių grupė |  | 2250 Magistralinio kelio A13 Klaipėda-Liepoja jungiamųjų kelių Klaipėdos m. sav. Klaipėdos m.
ir rajoninio kelio Nr. 2250 Klipščiai-Tauralaukis, Pajūrio ir Klaipėdos g., rekonstravimas
Statinys |  | 5 Virkučių, Akmenų, Klaipėdos, Tauralaukio, Skroblų gatvių ir pėsčiųjų ir dviračių tako
Klaipėdos gatvėje, Klaipėdos m. sav. kapitalinis remontas"
Žiniaraštis 7 Žvaigždžių g.
Sąm. | Darbo | Darbų ir išlaidų | Mato | Kiekis | Kaina | EUR be PVM
eil. | kodas | aprašymai | vnt |  | Vieneto kaina | Iš viso Eur be PVM
| 1 | Paruošiamieji darbai
1 | N57P-0126 | Kelio ašinės linijos ir kelio juostos nužymėjimas trasoje | km | 0.021 | 7112.71 | 149.37
2 | H16K-401 | Asfaltbetonio dangos nufrezavimas freza asfaltbetonio dangoms be pakrovimo | 100 m2 | 0.95 | 202.3 | 192.19
3 | H06P-1 | Statybinių šiukšlių kasimas ekskavatoriais su 0,25 m3 kaušu, pakrovimas į autosavivarčius ir išvežimas iki 15 km | t | 29 | 7.55 | 218.95
4 | H16K-405 | Žvyro (skaldos) pagrindo (dangos) išardymas, nustumiant gruntą iki 20m 79kW buldozeriais | t. m3 | 0.019 | 8569.2 | 162.81
5 | H07K-2 | II gr. grunto kasimas ekskavatoriais su 0,65 m3 kaušu, pakrovimas į autosaviv., vežiojimas iki 15 km ir darbas sąvartoje k9=1.15 | t. m3 | 0.019 | 4209.04 | 79.97
|  | Skyriuje 1 |  |  |  | 803.29
| 2 | Žemės sankasa
1 | H15K-30 | Kelio griovių kasimas rankiniu būdu, kai gruntas 2 grupės k9=1.15 | 100 m3 | 0.168 | 1087.09 | 182.63
2 | H07K-2 | II gr. grunto kasimas ekskavatoriais su 0,65 m3 kaušu, pakrovimas į autosaviv., vežiojimas iki 15 km ir darbas sąvartoje k9=1.15 | t. m3 | 0.168 | 4209.04 | 707.12
3 | H10K-1 | Plotų planiravimas mechanizuotu būdu, kai gruntas 2 grupės k9=1.15 | t.m2 | 0.143 | 968.93 | 138.56
4 | H10K-14 | Plotų planiravimas rankiniu būdu, kai gruntas 2 grupės k9=1.15 | t.m2 | 0.025 | 914.88 | 22.87
5 | H11K-3 | Grunto sutankinimas nelaistant vandeniu vibraciniais volais, važiuojant viena vieta 9 kartus k9=1.15 | 100m3 | 0.5 | 150.3 | 75.15
|  | Skyriuje 2 |  |  |  | 1126.33
| 3 | Kelio (gavės) dangos konstrukcija
1 | N27P-66-1 | Geotekstilės paklojimas k9=1.15 | 100m2 | 1.8 | 91.25 | 164.25
2 | N27P-66-1 | Geotinklo paklojimas k9=1.15 | 100m2 | 1.8 | 97.72 | 175.9
3 | H16K-4 | Sluoksnio iš 0/32 žvyro virš geosintetikos įrengimas k9=1.15 | m3 | 29 | 17.44 | 505.76
4 | H16K-1 | Šalčiui atsparaus sluoksnio įrengimas k9=1.15 | m3 | 83 | 21.24 | 1762.92
5 | H16K-114 | 20 cm storio pagrindo įrengimas iš nesurišto mineralinių medžiagų mišinio 0/45 k9=1.15 | 100 m2 | 1.7 | 963.3 | 1637.61
6 | H20K-1 | Betoninių bortų BR 100.30.15 įrengimas ant betoninio pagrindo k9=1.15 | 100 m | 0.17 | 3043.93 | 517.47
7 | H20K-1 | Betoninių bortų BR 100.30/22.15 įrengimas ant betoninio pagrindo k9=1.15 | 100 m | 0.01 | 5330.87 | 53.31
8 | N57P-7303 | Sandūrų izoliavimas sandariklio juostomis k8=1.15,k9=1.15 | 100m | 0.45 | 243.02 | 109.36
9 | H16K-187B | .11.50 cm storio pagrindo įrengimas,panaudojant asfaltbet.klotuvą su automat.a. regul.iš asfaltbet. mišinio AC 22 PS k8=1.17,k9=1.15 | 100 m2 | 1.7 | 1949.81 | 3314.68
10 | H16K-181B | 8 cm storio dangos įrengimas, panaudojant asfaltbetonio klotuvą su automat. a.regul.iš asfaltbet.miš. AC 16 AS k8=1.17,k9=1.15 | 100 m2 | 1.7 | 1792.41 | 3047.1
11 | H16K-153B | 2.50 cm storio dangos įreng.,panaudojant asfaltbet.klotuvą su automat.a. regul.iš asfaltbet.mišinio BBTM 8 A 45/80-55 k8=1.17,k9=1.15 | 100 m2 | 1.7 | 716.44 | 1217.95
12 | H16K-320 | Juodų dangų paviršiaus pagruntavimas bitumine emulsija k8=1.17,k9=1.15 | 100 m2 | 3.4 | 33.44 | 113.7
|  | Skyriuje 3 |  |  |  | 12620.01
|  | žiniaraštyje 7 |  |  |  | 14549.63

## santrauka
KLAIPĖDOS MIESTO SAVIVALDYBĖS SUTARTIS
Virkučių, Akmenų, Klaipėdos, Tauralaukio, Skroblų gatvių atkarpų ir pėsčiųjų tako Klaipėdos gatvėje atkarpos, Klaipėdos m. sav., kapitalinis remonto rangos darbai
DARBŲ KIEKIŲ ŽINIARAŠČIŲ SANTRAUKA
| Darbų kiekių žin. nr. | Žiniaraščio pavadinimas | Vertė, EUR be PVM
| 1 | Virkučių gatvė | 93322.52
| 2 | Akmenų gatvė | 27034.58
| 3 | Klaipėdos gatvė | 59287.03
| 4 | Tauralaukio gatvė | 15632
| 5 | Skroblų gatvė | 82158.94
| 6 | Dviračių takas | 13548
| 7 | Žvaigždžių gatvė | 14549.63
| Vertės į pasiūlymo formą | Viso žiniaraščiuose (Eur be PVM): | 305532.7
Darbų kiekių žiniaraščiai ir Darbų kiekių žiniaraščių santrauka negali būti konfidencialūs