## DKŽ
VALSTYBINĖS REIKŠMĖS RAJONINIO KELIO NR. 1823 MŪRO STRĖVININKAI–KIETAVIŠKĖS–ELEKTRĖNAI RUOŽO NUO 5,179 IKI 7,126 KM KAPITALINIS REMONTAS
DARBŲ KIEKIŲ ŽINIARAŠTIS NR. 1 – SUSISIEKIMO DALIS
Eilės Nr. | Darbo pavadinimas, aprašymas | Mato vnt. | Kiekis | Vieneto kaina, Eur be PVM | Iš viso, Eur be PVM
1. Paruošiamieji darbai
1 | Trasos nužymėjimas | m | 1941 | 0.35 | 679.35
2 | Dirvožemio pašalinimas, sustumimas į krūvas, pakrovimas ir išvežimas rangovo pasirinktu atstumu. | m3 | 194 | 1.8 | 349.2
3 | Minkštų veislių medžių iki 24cm skersm. kirtimas, kelmų rovimas, duobių užlygi. ir kelmų išvež. utlizavimui | vnt. | 6 | 35 | 210
4 | Minkštų veislių medžių did. kaip 32cm skersm. kirtimas, kelmų rovimas, duobių užlyg.ir kelmų išvež. utlizavimui | vnt. | 2 | 60 | 120
5 | Kietų veislių medžių iki 24cm skersm. kirtimas, kelmų rovimas, duobių užlygi. ir kelmų išvež. utlizavimui | vnt. | 20 | 45 | 900
6 | Kietų veislių medžių iki 32cm skersm. kirtimas, kelmų rovimas, duobių užlygi. ir kelmų išvež. utlizavimui | vnt. | 12 | 50 | 600
7 | Kietų veislių medžių did. kaip 32cm skersm. kirtimas, kelmų rovimas, duobių užlyg. ir kelmų išvež. utlizavimui | vnt. | 15 | 80 | 1200
8 | Retų krūmų kirtimas | ha | 0.3 | 10000 | 3000
9 | Medžių kelmų ir krūmų rovimo atliekų pakrovimas į transporto priemones ir išvežimas utlizavimui | m3 | 71 | 10.21 | 724.91
10 | Vienstiebių kelio ženklų išardymas | vnt | 7 | 30 | 210
11 | Dvistiebių kelio ženklų išardymas | vnt | 2 | 35 | 70
12 | Plastmasinių signalinių stulpelių išardymas | vnt | 16 | 5 | 80
13 | Suolų išardymas | vnt. | 2 | 30 | 60
14 | Plastikinių pralaidų d400mm demontavimas, 53 m | vnt | 8 | 165.63 | 1325.04
15 | G/b pralaidų d400mm demontavimas, 12 m | vnt. | 2 | 270 | 540
16 | G/b pralaidų d500mm demontavimas, 39 m | vnt. | 4 | 487.5 | 1950
17 | G/b pralaidų d600mm demontavimas, 7 m | vnt | 1 | 350 | 350
18 | G/b pralaidų d1000mm demontavimas, 12 m | vnt | 1 | 660 | 660
19 | Didelių akmenų nustumimas | vnt | 1 | 125 | 125
20 | Statybinių šiukšlių pakrovimas ir išvežimas rangovo pasirinktu atstumu | t | 91 | 13.9 | 1264.9
21 | Išardytų betoninių ir gelžbetoninių gaminių pakrovimas ir išvežimas. Žiūrėti projekto priedą "Dėl bendrų nuostatų taikymo žvyrkelių kapitalinio remonto projektuose" | t | 105 | 13.9 | 1459.5
22 | Išardytų plastiko gaminių pakrovimas ir išvežimas. Žiūrėti projekto priedą "Dėl bendrų nuostatų taikymo žvyrkelių kapitalinio remonto projektuose" | t | 1 | 13.9 | 13.9
23 | Išardytų metalo gaminių pakrovimas ir išvežimas. Žiūrėti projekto priedą "Dėl bendrų nuostatų taikymo žvyrkelių kapitalinio remonto projektuose" | t | 1 | 13.9 | 13.9
24 | Asfaltbetonio dangos išardymas, 3 m2 | m3 | 0.3 | 30 | 9
25 | Asfaltbetonio droženų pakrovimas į savivarčius ir išvežimas Rangovo pasirinktu atstumu. | t | 0.7 | 16.5 | 11.55
|  |  |  | skyriuje 1 | 15926.25
2. Žemės darbai
1 | II grupės kasimas 0,65 m3 k.t. ekskavatoriais, pakrovimas į autosavivarčius ir transportavimas į išlykį rangovo pasirinktu atstumu | m3 | 3637 | 3.2 | 11638.4
2 | II grupės kasimas 0,65 m3 k.t. ekskavatoriais, pakrovimas į autosavivarčius ir transportavimas rangovo pasirinktu atstumu | m3 | 2297 | 3.2 | 7350.4
3 | II grupės grunto perstūmimas iki 100 metrų atstumu | m3 | 134 | 0.9 | 120.6
4 | Žemės sankasos, griovių šlaitų ir griovio dugno planiravimas mechanizuotu būdu | m2 | 11891 | 0.1 | 1189.1
5 | Žemės sankasos, griovių šlaitų ir griovio dugno planiravimas rankiniu būdu | m2 | 1322 | 0.85 | 1123.7
6 | Iškasų dugno ir pylimų viršaus planiravimas mechanizuotu būdu, kai gruntas II grupės | m2 | 19907 | 0.1 | 1990.7
7 | 30 cm storio grunto sluoksnio sutankinimas nelaistant vandeniu | m3 | 5973 | 0.6 | 3583.8
8 | Dirvožemio kasimas 0,65 m3 k.t. ekskavatoriais, pakrovimas į savivarčius ir atvežimas | m3 | 687 | 7.86 | 5399.82
9 | Šlaitų ir pakelės plotų tvirtinimas 6 cm storio dirvožemio sluoksniu mechanizuotai, užsėjant žole | m2 | 10182 | 1.8 | 18327.6
10 | Šlaitų ir pakelės plotų tvirtinimas 6 cm storio dirvožemio sluoksniu rankiniu būdu, užsėjant žole | m2 | 1132 | 2.2 | 2490.4
|  |  |  | skyriuje 2 | 53214.52
3. Dangos konstrukcijos įrengimas
1 | Šalčiui atsparaus sluoksnio įrengimas h-36 cm | m3 | 7124 | 12.3 | 87625.2
2 | Skaldos pagrindo sluoksnio iš nesurišto mineralinių medžiagų mišinio fr. 0/32 įrengimas h-15cm | m2 | 13656 | 7.95 | 108565.2
3 | Drenuojančio grunto sluoksnio po kelkraščiu įrengimas | m3 | 430 | 14 | 6020
4 | Viršutinio 4,5 cm storio viensluoksnės asfalto dangos sluoksnio mišinio SA 16-d-V6000 įrengimas | m2 | 11979 | 8.53 | 102180.87
5 | Skleidžiamas reikalingas kiekis 0/2 arba 0/5 fr. smulkiosios mineralinės medžiagos | m2 | 11979 | 0.52 | 6229.08
6 | Siūlių užsandarinimas karštu bitumu | m | 2318 | 0.5 | 1159
7 | Gruntavimas bituminę emulsija | m2 | 89 | 0.8 | 71.2
8 | Kelkraščio iš 85% skaldos ir 15% dirvožemio mišinio fr 11/22 įrengimas h=0,10 m | m2 | 4031 | 7.3 | 29426.3
9 | Kelio dangos suvedimas su esamo kelio danga panaudojant žvyro mišinį | m2 | 53 | 6.5 | 344.5
|  |  |  | skyriuje 3 | 341621.35
4. Nuovažų, sankryžų ir autobusų stotelių įrengimas
1 | 4v tipo nuovažų įrengimas su d-400mm pralaidomis (su antgaliais), 93 m | vnt | 10 | 2072 | 20720
2 | 4pv tipo nuovažų įrengimas su d-400mm pralaidomis (su antgaliais), 135 m | vnt | 13 | 3176.3 | 41291.9
3 | Nuovažų ir sankryžų dangos suvedimas su esama danga panaudojant žvyro mišinį | m2 | 184 | 6.5 | 1196
4 | 6 cm storio viensluoksnės asfalto dangos sluoksnio mišinio AC 16 PD įrengimas nuovažose | m2 | 924 | 9.5 | 8778
5 | Skaldos pagrindo sluoksnio iš nesurišto mineralinių medžiagų mišinio fr. 0/32, pridedant 7 % NAG įrengimas peronams h-15cm | m2 | 29 | 8.7 | 252.3
6 | Betoninių gatvės bortų 100.30.15 cm ant betono C12/15 pagrindo įrengimas | m | 20 | 20 | 400
7 | Vejos gatvės bortų 100.20.8 cm ant betono C12/15 pagrindo įrengimas | m | 26 | 8.9 | 231.4
8 | Sandarinimo juostos įrengimas (tarp kelio borto ir | m | 20 | 3.2 | 64
9 | asfaltbetonio dangos |  |  |  | 0
10 | Betoninių plytelių h-80mm įrengimas ant 3 cm smėlio posluoksnio | m2 | 20 | 21 | 420
11 | Reljefinių betono trinkelių 200x100x80mm (kauburėliai) įrengimas ant 3 cm smėlio posluoksnio | m2 | 7.5 | 32.3 | 242.25
12 | Reljefinių betono trinkelių 200x100x80mm (juostelės) įrengimas ant 3 cm smėlio posluoksnio | m2 | 1.5 | 32.3 | 48.45
13 | Suoliukų pastatymas | vnt | 2 | 280 | 560
14 | Šiukšliadėžių pastatymas | vnt | 2 | 175 | 350
|  |  |  | skyriuje 4 | 74554.3
5. Vandens nuvedimas
1 | Pralaidų tranšėjų užpylimas gamtiniu smėliu ir sutankinimas vibroplokštėmis | m3 | 459 | 13.9 | 6380.1
2 | Kelio griovių dugno ir šlaitų sutvirtinimas žvyro mišiniu fr. 22/32 h -0,10 m sluoksniu | m3 | 125 | 55 | 6875
3 | Kelio griovių dugno ir šlaitų sutvirtinimas dolomitine skalda fr. 22/56, įplūkant 15 cm į gruntą | m3 | 102 | 55 | 5610
4 | Kelio griovių dugno ir šlaitų sutvirtinimas betono latakais | m | 430 | 54.3 | 23349
5 | Vamzdinės metalinės gofruotos vandens pralaidos d-0,8 m kelyje pagal pateiktus brėžinius įrengimas, 53,5 m | vnt. | 4 | 2953 | 11812
6 | - Grunto kasimas mechanizuotai ir išvežimas | m3 | 177 | 3.5 | 619.5
7 | - Grunto kasimas rankiniu būdu ir išvežimas | m3 | 20 | 18.6 | 372
8 | - Pirminis apsauginis pralaidos užpylimas | m3 | 115 | 14.5 | 1667.5
9 | - Smėlio pagrindas | m3 | 15 | 14.5 | 217.5
10 | - Šalčiui atsparus gruntas (antgalių įrengimui) | m3 | 53 | 14.5 | 768.5
11 | - Geotekstilė | m2 | 545 | 1 | 545
12 | - Geomembrana | m2 | 56 | 5.7 | 319.2
13 | - Geotekstilė apkabai | m2 | 7 | 1.5 | 10.5
14 | Vamzdinės metalinės gofruotos vandens pralaidos d-1,2 m kelyje pagal pateiktus brėžinius įrengimas, 18 m | vnt. | 1 | 6105.6 | 6105.6
15 | - Grunto kasimas mechanizuotai ir išvežimas | m3 | 101 | 3.5 | 353.5
16 | - Grunto kasimas rankiniu būdu ir išvežimas | m3 | 11 | 18.6 | 204.6
17 | - Pirminis apsauginis pralaidos užpylimas | m3 | 60 | 14.5 | 870
18 | - Smėlio pagrindas | m3 | 7 | 14.5 | 101.5
19 | - Šalčiui atsparus gruntas (antgalių įrengimui) | m3 | 16 | 14.5 | 232
20 | - Geotekstilė | m2 | 205 | 1 | 205
21 | - Geomembrana | m2 | 16 | 5.7 | 91.2
22 | - Geotekstilė apkabai | m2 | 4 | 1.5 | 6
23 | Monolitinių g/b antgalių įrengimas pralaidoms ant skaldos pagrindo | m3 | 4 | 650 | 2600
24 | Šlaitų ir dugno tvirtinimas monotiliniu gelžbetoniu h-10 cm storiu | m2 | 130 | 40 | 5200
25 | Šlaitų ir dugno tvirtinimas monotiliniu gelžbetoniu h-12 cm storiu | m2 | 106 | 48 | 5088
26 | Šlaitų ir dugno tvirtinimas skalda fr. 22/32 | m3 | 4 | 55 | 220
27 | Melioracijos griovių išvalymas | m | 40 | 2.1 | 84
28 | Gelžbetoninių latakų LU-4 ties pralaidomis įrengimas | m | 26 | 100 | 2600
29 | Grunto supylimas vagos užtvenkimui ir išardimas | m3 | 80 | 10 | 800
30 | Vandens atsiurbimas vandens siurbliais darbų metu | Darb. val. | 60 | 15 | 900
|  |  |  | skyriuje 5 | 84207.2
6. Kiti darbai
| Perforuoti (žiedinis standumas ≥ 4 kN/m2) d-113 mm (vid.) skersmens vamzdžiai įrengiami vienakaušiais ekskavatoriais. | m | 10 | 17.83 | 178.3
| Paviršinių vandens nuleistuvų PN-42 įrengimas | vnt | 2 | 595.74 | 1191.48
| Esamų drenažo rinktuvų pajungimas į polietileninius vamzdynus | vnt | 2 | 27.65 | 55.3
|  |  |  | skyriuje 6 | 1425.08
7. Baigiamieji darbai
1 | Kelio ženklų vienstiebių metalinių 76.1 mm skersmens atramų pastatymas | vnt. | 24 | 76.5 | 1836
2 | Kelio ženklų dvistiebių metalinių 76.1 mm skersmens atramų pastatymas | vnt. | 2 | 158.1 | 316.2
3 | Kelio ženklų skydų montavimas prie vienstiebių atramų, 13 m2 | vnt | 30 | 44.27 | 1328.1
4 | Kelio ženklų skydų montavimas prie dvistiebių atramų, 1,8 m2 | vnt | 2 | 110.16 | 220.32
5 | Signalinių stulpelių įrengimas | vnt | 123 | 17.85 | 2195.55
6 | Horizontalus kelio ženklinimas termoplastu (1.1) | m | 1361 | 1.9 | 2585.9
7 | Horizontalus kelio ženklinimas termoplastu (1.2) | m | 42 | 3.96 | 166.32
8 | Horizontalus kelio ženklinimas termoplastu (1.5) | m | 185 | 0.48 | 88.8
9 | Horizontalus kelio ženklinimas termoplastu (1.6) | m | 120 | 1.44 | 172.8
10 | Horizontalus kelio ženklinimas termoplastu (1.7) | m | 197 | 0.95 | 187.15
11 | Horizontalus kelio ženklinimas termoplastu (1.10) | m | 100 | 3.34 | 334
12 | Horizontalus kelio ženklinimas termoplastu (1.22) | m | 60 | 1.98 | 118.8
13 | Apsauginių kelio atitvarų įrengimas N2 W2 | m | 68 | 35.34 | 2403.12
14 | Apsauginių kelio atitvarų galinių nuleidimo elementų N2 W2 PG (L-12m) įrengimas, 3 vnt. | m | 36 | 43.55 | 1567.8
15 | Apsauginių kelio atitvarų galinių nuleidimo elementų N2 W2 PG (L-4m) įrengimas, 1 vnt. | m | 4 | 75.74 | 302.96
16 | Išpildomoji nuotrauka (taip pat pateikti laisvos formos deklaraciją, patvirtinančią išpildomosios geodezinės nuotraukos ir parengtos kadastrinės bylos atitikimą parengtam projektui). Kadastrinių matavimų bylos parengimas ir (ar) įregistruoto kelio ruožo į kurį patenka statinys, kadastrinės bylos patikslinimas | kompl. | 2 | 6000 | 12000
|  |  |  | skyriuje 7 | 25823.82
|  | Žiniaraštyje 1, Eur be PVM |  |  | 596772.52

## Santrauka
VALSTYBINĖS REIKŠMĖS RAJONINIO KELIO NR. 1823 MŪRO STRĖVININKAI–KIETAVIŠKĖS–ELEKTRĖNAI RUOŽO NUO 5,179 IKI 7,126 KM KAPITALINIS REMONTAS
DARBŲ KIEKIŲ ŽINIARAŠČIŲ SANTRAUKA
Darbų kiekių žin. nr. | Žiniaraščio pavadinimas | Vertė, EUR be PVM
1 | Susiekimo dalis Nr. 1 | 596772.52
2 | Elektrotechnikos dalis* | vertinti nereikia
Vertės į pasiūlymo formą | Viso žiniaraščiuose (Eur be PVM): | 596772.52
Pastaba*: projekto dalį įgyvendins AB „ESO“, rangovui vertinti nereikia
Pastaba: Rangovas statybvietės išlaidose arba laisvai pasirinktoje (-ose) darbų kiekių žiniaraščių eilutėje (-ėse) turi įsivertinti visus su sutarties vykdymu susijusius dokumentus (įskaitant deklaracijos apie statybos užbaigimą gavimą).
Žiniaraščio priedas
Vykdant valstybinės reikšmės kelių rekonstravimo/remonto darbus susidarančios medžiagos, kurios nenaudojamos projekte ir kurios gali būti panaudotos pakartotinai, turi būti gabenamos į užsakovo – Lietuvos automobilių kelių direkcijos prie Susisiekimo ministerijos (toliau – Kelių direkcija) nurodytą sandėliavimo vietą – Širvintų kelių tarnybą (Zibalų g. 21, Širvintos). Medžiagos, kurios turi būti gabenamos į sandėliavimo vietas: 1. Metalo gaminiai (neužteršti betonu ir kt. medžiagomis (t. y. turi būti nuvalyti)): kelio ženklai, kelio ženklų atramos, apšvietimo ir kiti stulpai, apsauginiai atitvarai ir jų elementai, tiltų ir viadukų turėklai, kiti metalo gaminiai, sijos, spraustasienės, pralaidos ir kt.; 2. Betono ir gelžbetonio gaminiai (tik nepažeisti mechaniškai ir tinkami naudoti): pralaidos, trinkelės, bortai ir kt.; 3. Plastiko gaminiai (tik nepažeisti mechaniškai ir tinkami naudoti): signaliniai stulpeliai, pralaidos ir kt.; Mediena (išskyrus menkavertę medieną, krūmus, šakas ir kelmus) turi būti sandėliuojama statybvietėje iki bus Kelių direkcijos parduota aukciono būdu. Rangovas tvarkingai susandėliavęs medieną (medžių kamienus) nedelsiant apie tai informuoja Kelių direkciją, nurodydamas kiekį erdmetriais arba kietmetriais, o Kelių direkcija įsipareigoja medieną (medžių kamienus) parduoti aukcione per tris mėnesius. Kitos, šiame sąraše nepaminėtos medžiagos, kurios gali būti panaudotos pakartotinai, gali būti gabenamos į sandėliavimo vietas tik suderinus su Kelių direkcija. Siekiant išvengti ginčų dėl medžiagų priėmimo sandėliuoti, prašome rangovų vengti atvejų, kai medžiagos tampa netinkamomis naudoti dėl jų netinkamo išardymo, t. y. medžiagos į sandėliavimo vietas turi būti pristatomos mechaniškai nepažeistos ir neužterštos. Tinkamas medžiagų pristatymas laikomas rangovo rizika ir atsakomybė tenka rangovui.
Grįžtamosios medžiagos Darbų vykdymo metu nepanaudotos frezuoto asfalto granulės, skalda, žvyras, žvyro ir skaldos mišinys, nesurištasis mineralinių medžiagų mišinys, grindinio akmenys (neužteršti gruntu) yra laikomi grįžtamosiomis medžiagomis. Jos sąmatoje turi būti nurodytos atskira (-omis) eilute (-ėmis) su minuso ženklu. Šios medžiagos lieka rangovui.
Statybinės atliekos Visos medžiagos, nepatenkančios į statybinių ir (ar) grįžtamųjų medžiagų sąrašą ir (ar) kurių neįmanoma panaudoti antrą kartą, kaip atliekos turi būti sutvarkomos rangovo pagal galiojančius aplinkos apsaugos reikalavimus (rangovas privalo įsivertinti visas su tvarkymu susijusias utilizavimo išlaidas).