## DKŽ Kostrukcijų d
VALSTYBINĖS REIKŠMĖS KRAŠTO KELIO NR. 141 KAUNAS–JURBARKAS–ŠILUTĖ–KLAIPĖDA 154,496 KM TILTO PER KAMONĄ REKONSTRAVIMAS
`
DARBŲ KIEKIŲ ŽINIARAŠTIS NR. 1 – KONSTRUKCIJŲ DALIS
Skyrius | Eilės Nr. | Darbo pavadinimas, aprašymas | SDKŽ | Mato vnt. | Kiekis | Vieneto kaina, Eur be PVM (pildo Tiekėjas) | Iš viso, Eur be PVM
1. Paruošiamieji darbai | 1.1 | Minkštų veislių medžių virš Ø32 cm kirtimas, šakų genėjimas ir kelmų pašalinimas | 30.10.60. | vnt. | 4 | 52.2 | 208.8
1. Paruošiamieji darbai | 1.2 | Medienos paruošimas iš nukirstų minkštų veislių medžių virš Ø32 cm | 30.10.60. | m3 | 6 | 29 | 174
1. Paruošiamieji darbai | 1.3 | Vidutinio tankumo krūmų pjovimas rankiniu mechaniniu pjūklu | 30.10.70. | m2 | 100 | 7.54 | 754
1. Paruošiamieji darbai | 1.4 | Medžių atliekų smulkinimas ir paskleidimas vietoje | 30.10.70. | m3 | 3 | 17.4 | 52.2
1. Paruošiamieji darbai | 1.5 | Medžių kamienų pakrovimas ir išvežimas į Rangovo sandėliavimo vietą | 30.10.60. | m3 | 6 | 23.2 | 139.2
1. Paruošiamieji darbai | 1.6 | Grįžtamosios medžiagos – susandėliuota mediena (kainą pateikia rangovas, įvertinęs medienos būklę: ≥0,00 Eur – kai mediena menkavertė ir skirta utilizavimui, t.y. vertinama, kiek kainuos utilizavimo išlaidos įrašant kainą su pliuso ženklu. <0,00 Eur – kai mediena nėra menkavertė ir gali būti parduota, t.y. nurodoma kaina su minuso ženklu) | 30.10.360.40 | m3 | 6 | 69.6 | 417.6
1. Paruošiamieji darbai | 1.7 | Dirvožemio vid. 20 cm pašalinimas, perstumiant buldozeriu iki 50 m, sandėliuojant vietoje | 30.20.10. | m3 | 106 | 4.06 | 430.36
1. Paruošiamieji darbai | 1.8 | Plieninės spraustasienės (kurios 1 m ilgio sekcijos masė iki 100 kg) sukalimas iki 11 m gylio ir ištraukimas (įvertinus grįžtamasias medžiagas) | 30.10.360.30 | t | 118 | 55 | 6490
1. Paruošiamieji darbai | 1.9 | Plieninės spraustasienės sutvirtinimo plieniniais elementais įrengimas ir išardymas (įvertinus grįžtamasias medžiagas) | 30.10.360.30 | kg | 817 | 6.38 | 5212.46
1. Paruošiamieji darbai | 1.10 | Neaustinės geotekstilės (svoris ≥ 150 g/m2) paklojimas ir nuėmimas (įvertinus grįžtamasias medžiagas) | 30.10.360.10 | m2 | 520 | 1.86 | 967.2
1. Paruošiamieji darbai | 1.11 | Gruntą armuojančio geotinklo paklojimas ir nuėmimas (įvertinus grįžtamasias medžiagas) | 30.10.360.10 | m2 | 980 | 3.48 | 3410.4
1. Paruošiamieji darbai | 1.12 | Apvažiavimo kelio įrengimas ir išardymas (įvertinus grįžtamasias medžiagas) | 30.10.360.10 | m | 62.9 | 405 | 25474.5
1. Paruošiamieji darbai | 1.13 | Laikino tilto įrengimas (įvertinus grįžtamasias medžiagas) | 30.10.360.20 | t | 20.1 | 10306.6 | 207162.66 | Iš viso skyriuje 1, Eur be PVM | 250893.38
2.Esamų konstrukcijų ardymo darbai | 2.1 | Metalinių tilto turėklų išmontavimas | 30.10.300. | vnt. | 22 | 9.28 | 204.16
2.Esamų konstrukcijų ardymo darbai | 2.2 | Vienpusių metalinių apsauginių atitvarų išardymas tilto prieigose | 30.10.300. | m | 128 | 10.38 | 1328.64
2.Esamų konstrukcijų ardymo darbai | 2.3 | Metalinių turėklų ir apsauginių atitvarų pakrovimas ir išvežimas į Užsakovo nurodytą vietą (žiūrėti žiniaraščio priedą dėl išvežimo) | 30.10.300. | t | 3.2 | 40.6 | 129.92
2.Esamų konstrukcijų ardymo darbai | 2.4 | Asfalto dangos ant tilto frezavimas su pakrovimu | 30.10.80. | m2 | 174 | 2.9 | 504.6
2.Esamų konstrukcijų ardymo darbai | 2.5 | Asfalto drožlių išvežimas Rangovo pasrinktu atstumu | 30.10.90. | m3 | 22.6 | 15.17 | 342.84
2.Esamų konstrukcijų ardymo darbai | 2.6 | Grįžtamosios medžiagos (nufrezuotas asfaltas) (vieneto kaina didesnė arba lygi ≥ 9,58 Eur/m3) (sąmatoje įvertinamas su minuso ženklu) | 30.10.90.10 | m3 | 22.6 | -9.58 | -216.51
2.Esamų konstrukcijų ardymo darbai | 2.7 | Gelžbetoninės tilto perdangos plokštės išardymas ir išvežimas Rangovo pasirinktu atstumu (žiūrėti žiniaraščio priedą dėl išvežimo) | 30.10.290. | m3 | 46 | 52.2 | 2401.2
2.Esamų konstrukcijų ardymo darbai | 2.8 | Metalinių tilto perdangos sijų (sunkiausios sijos masė – 0,8 t) išmontavimas | 30.10.300. | vnt. | 8 | 174 | 1392
2.Esamų konstrukcijų ardymo darbai | 2.9 | Metalinių tilto perdangos sijų (sunkiausios sijos masė – 0,8 t) pakrovimas ir išvežimas į Užsakovo nurodytą vietą (žiūrėti žiniaraščio priedą dėl išvežimo) | 30.10.300. | t | 6.4 | 40.6 | 259.84
2.Esamų konstrukcijų ardymo darbai | 2.10 | Gelžbetoninių monolitinių tarpinių atramų išardymas ir išvežimas Rangovo pasirinktu atstumu (žiūrėti žiniaraščio priedą dėl išvežimo) | 30.10.290. | m3 | 12 | 52.2 | 626.4
2.Esamų konstrukcijų ardymo darbai | 2.11 | Skaldos pagrindo išardymas, nustumiant iki 20 m, pakrovimas ir išvežimas Rangovo pasirinktu atstumu | 30.10.100. | m3 | 28 | 13.92 | 389.76
2.Esamų konstrukcijų ardymo darbai | 2.12 | Grįžtamosios medžiagos (išardyta skalda) (vieneto kaina didesnė arba lygi ≥ 7,5 Eur/m3) (sąmatoje įvertinamas su minuso ženklu) | 30.10.100.10 | m3 | 28 | -7.5 | -210
2.Esamų konstrukcijų ardymo darbai | 2.13 | Grunto kasimas prie krantinių atramų, supilant vietoje | 30.20.40. | m3 | 130 | 4.06 | 527.8
2.Esamų konstrukcijų ardymo darbai | 2.14 | Gelžbetoninių monolitinių krantinių atramų išardymas ir išvežimas Rangovo pasirinktu atstumu (žiūrėti žiniaraščio priedą dėl išvežimo) | 30.10.290. | m3 | 42 | 92.2 | 3872.4
2.Esamų konstrukcijų ardymo darbai | 2.15 | Akmenų mūro krantinėse atramose išardymas, sandėliuojant vietoje | 30.10.290.10 | m3 | 7 | 40.6 | 284.2 | Iš viso skyriuje 2, Eur be PVM | 11837.25
3. Krantinių atramų įrengimo darbai | 3.1 | Pamatų duobių kasimas, iškastą gruntą supilant vietoje (mechanizuotai) | 30.20.40. | m3 | 370 | 4 | 1480
3. Krantinių atramų įrengimo darbai | 3.2 | Pamatų duobių kasimas, iškastą gruntą supilant vietoje (rankiniu būdu) | 30.20.40. | m3 | 15 | 37.12 | 556.8
3. Krantinių atramų įrengimo darbai | 3.3 | Gelžbetoninių gręžtinių polių Ø450 mm, L = 10,0 m įrengimas nepertraukiamo gręžimo metodu | 30.120.10. | m | 140 | 268.2 | 37548
3. Krantinių atramų įrengimo darbai | 3.4 | Gelžbetoninių gręžtinių polių Ø450 mm, L = 11,0 m įrengimas nepertraukiamo gręžimo metodu | 30.120.10. | m | 154 | 285.6 | 43982.4
3. Krantinių atramų įrengimo darbai | 3.5 | Grunto pagrindo planiravimas rankiniu būdu prieš betonuojant krantines atramas | 30.120.90.10 | m2 | 60 | 5.8 | 348
3. Krantinių atramų įrengimo darbai | 3.6 | Skaldos 0/45 sluoksnio h = 15 cm įrengimas ir sutankinimas prieš betonuojant krantines atramas | 30.120.90.10 | m3 | 9 | 104.4 | 939.6
3. Krantinių atramų įrengimo darbai | 3.7 | Paruošiamojo betono C12/15 sluoksnio h = 5 cm įrengimas prieš betonuojant krantines atramas | 30.120.90.10 | m3 | 3 | 406 | 1218
3. Krantinių atramų įrengimo darbai | 3.8 | Krantinių atramų betonavimas (betonas C35/45 (su priedais)) | 30.120.90.10 | m3 | 54 | 664 | 35856
3. Krantinių atramų įrengimo darbai | 3.9 | Armatūros gaminių sudėjimas į betonuojamas konstrukcijas | 30.120.90.30 | t | 5.8 | 2552 | 14801.6
3. Krantinių atramų įrengimo darbai | 3.10 | Krantinių atramų paviršių valymas aukšto slėgio vandens srove prieš padengiant bitumine hidroizoliacija | 30.120.300. | m2 | 76 | 1.39 | 105.64
3. Krantinių atramų įrengimo darbai | 3.11 | Krantinių atramų paviršių, besiliečiančių su gruntu, padengimas bitumine hidroizoliacija nutepant 2 kartus | 30.120.300. | m2 | 76 | 10.44 | 793.44
3. Krantinių atramų įrengimo darbai | 3.12 | Skaldos 0/45 prizmių įrengimas ir sutankinimas po gulekšniais | 30.120.50 | m3 | 13 | 104.4 | 1357.2
3. Krantinių atramų įrengimo darbai | 3.13 | Gulekšnių (sunkiausio gulekšnio masė – 3,625 t) montavimas, sumonolitinant juos tarpusavyje | 30.120.50 | vnt. | 4 | 875.8 | 3503.2
3. Krantinių atramų įrengimo darbai | 3.14 | Gerai drenuojančio grunto supylimas ir sutankinimas po ir už pereinamųjų plokščių, naudojant esamą gruntą | 30.120.40 | m3 | 280 | 9.28 | 2598.4
3. Krantinių atramų įrengimo darbai | 3.15 | Gerai drenuojančio grunto supylimas ir sutankinimas po ir už pereinamųjų plokščių, naudojant atvežtinį gruntą | 30.120.40 | m3 | 310 | 27.84 | 8630.4
3. Krantinių atramų įrengimo darbai | 3.16 | Pereinamųjų plokščių (vieneto masė – 2,35 t) montavimas, sumonolitinant jas tarpusavyje | 30.120.40 | vnt. | 18 | 791.6 | 14248.8
3. Krantinių atramų įrengimo darbai | 3.17 | Pereinamųjų plokščių paviršių valymas aukšto slėgio vandens srove | 30.120.170. | m2 | 72 | 1.39 | 100.08
3. Krantinių atramų įrengimo darbai | 3.18 | Išlyginamojo betono sluoksnio h = 5 cm įrengimas ant pereinamųjų plokščių (betonas C25/30 (su priedais)) | 30.120.170. | m2 | 72 | 19.72 | 1419.84
3. Krantinių atramų įrengimo darbai | 3.19 | Išlyginamojo betono sluoksnio ir krantinių atramų galinių sienučių viršaus valymas aukšto slėgio vandens srove prieš klojant hidroizoliaciją | 30.120.160. | m2 | 86 | 1.39 | 119.54
3. Krantinių atramų įrengimo darbai | 3.20 | Dvisluoksnės prilydomosios hidroizoliacijos įrengimas ant išlyginamojo betono sluoksnio ir krantinių atramų galinių sienučių viršaus, prieš tai nugruntuojant | 30.120.160. | m2 | 86 | 52.2 | 4489.2
3. Krantinių atramų įrengimo darbai | 3.21 | Apsauginio asfalto sluoksnio h = 2 cm iš asfalto mišinio SMA 5 S klojimas ant pereinamųjų plokščių | 30.120.130. | m2 | 80 | 17.4 | 1392
3. Krantinių atramų įrengimo darbai | 3.22 | Skaldos 0/45 prizmių įrengimas ant pereinamųjų plokščių |  | m3 | 8 | 104.4 | 835.2
3. Krantinių atramų įrengimo darbai | 3.23 | Apsauginio asfalto sluoksnio gruntavimas bitumine emulsija | 30.120.120.10. | m2 | 48 | 2.44 | 117.12
3. Krantinių atramų įrengimo darbai | 3.24 | Išlyginamųjų asfalto prizmių iš asfalto mišinio AC 32 PN įrengimas ant pereinamųjų plokščių | 30.120.120.10. | t | 6 | 232 | 1392
3. Krantinių atramų įrengimo darbai | 3.25 | Išlyginamųjų asfalto prizmių iš asfalto mišinio AC 11 VN įrengimas ant pereinamųjų plokščių | 30.120.120.10. | t | 2 | 290 | 580
3. Krantinių atramų įrengimo darbai | 3.26 | 10 cm storio asfalto pagrindo sluoksnio iš mišinio AC 32 PN įrengimas | 30.120.120.20 | m2 | 64 | 15.08 | 965.12
3. Krantinių atramų įrengimo darbai | 3.27 | Asfalto pagrindo sluoksnio gruntavimas bitumine emulsija | 30.120.150. | m2 | 64 | 2.44 | 156.16
3. Krantinių atramų įrengimo darbai | 3.28 | 4 cm storio viršutinio asfalto sluoksnio iš mišinio AC 11 VN įrengimas | 30.120.150. | m2 | 80 | 7.54 | 603.2
3. Krantinių atramų įrengimo darbai | 3.29 | Siūlių tarp betoninių/plieninių konstrukcijų ir asfalto dangos hermetizavimas sandarinimo juosta | 30.120.150. | m | 36 | 6.96 | 250.56
3. Krantinių atramų įrengimo darbai | 3.30 | Fasadinių krantinių atramų paviršių valymas aukšto slėgio vandens srove | 30.120.300. | m2 | 84 | 1.39 | 116.76
3. Krantinių atramų įrengimo darbai | 3.31 | Fasadinių krantinių atramų paviršių gruntavimas | 30.120.300. | m2 | 84 | 10.44 | 876.96
3. Krantinių atramų įrengimo darbai | 3.32 | Fasadinių krantinių atramų paviršių padengimas elastiniais apsauginiais betono dažais | 30.120.300. | m2 | 84 | 20.88 | 1753.92 | Iš viso skyriuje 3, Eur be PVM | 183135.14
4. Tilto perdangos įrengimo darbai | 4.1 | Elastomerinių atraminių guolių įrengimas | 30.120.190. | vnt. | 12 | 754 | 9048
4. Tilto perdangos įrengimo darbai | 4.2 | Tilto perdangos sijų (sunkiausios sijos masė – 14,5 t) montavimas, naudojant 100 t keliamosios galios kraną | 30.120.110.10. | vnt. | 6 | 8700 | 52200
4. Tilto perdangos įrengimo darbai | 4.3 | Atitvarų bortų (sunkiausio borto masė – 2,55 t) montavimas ant tilto perdangos | 30.120.70.10. | vnt. | 8 | 1276 | 10208
4. Tilto perdangos įrengimo darbai | 4.4 | Monolitinių ruožų betonavimas (betonas C35/45 (su priedais)) | 30.120.110.30 | m3 | 12.23 | 638 | 7802.74
4. Tilto perdangos įrengimo darbai | 4.5 | Armatūros gaminių sudėjimas į betonuojamas konstrukcijas | 30.120.110.20 | t | 0.897 | 2204 | 1976.99
4. Tilto perdangos įrengimo darbai | 4.6 | Tarpų tarp atitvarų bortų užtaisymas mastikomis | 30.120.70.10. | m | 12 | 34.8 | 417.6
4. Tilto perdangos įrengimo darbai | 4.7 | Vienprofilinių deformacinių pjūvių įrengimas | 30.120.180. | m | 20 | 754 | 15080
4. Tilto perdangos įrengimo darbai | 4.8 | Tilto perdangos valymas aukšto slėgio vandens srove prieš įrengiant išlyginamąjį betono sluoksnį | 30.120.170. | m2 | 120 | 1.39 | 166.8
4. Tilto perdangos įrengimo darbai | 4.9 | Išlyginamojo betono sluoksnio h = 5 cm įrengimas ant perdangos | 30.120.170. | m2 | 120 | 19.72 | 2366.4
4. Tilto perdangos įrengimo darbai | 4.10 | Išlyginamojo betono sluoksnio ir atitvarų bortų kraštų valymas aukšto slėgio vandens srove prieš klojant hidroizoliaciją | 30.120.160. | m2 | 126 | 1.39 | 175.14
4. Tilto perdangos įrengimo darbai | 4.11 | Dvisluoksnės prilydomosios hidroizoliacijos įrengimas ant išlyginamojo betono sluoksnio užlenkiant prie atitvarų bortų, prieš tai nugruntuojant | 30.120.160. | m2 | 126 | 52.2 | 6577.2
4. Tilto perdangos įrengimo darbai | 4.12 | Lietaus vandens nutekėjimo šulinėlių po danga įrengimas | 30.120.240.10. | vnt. | 1 | 696 | 696
4. Tilto perdangos įrengimo darbai | 4.13 | Drenažo juostos įrengimas | 30.120.140. | m | 22 | 17.4 | 382.8
4. Tilto perdangos įrengimo darbai | 4.14 | Lietaus vandens nutekėjimo šulinėlių ant tilto įrengimas | 30.120.240.10. | vnt. | 3 | 1102 | 3306
4. Tilto perdangos įrengimo darbai | 4.15 | Lietaus vandens nutekėjimo sistemos įrengimas | 30.120.240. | m | 12 | 139.2 | 1670.4
4. Tilto perdangos įrengimo darbai | 4.16 | Apsauginio asfalto sluoksnio h = 2 cm iš asfalto mišinio SMA 5 S klojimas ant tilto perdangos | 30.120.130. | m2 | 124 | 17.4 | 2157.6
4. Tilto perdangos įrengimo darbai | 4.17 | Apsauginio asfalto sluoksnio gruntavimas bitumine emulsija | 30.120.120. | m2 | 124 | 2.44 | 302.56
4. Tilto perdangos įrengimo darbai | 4.18 | 4 cm storio apatinio asfalto sluoksnio iš mišinio AC 16 AS įrengimas | 30.120.120. | m2 | 124 | 7.54 | 934.96
4. Tilto perdangos įrengimo darbai | 4.19 | Apatinio asfalto sluoksnio gruntavimas bitumine emulsija | 30120150 | m2 | 124 | 2.44 | 302.56
4. Tilto perdangos įrengimo darbai | 4.20 | 4 cm storio viršutinio asfalto sluoksnio iš mišinio AC 11 VN įrengimas | 30120150 | m2 | 124 | 8.7 | 1078.8
4. Tilto perdangos įrengimo darbai | 4.21 | Siūlių tarp betoninių/plieninių konstrukcijų ir asfalto dangos hermetizavimas sandarinimo juosta | 30120150 | m | 46 | 6.96 | 320.16
4. Tilto perdangos įrengimo darbai | 4.22 | Atitvarų bortų viršutinės dalies valymas aukšto slėgio vandens srove prieš klojant epoksido dangą | 30.120.300. | m2 | 28 | 2.9 | 81.2
4. Tilto perdangos įrengimo darbai | 4.23 | Atitvarų bortų viršutinės dalies padengimas epoksido danga su smėlio pabarstu h = 5 mm | 30.120.300. | m2 | 28 | 69.6 | 1948.8
4. Tilto perdangos įrengimo darbai | 4.24 | Vienpusių metalinių H2 W3 B apsauginių atitvarų įrengimas ant tilto atitvarų bortų | 30.120.250. | m | 40.5 | 185.6 | 7516.8
4. Tilto perdangos įrengimo darbai | 4.25 | Tilto perdangos apačios ir fasadinių paviršių valymas aukšto slėgio vandens srove | 30.120.300. | m2 | 250 | 1.39 | 347.5
4. Tilto perdangos įrengimo darbai | 4.26 | Tilto perdangos apatinės dalies paviršių gruntavimas hidrofobizuojančia gruntu | 30.120.300. | m2 | 178 | 10.44 | 1858.32
4. Tilto perdangos įrengimo darbai | 4.27 | Tilto perdangos apatinės dalies paviršių padengimas hidrofobizuojančia danga | 30.120.300. | m2 | 178 | 13.92 | 2477.76
4. Tilto perdangos įrengimo darbai | 4.28 | Atitvarų bortų ir kraštinių sijų fasadinių paviršių gruntavimas | 30.120.300. | m2 | 72 | 10.44 | 751.68
4. Tilto perdangos įrengimo darbai | 4.29 | Atitvarų bortų ir kraštinių sijų fasadinių paviršių padengimas elastiniais apsauginiais betono dažais | 30.120.300. | m2 | 72 | 20.88 | 1503.36
4. Tilto perdangos įrengimo darbai | 4.30 | Atitvarų bortų apskardinimas ties tilto deformaciniais pjūviais | 30.120.180. | m2 | 1.5 | 174 | 261 | Iš viso skyriuje 4, Eur be PVM | 133917.13
5. Tilto prieigų ir kūgių įrengimo darbai | 5.1 | Lietaus vandens nutekėjimo šulinėlių tilto prieigose įrengimas | 30.120.240.20. | vnt. | 2 | 406 | 812
5. Tilto prieigų ir kūgių įrengimo darbai | 5.2 | PVC Ø200 mm vamzdžių klojimas | 30.120.240.20. | m | 9 | 46.4 | 417.6
5. Tilto prieigų ir kūgių įrengimo darbai | 5.3 | Vandens slopintuvų šlaito pade įrengimas | 30.120.240.20. | vnt. | 2 | 290 | 580
5. Tilto prieigų ir kūgių įrengimo darbai | 5.4 | Betoninių kelio bortų 100.15.30 ant C20/25 betono pagrindo įrengimas | 30.120.240.20. | m | 4 | 29 | 116
5. Tilto prieigų ir kūgių įrengimo darbai | 5.5 | Vienpusių metalinių apsauginių atitvarų perėjimų (10,5 metrų) iš H2 W3 B atitvarų į H2 W4 A atitvarus įrengimas ant metalinių statramsčių | 30.100.40. | vnt. | 4 | 1531.2 | 6124.8
5. Tilto prieigų ir kūgių įrengimo darbai | 5.6 | Vienpusių metalinių H2 W4 A apsauginių atitvarų įrengimas ant metalinių statramsčių | 30.100.40. | m | 48 | 75.4 | 3619.2
5. Tilto prieigų ir kūgių įrengimo darbai | 5.7 | Vienpusių metalinių apsauginių atitvarų pradinių/galinių komponentų (12 metrų) įrengimas | 30.100.40. | vnt. | 4 | 1067.2 | 4268.8
5. Tilto prieigų ir kūgių įrengimo darbai | 5.8 | Skaldos 0/45 sluoksnio h = 15 cm įrengimas ir sutankinimas po šlaitų tvirtinimo atrėmimo blokais | 30.120.270. | m3 | 2 | 104.4 | 208.8
5. Tilto prieigų ir kūgių įrengimo darbai | 5.9 | Šlaitų tvirtinimo atrėmimo blokų AT-1 (2,0x0,5x0,4 m) įrengimas ant skaldos pagrindo | 30.120.270. | m | 20 | 127.6 | 2552
5. Tilto prieigų ir kūgių įrengimo darbai | 5.10 | Upės vagos šlaitų pagrindo planiravimas rankiniu būdu | 30.120.270. | m2 | 46 | 9.28 | 426.88
5. Tilto prieigų ir kūgių įrengimo darbai | 5.11 | 10 cm storio monolitinio betono C12/15 pagrindo įrengimas po akmenimis | 30.120.270. | m2 | 46 | 40.6 | 1867.6
5. Tilto prieigų ir kūgių įrengimo darbai | 5.12 | Upės vagos šlaitų tvirtinimas lauko akmenimis h = 20 cm ant betono pagrindo, naudojant esamus akmenis | 30.120.270. | m2 | 35 | 52.2 | 1827
5. Tilto prieigų ir kūgių įrengimo darbai | 5.13 | Upės vagos šlaitų tvirtinimas lauko akmenimis h = 20 cm ant betono pagrindo, naudojant atvežtinius akmenis | 30.120.270. | m2 | 11 | 87 | 957
5. Tilto prieigų ir kūgių įrengimo darbai | 5.14 | Grunto pagrindo planiravimas rankiniu būdu | 30.120.270. | m2 | 14 | 5.22 | 73.08
5. Tilto prieigų ir kūgių įrengimo darbai | 5.15 | Bermų prie krantinių atramų tvirtinimas skaldos mineralinių medžiagų mišiniu 0/45 sl. h = 15 cm | 30.120.270. | m2 | 14 | 17.4 | 243.6
5. Tilto prieigų ir kūgių įrengimo darbai | 5.16 | Sankasos šlaitų pagrindo planiravimas rankiniu būdu | 30.20.70 | m2 | 70 | 5.22 | 365.4
5. Tilto prieigų ir kūgių įrengimo darbai | 5.17 | Dirvožemio atvežimas iš sandėliavimo vietos | 30.20.20 | m3 | 7 | 5.8 | 40.6
5. Tilto prieigų ir kūgių įrengimo darbai | 5.18 | Sankasos šlaitų tvirtinimas 10 cm dirvožemio sluoksniu, paskleidžiant gruntą ir pasėjant žoles | 30.20.170. | m2 | 70 | 6.38 | 446.6 | Iš viso skyriuje 5, Eur be PVM | 24946.96
6. Baigiamieji darbai | 6.1 | Likusio grunto kasimas, pakrovimas ir išvežimas Rangovo pasirinktu atstumu (į išlykį) | 30.20.50 | m3 | 235 | 5.22 | 1226.7
6. Baigiamieji darbai | 6.2 | Grunto pagrindo planiravimas rankiniu būdu | 30.20.70 | m2 | 990 | 1.39 | 1376.1
6. Baigiamieji darbai | 6.3 | Dirvožemio atvežimas iš sandėliavimo vietos | 30.20.20 | m3 | 99 | 5.8 | 574.2
6. Baigiamieji darbai | 6.4 | Plotų tvirtinimas 10 cm esamu esamu dirvožemio sluoksniu, paskleidžiant gruntą ir pasėjant žoles | 30.20.170. | m2 | 990 | 2.55 | 2524.5 | Iš viso skyriuje 6, Eur be PVM | 5701.5
7. Kiti darbai | 7.1 | Išpildomoji nuotrauka (taip pat pateikti laisvos formos deklaraciją, patvirtinančią išpildomosios geodezinės nuotraukos ir parengtos kadastrinės bylos atitikimą parengtam projektui). Kadastrinių matavimų bylos parengimas ir (ar) įregistruoto kelio ruožo į kurį patenka statinys, kadastrinės bylos patikslinimas | 30.220.10. | kompl. | 1 | 4172.77 | 4172.77 | Iš viso skyriuje 7, Eur be PVM | 4172.77
[6 empty] | IŠ VISO ŽINIARAŠTYJE 1, EUR BE PVM | 614604.13

## DKŽ Susisiekimo
VALSTYBINĖS REIKŠMĖS KRAŠTO KELIO NR. 141 KAUNAS–JURBARKAS–ŠILUTĖ–KLAIPĖDA 154,496 KM TILTO PER KAMONĄ REKONSTRAVIMAS
DARBŲ KIEKIŲ ŽINIARAŠTIS NR. 2 – SUSISIEKIMO DALIS
Skyrius | Eilės Nr. | Darbo pavadinimas, aprašymas | SDKŽ | Mato vnt. | Kiekis | Vieneto kaina, Eur be PVM (pildo Tiekėjas) | Iš viso, Eur be PVM
1. Paruošiamieji ir ardymo darbai | 1.1 | Kelio ašinės linijos nužymėjimas trasoje | 30.10.10. | km | 0.061 | 4480 | 273.28
1.Paruošiamieji ir ardymo darbai | 1.2 | Signalinių stulpelių išardymas (A grupės) ir išvežimas į Užsakovo nurodytą vietą ir išvežimas į Užsakovo nurodytą vietą (žiūrėti žiniaraščio priedą dėl išvežimo) | 30.10.230. | vnt. | 4 | 5.12 | 20.48
1.Paruošiamieji ir ardymo darbai | 1.3 | Kelio ženklų skydų demontavimas nuo vienastiebių atramų ir išvežimas į Užsakovo nurodytą vietą (žiūrėti žiniaraščio priedą dėl išvežimo) | 30.10.240. | vnt. | 1 | 10.24 | 10.24
1.Paruošiamieji ir ardymo darbai | 1.4 | Kelio ženklų vienastiebių atramų demontavimas ir išvežimas į Užsakovo nurodytą vietą (žiūrėti žiniaraščio priedą dėl išvežimo) | 30.10.250. | vnt. | 1 | 32 | 32
1.Paruošiamieji ir ardymo darbai | 1.5 | Kelio ženklų skydų demontavimas nuo dvistiebių atramų ir išvežimas į Užsakovo nurodytą vietą (žiūrėti žiniaraščio priedą dėl išvežimo) | 30.10.240. | vnt. | 2 | 20.48 | 40.96
1.Paruošiamieji ir ardymo darbai | 1.6 | Kelio ženklų dvistiebių atramų demontavimas ir išvežimas į Užsakovo nurodytą vietą (žiūrėti žiniaraščio priedą dėl išvežimo) | 30.10.260. | vnt. | 2 | 51.2 | 102.4
1.Paruošiamieji ir ardymo darbai | 1.7 | Statybinio laužo (betoninių kelio ženklų pamatų) išardymas, pakrovimas ir išvežimas Rangovo pasirinktu atstumu (žiūrėti žiniaraščio priedą dėl išvežimo) | 30.10.280. | t | 0.9 | 57.6 | 51.84
1.Paruošiamieji ir ardymo darbai | 1.8 | Dirvožemio vid. 20 cm pašalinimas, perstumiant buldozeriu iki 20 m, pakrovimas ir vežimas Rangovo pasirinktu atstumu (sandėliavimui) | 30.20.10. | m3 | 68 | 4.48 | 304.64
1.Paruošiamieji ir ardymo darbai | 1.9 | Asfalto dangos frezavimas su pakrovimu | 30.10.80. | m2 | 239 | 3.2 | 764.8
1.Paruošiamieji ir ardymo darbai | 1.10 | Asfalto drožlių išvežimas į Rangovo sandėliavimo vietą | 30.10.90. | m3 | 29 | 16.74 | 485.46
1.Paruošiamieji ir ardymo darbai | 1.11 | Grįžtamosios medžiagos (nufrezuotas asfaltas) (vieneto kaina didesnė arba lygi ≥ 9,58 Eur/m3) (sąmatoje įvertinamas su minuso ženklu) | 30.10.90.10 | m3 | 29 | -9.58 | -277.82
1.Paruošiamieji ir ardymo darbai | 1.12 | Skaldos pagrindo išardymas, nustumiant iki 20 m, pakrovimas ir išvežimas į Rangovo sandėliavimo vietą | 30.10.100. | m3 | 91 | 14.72 | 1339.52
1. Paruošiamieji ir ardymo darbai | 1.13 | Grįžtamosios medžiagos (išardyta skalda) (vieneto kaina didesnė arba lygi ≥ 7,5 Eur/m3) (sąmatoje įvertinamas su minuso ženklu) | 30.10.100.10 | m3 | 91 | -7.5 | -682.5 | Iš viso skyriuje 1, Eur be PVM | 2465.3
2.Žemės sankasos įrengimo darbai | 2.1 | Grunto kasimas ekskavatoriais, pakrovimas į autosavivarčius ir pervežimas Rangovo pasirinktu atstumu (sandėliavimui) | 30.20.40. | m3 | 18 | 4.48 | 80.64
2.Žemės sankasos įrengimo darbai | 2.2 | Grunto kasimas ekskavatoriais, pakrovimas ir išvežimas Rangovo pasirinktu atstumu (į išlykį) | 30.20.50 | m3 | 212 | 5.76 | 1221.12
2.Žemės sankasos įrengimo darbai | 2.3 | Žemės sankasos įrengimas iš smėlingo grunto, atsivežant iš sandėliavimo vietos | 30.20.60. | m3 | 18 | 32 | 576
2.Žemės sankasos įrengimo darbai | 2.4 | Žemės sankasos viršaus planiravimas | 30.20.70 | m2 | 524 | 1.92 | 1006.08
2.Žemės sankasos įrengimo darbai | 2.5 | Žemės sankasos viršaus tankinimas | 30.20.70 | m3 | 157 | 1.92 | 301.44
2.Žemės sankasos įrengimo darbai | 2.6 | Šlaitų planiravimas | 30.20.70 | m2 | 319 | 4.48 | 1429.12 | Iš viso skyriuje 2, Eur be PVM | 4614.4
3. Kelio dangos konstrukcijos įrengimas (I dangos konstrukcijos parinkimo variantas) | 3.1 | ≥46 cm apsauginio šalčiui atsparaus sluoksnio įrengimas | 30.40.10. | m3 | 258 | 28.16 | 7265.28 | Pastaba: Tiekėjas pildo pasirinktinai I arba II dangos konstrukcijos variantą
3. Kelio dangos konstrukcijos įrengimas (I dangos konstrukcijos parinkimo variantas) | 3.2 | 20 cm skaldos pagrindo sluoksnio iš nesurištojo mineralinių medžiagų mišinio 0/45 įrengimas | 30.40.30. | m2 | 359 | 15.36 | 5514.24
3. Kelio dangos konstrukcijos įrengimas (I dangos konstrukcijos parinkimo variantas) | 3.3 | 10 cm storio asfalto pagrindo sluoksnis iš mišinio AC 32 PN (70/100) įrengimas | 30.40.60. | m2 | 300,3 | 16.64 | 4996.99
3. Kelio dangos konstrukcijos įrengimas (I dangos konstrukcijos parinkimo variantas) | 3.4 | Polimerais modifikuotos bituminės emulsijos (C40B5-S arba C60B4-S) tolygaus sluoksnio paskleidimas | 30.40.60. | m2 | 303,4 | 1.92 | 582.53
3. Kelio dangos konstrukcijos įrengimas (I dangos konstrukcijos parinkimo variantas) | 3.5 | 4 cm storio asfalto viršutinis sluoksnis iš mišinio AC 11 VN (70/100) įrengimas | 30.40.90. | m2 | 304,2 | 8.96 | 2725.63
3. Kelio dangos konstrukcijos įrengimas (I dangos konstrukcijos parinkimo variantas) | 3.6 | Geokompozito paklojimas asfalto dangoje | 30.40.90. | m2 | 13 | 10.24 | 133.12
3. Kelio dangos konstrukcijos įrengimas (I dangos konstrukcijos parinkimo variantas) | 3.7 | Asfalto dangos siūlių apdorojimas bitumine mase, klojant asfaltą „karštas prie šalto“ | 30.40.90. | m | 13 | 7.68 | 99.84
3. Kelio dangos konstrukcijos įrengimas (I dangos konstrukcijos parinkimo variantas) | 3.8 | Briaunų padengimas karštu bitumu | 30.40.90. | m | 39 | 7.68 | 299.52
3. Kelio dangos konstrukcijos įrengimas (II dangos konstrukcijos parinkimo variantas) | 3.1 | ≥41 cm šalčiui nejautrių medžiagų sluoksnio įrengimas | 30.40.20. | m3 | 237 |  | 0
3. Kelio dangos konstrukcijos įrengimas (II dangos konstrukcijos parinkimo variantas) | 3.2 | 25 cm skaldos pagrindo sluoksnio iš nesurištojo mineralinių medžiagų mišinio 0/45 įrengimas | 30.40.30.20 | m2 | 361 |  | 0
3. Kelio dangos konstrukcijos įrengimas (II dangos konstrukcijos parinkimo variantas) | 3.3 | 10 cm storio asfalto pagrindo sluoksnis iš mišinio AC 32 PN (70/100) įrengimas | 30.40.60. | m2 | 300,3 |  | 0
3. Kelio dangos konstrukcijos įrengimas (II dangos konstrukcijos parinkimo variantas) | 3.4 | Polimerais modifikuotos bituminės emulsijos (C40B5-S arba C60B4-S) tolygaus sluoksnio paskleidimas | 30.40.60. | m2 | 303,4 |  | 0
3. Kelio dangos konstrukcijos įrengimas (II dangos konstrukcijos parinkimo variantas) | 3.5 | 4 cm storio asfalto viršutinis sluoksnis iš mišinio AC 11 VN (70/100) įrengimas | 30.40.90. | m2 | 304,2 |  | 0
3. Kelio dangos konstrukcijos įrengimas (II dangos konstrukcijos parinkimo variantas) | 3.6 | Geokompozito paklojimas asfalto dangoje | 30.40.90. | m2 | 13 |  | 0
3. Kelio dangos konstrukcijos įrengimas (II dangos konstrukcijos parinkimo variantas) | 3.7 | Asfalto dangos siūlių apdorojimas bitumine mase, klojant asfaltą „karštas prie šalto“ | 30.40.90. | m | 13 |  | 0
3. Kelio dangos konstrukcijos įrengimas (II dangos konstrukcijos parinkimo variantas) | 3.8 | Briaunų padengimas karštu bitumu (viražuose) | 30.40.90. | m | 39 |  | 0 | Iš viso skyriuje 3, Eur be PVM | 21617.15
4. Kelkraščių įrengimo darbai | 4.1 | Kelkraščių apatinio sluoksnio įrengimas iš smėlingo grunto | 30.40.120. | m3 | 39 | 28.16 | 1098.24
4. Kelkraščių įrengimo darbai | 4.2 | 10 cm storio kelkraščių tvirtinimas skaldos nesurištuoju mineralinių medžiagų mišiniu 11/22, pridedant 15% dirvožemio ir užsėjant daugiamečių žolių mišiniu | 30.40.110. | m2 | 137 | 10.24 | 1402.88
4. Kelkraščių įrengimo darbai | 4.3 | Dirvožemis, atvežant iš sandėliavimo vietos | 30.20.20 | m3 | 3 | 6.4 | 19.2 | Iš viso skyriuje 4, Eur be PVM | 2520.32
5. Tvirtinimo darbai | 5.1 | Dirvožemio atvežimas iš sandėliavimo vietos | 30.20.20 | m3 | 65 | 6.4 | 416
5. Tvirtinimo darbai | 5.2 | Šlaitų sutvirtinimas. užpilant 10 cm storio (esamo) dirvožemio sluoksniu, užsėjant daugiamečių žolių mišiniu | 30.20.170. | m2 | 619 | 7.04 | 4357.76 | Iš viso skyriuje 5, Eur be PVM | 4773.76
6. Saugaus eismo priemonių įrengimo darbai | 6.1 | Plastikinių signalinių stulpelių pastatymas (A grupės) | 30.100.110. | vnt. | 4 | 32 | 128 | Iš viso skyriuje 6, Eur be PVM | 128
7. Horizontalaus kelio ženklinimo įrengimo darbai | 7.1 | Dangos ženklinimas 1.1 balta siaura ištisine 0,12 m pločio linija (polimerinėmis medžiagomis) | 30.100.50. | m | 62 | 12.8 | 793.6 | Iš viso skyriuje 7, Eur be PVM | 793.6
8. Vertikalaus kelio ženklinimo įrengimo darbai | 8.1 | Kelio ženklų dvistiebių metalinių atramų (Ø76,1 mm) ant monolitinių betoninių pamatų įrengimas | 30.100.10. | vnt. | 2 | 256 | 512
8. Vertikalaus kelio ženklinimo įrengimo darbai | 8.2 | Kelio ženklų vienstiebių metalinių atramų (Ø76,1 mm) ant monolitinių betoninių pamatų įrengimas | 30.100.10. | vnt. | 1 | 192 | 192 | Iš viso skyriuje 8, Eur be PVM | 704
[6 empty] | IŠ VISO ŽINIARAŠTYJE 2, EUR BE PVM | 37616.53

## Santrauka
DARBŲ KIEKIŲ ŽINIARAŠČIŲ SANTRAUKA
Darbų kiekių žin. nr. | Žiniaraščio pavadinimas | Vertė, EUR be PVM
VALSTYBINĖS REIKŠMĖS KRAŠTO KELIO NR. 141 KAUNAS–JURBARKAS–ŠILUTĖ–KLAIPĖDA 154,496 KM TILTO PER KAMONĄ REKONSTRAVIMAS
1 | KONSTRUKCIJŲ DALIS | 614604.13
2 | SUSISIEKIMO DALIS | 37616.53
Vertės į pasiūlymo formą | Iš viso žiniaraščiuose (Eur be PVM): | 652220.66
Pastaba: Rangovas statybvietės išlaidose arba laisvai pasirinktoje (-ose) darbų kiekių žiniaraščių eilutėje (-ėse) turi įsivertinti pranešimų skelbimą apie statybos pradžią, taip pat turi įsivertinti pranešimų skelbimą apie Rangovo, pagrindinių sričių vadovų (statinio projekto vykdymo priežiūros vadovo, statinio statybos vadovo, statinio statybos techninio prižiūrėtojo) pasamdymą ar paskyrimą arba jų pasikeitimą ir kitus su sutarties vykdymu susijusius dokumentus (įskaitant statybos užbaigimo akto gavimą).
Žiniaraščio priedas
Vykdant valstybinės reikšmės kelių rekonstravimo/remonto darbus susidarančios medžiagos, kurios nenaudojamos projekte ir kurios gali būti panaudotos pakartotinai, turi būti gabenamos į užsakovo – VĮ Lietuvos automobilių kelių direkcijos (toliau – Kelių direkcija) nurodytą sandėliavimo vietą – Raseinių kelių tarnybos Pagrybio meistrija, Aušrinės g. 2, Iždonų k., Kaltinėnų sen., Šilalės raj. Medžiagos, kurios turi būti gabenamos į sandėliavimo vietas: 1. Metalo gaminiai (neužteršti betonu ir kt. medžiagomis (t. y. turi būti nuvalyti)): kelio ženklai, kelio ženklų atramos, apšvietimo ir kiti stulpai, apsauginiai atitvarai ir jų elementai, tiltų ir viadukų turėklai, kiti metalo gaminiai, sijos, spraustasienės, pralaidos ir kt.; 2. Betono ir gelžbetonio gaminiai (tik nepažeisti mechaniškai ir tinkami naudoti): pralaidos, trinkelės, bortai ir kt.; 3. Plastiko gaminiai (tik nepažeisti mechaniškai ir tinkami naudoti): signaliniai stulpeliai, pralaidos ir kt. Kitos, šiame sąraše nepaminėtos medžiagos, kurios gali būti panaudotos pakartotinai, gali būti gabenamos į sandėliavimo vietas tik suderinus su Kelių direkcija. Siekiant išvengti ginčų dėl medžiagų priėmimo sandėliuoti, prašome rangovų vengti atvejų, kai medžiagos tampa netinkamomis naudoti dėl jų netinkamo išardymo, t. y., medžiagos į sandėliavimo vietas turi būti pristatomos mechaniškai nepažeistos ir neužterštos. Tinkamas medžiagų pristatymas laikomas rangovo rizika ir atsakomybė tenka rangovui.
Grįžtamosios medžiagos Darbų vykdymo metu nepanaudotos frezuoto asfalto granulės, skalda, žvyras, žvyro ir skaldos mišinys, nesurištasis mineralinių medžiagų mišinys, grindinio akmenys (neužteršti gruntu) yra laikomi grįžtamosiomis medžiagomis. Jos sąmatoje turi būti nurodytos atskira (-omis) eilute (-ėmis) su minuso ženklu. Šios medžiagos lieka rangovui. Mediena (išskyrus krūmus, šakas ir kelmus) taip pat laikoma grįžtamąją medžiaga, kuri lieka rangovui. Jei mediena yra menkavertė ir skirta tik utilizavimui, sąmatoje utilizavimo išlaidos vertinamos su pliuso ženklu. Jei mediena nėra menkavertė ir gali būti parduota, sąmatoje tai vertinama su minuso ženklu. Medienos būklę ir kainą vertinasi pats rangovas savarankiškai savo rizika.
Statybinės atliekos Visos medžiagos, nepatenkančios į statybinių ir (ar) grįžtamųjų medžiagų sąrašą ir (ar) kurių neįmanoma panaudoti antrą kartą, kaip atliekos turi būti sutvarkomos rangovo pagal galiojančius aplinkos apsaugos reikalavimus (rangovas privalo įsivertinti visas su tvarkymu susijusias utilizavimo išlaidas).

## SDKŽ
VALSTYBINĖS REIKŠMĖS KRAŠTO KELIO NR. 141 KAUNAS–JURBARKAS–ŠILUTĖ–KLAIPĖDA 154,496 KM TILTO PER KAMONĄ REKONSTRAVIMAS
Eil. Nr. | Darbų ir paslaugų aprašymas | Matavimo vienetai | Kiekis | Vieneto kaina | Kaina | Dabartinis MX kodas | Galimas naujas kodavimas | Klasifikacija | Klasifikacijos pavadinimas | LAKD Sprendimas
30. | Darbai
30.10. | Paruošiamieji darbai | km | 0.061 | 0 | 0 |  | PD-00 | PD | Paruošiamieji darbai
30.10.10. | Geodezinis trasos nužymėjimas | km | 0.061 | 4480 | 273.28 | PD-01 | PD-01 | PD | Paruošiamieji darbai
30.10.60. | Medžių virš 32 cm pašalinimas | vnt. | 4 | 130.5 | 522 | PD-06 | PD-06 | PD | Paruošiamieji darbai
30.10.60.10 | Mediena (grįžtamoji medžiaga, žiūrėti priedą) | vnt. | 4 | 104.4 | 417.6 | PD-06.1 | PD-06.1 | PD | Paruošiamieji darbai
30.10.70. | Krūmų pašalinimas | ha | 0.01 | 80620 | 806.2 | PD-07 | PD-07 | PD | Paruošiamieji darbai
30.10.80. | Asfaltbetonio dangos nufrezavimas arba išlaužimas | m2 | 413 | 3.0736 | 1269.4 | PD-08 | PD-08 | PD | Paruošiamieji darbai
30.10.90. | Naudoto asfalto granulių pakrovimas ir išvežimas į sandėliavimo aikštelę antriniam panaudojimui rangovo pasirinktu atstumu | m3 | 51.6 | 16.0523 | 828.3 | PD-09 | PD-09 | PD | Paruošiamieji darbai
30.10.90.10 | Naudoto asfalto granulės (grįžtamoji medžiaga, žiūrėti priedą) | m3 | 51.6 | -9.58 | -494.33 | PD-09.1 | PD-09.1 | PD | Paruošiamieji darbai
30.10.100. | Esamo pagrindo iš nesurištųjų mineralinių medžiagų išardymas ir išvežimas rangovo pasirinktu atstumu | m3 | 119 | 14.5318 | 1729.28 | PD-10 | PD-10 | PD | Paruošiamieji darbai
30.10.100.10 | Išardytas pagrindo iš nesurištųjų mineralinių medžiagų (skalda) (grįžtamoji medžiaga, žiūrėti priedą) | m3 | 119 | -7.5 | -892.5 | PD-10.1 | PD-10.1 | PD | Paruošiamieji darbai
30.10.230. | Esamų signalinių stulpelių išardymas ir išvežimas į užsakovo nurodytą vietą | vnt. | 4 | 5.12 | 20.48 | PD-23 | PD-23 | PD | Paruošiamieji darbai
30.10.240. | Esamų kelio ženklų skydų demontavimas ir išvežimas į užsakovo nurodytą vietą | vnt. | 3 | 17.0667 | 51.2 | PD-24 | PD-24 | PD | Paruošiamieji darbai
30.10.250. | Esamų vienstiebių kelio ženklų metalinių atramų ant monolitinių betoninių atramų išardymas ir išvežimas į užsakovo nurodytą vietą | vnt. | 1 | 32 | 32 | PD-25 | PD-25 | PD | Paruošiamieji darbai
30.10.260. | Esamų daugiastiebių kelio ženklų metalinių atramų ant monolitinių betoninių atramų išardymas ir išvežimas į užsakovo nurodytą vietą | vnt. | 2 | 51.2 | 102.4 | PD-26 | PD-26 | PD | Paruošiamieji darbai
30.10.280. | Esamų betono konstrukcijų išardymas ir išvežimas rangovo pasirinktu atstumu | m3 | 0.36 | 144 | 51.84 | PD-28 | PD-28 | PD | Paruošiamieji darbai
30.10.290. | Esamų g/b konstrukcijų išardymas (pralaidos ir k.t.) ir išvežimas rangovo pasirinktu atstumu | m3 | 100 | 69 | 6900 | PD-29 | PD-29 | PD | Paruošiamieji darbai
30.10.290.10 | Esamo mūro išardymas ir išvežimas į laikiną sandėliavimo aikštelę rangovo pasirinktu atstumu | t. | 7 | 40.6 | 284.2 | PD-29.1 | PD-29.1 | PD | Paruošiamieji darbai
30.10.300. | Esamų metalinių konstrukcijų išardymas ir išvežimas užsakovo nurodytą vietą | t. | 9.6 | 345.2667 | 3314.56 | PD-30 | PD-30 | PD | Paruošiamieji darbai
30.10.360.10 | Laikinų kelių įrengimas ir išardymas (įvertinant grįžtamasias medžiagas) | m | 62.9 | 474.5962 | 29852.1 | PD-36.1 | PD-36.1 | PD | Paruošiamieji darbai
30.10.360.20 | Laikinų tiltų įrengimas ir išardymas (įvertinant grįžtamasias medžiagas) | vnt. | 1 | 207162.66 | 207162.66 | PD-36.2 | PD-36.2 | PD | Paruošiamieji darbai
30.10.360.30 | Laikinų spraustasienių įrengimas ir išardymas (įvertinant grįžtamasias medžiagas) | m | 82.5 | 141.848 | 11702.46 | PD-36.3 | PD-36.3 | PD | Paruošiamieji darbai
30.20. | Žemės sankasa | km | 0.061 | 0 | 0 |  | ZS | ZSD | Žemės sankasos darbai
30.20.10. | Dirvožemio pašalinimas, išvežimas į laikiną sandėliavimo aikštelę rangovo pasirinktu atstumu | m3 | 174 | 4.2241 | 735 | ZSI-01 | ZS-01 | ZSD | Žemės sankasos darbai
30.20.20 | Dirvožemio atvežimas iš laikinos sandėliavimo aikštelės šlaitų, griovio dugno tvirtinimui | m3 | 174 | 6.0345 | 1050 | ZSI-02 | ZS-02 | ZSD | Žemės sankasos darbai
30.20.40. | Grunto kasimas, pakrovimas ir išvežimas rangovo pasirinktu atstumu į sandėliavimo aikštelę | m3 | 533 | 3.9727 | 2117.44 | ZSI-04 | ZS-04 | ZSD | Žemės sankasos darbai
30.20.50. | Grunto kasimas, pakrovimas ir išvežimas rangovo pasirinktu atstumu (perteklinio) | m3 | 447 | 5.4761 | 2447.82 | ZSI-05 | ZS-05 | ZSD | Žemės sankasos darbai
30.20.60. | Žemės sankasos įrengimas, panaudojant esamą gruntą iš iškasų | m3 | 18 | 32 | 576 | ZSI-06 | ZS-06 | ZSD | Žemės sankasos darbai
30.20.70. | Žemės sankasos planiravimas ir tankinimas | m2 | 1903 | 2.1612 | 4112.74 | ZSI-07 | ZS-07 | ZSD | Žemės sankasos darbai
30.20.170. | Šlaitų ir griovio dugno sutvirtinimas, žole apželdininant dirvožemio sluoksnį | m2 | 1679 | 4.365 | 7328.86 | ZSI-17 | ZS-17 | ZSD | Žemės sankasos darbai
30.40. | Kelio dangos konstrukcija | km | 0.061 | 0 | 0 |  | KK | KDKD | Kelio dangos konstrukcijos darbai
30.40.10. | Apsauginio šalčiui atsparaus sluoksnio įrengimas | m3 | 258 | 28.16 | 7265.28 | KDK-01 | KK-01 | KDKD | Kelio dangos konstrukcijos darbai
30.40.20. | Šalčiui nejautrių medžiagų sluoksnio įrengimas | m3 | 237 | 0 | 0 | KDK-02 | KK-02 | KDKD | Kelio dangos konstrukcijos darbai
30.40.30. | Skaldos pagrindo sluoksnio įrengimas I | m2 | 359 | 15.36 | 5514.24 | KDK-03 | KK-03 | KDKD | Kelio dangos konstrukcijos darbai
30.40.30.20 | Skaldos pagrindo sluoksnio įrengimas II | m2 | 361 | 0 | 0 | KDK-03 | KK-03 | KDKD | Kelio dangos konstrukcijos darbai
30.40.60. | Asfalto pagrindo sluoksnio įrengimas | m2 | 300.3 | 18.5798 | 5579.52 | KDK-06 | KK-06 | KDKD | Kelio dangos konstrukcijos darbai
30.40.90. | Asfalto viršutinio dangos sluoksnio įrengimas | m2 | 304.2 | 10.7104 | 3258.11 | KDK-09 | KK-09 | KDKD | Kelio dangos konstrukcijos darbai
30.40.110. | Kelkraščio viršutinio sluoksnio įrengimas | m2 | 137 | 10.24 | 1402.88 | KDK-11 | KK-11 | KDKD | Kelio dangos konstrukcijos darbai
30.40.120. | Kelkraščio apatinio sluoksnio įrengimas | m3 | 39 | 28.16 | 1098.24 | KDK-12 | KK-12 | KDKD | Kelio dangos konstrukcijos darbai
30.100. | Eismo organizavimo priemonės | kompl. | 1 | 0 | 0 |  | EO | EOPD | Eismo organizavimo priemonių darbai
30.100.10. | Standartinių kelio ženklo įrengimas | vnt. | 3 | 234.6667 | 704 | EOP-01 | EO-1 | EOPD | Eismo organizavimo priemonių darbai
30.100.40. | Apsauginių kelio atitvarų sistemos įrengimas | km | 0.138 | 101542.029 | 14012.8 | EOP-04 | EO-4 | EOPD | Eismo organizavimo priemonių darbai
30.100.50. | Horizontalaus ženklinimo įrengimas | m2 | 7.44 | 106.6667 | 793.6 | EOP-05 | EO-5 | EOPD | Eismo organizavimo priemonių darbai
30.100.110. | Signalinių stulpelių įrengimas | vnt. | 4 | 32 | 128 | EOP-11 | EO-11 | EOPD | Eismo organizavimo priemonių darbai
30.120. | Tiltai, viadukai, estakados, tuneliai, perėjos ir praginos gyvūnams | vnt. | 1 | 0 | 0 |  | TD | TD | Tilto darbai
30.120.10. | Polių įrengimas | m | 294 | 277.3143 | 81530.4 | TI-01 | TD-1 | TD | Tilto darbai
30.120.40 | Pereinamųjų plokščių įrengimas | vnt. | 18 | 1415.4222 | 25477.6 | TI-04 | TD-4 | TD | Tilto darbai
30.120.50 | Gulekšnių įrengimas | vnt. | 4 | 1215.1 | 4860.4 | TI-05 | TD-5 | TD | Tilto darbai
30.120.70.10 | Šalitilčio bloko įrengimas | m | 26 | 408.6769 | 10625.6 | TI-07.1 | TD-7.1 | TD | Tilto darbai
30.120.90.10 | Krantinių atramų įrengimas | vnt. | 2 | 19180.8 | 38361.6 | TI-09.1 | TD-9.1 | TD | Tilto darbai
30.120.90.30 | Armatūros įrengimas | t | 5.8 | 2552 | 14801.6 | TI-09.3 | TD-9.3 | TD | Tilto darbai
30.120.110.10 | Sijų montavimas | vnt. | 6 | 8700 | 52200 | TI-11.1 | TD-11.1 | TD | Tilto darbai
30.120.110.20 | Armatūros įrengimas | t. | 0.897 | 2204.0022 | 1976.99 | TI-11.2 | TD-11.2 | TD | Tilto darbai
30.120.110.30 | Perdangos betonavimas | m3 | 12.23 | 638 | 7802.74 | TI-11.3 | TD-11.3 | TD | Tilto darbai
30.120.120. | Asfalto apatinio sluoksnio įrengimas | m2 | 204 | 6.0663 | 1237.52 | TI-12 | TD-12 | TD | Tilto darbai
30.120.120.10 | Asfalto išlyginamojo sluoksnio įrengimas | t | 8 | 261.14 | 2089.12 | TI-12.1 | TD-12.1 | TD | Tilto darbai
30.120.120.20 | Asfalto pagrindo sluoksnio įrengimas | m2 | 64 | 15.08 | 965.12 | TI-12.2 | TD-12.2 | TD | Tilto darbai
30.120.130. | Asfalto apsauginio sluoksnio įrengimas | m2 | 204 | 17.4 | 3549.6 | TI-13 | TD-13 | TD | Tilto darbai
30.120.140. | Podanginės drenažinės juostos įrengimas | m | 22 | 17.4 | 382.8 | TI-14 | TD-14 | TD | Tilto darbai
30.120.150. | Asfalto viršutinio sluoksnio įrengimas | m2 | 124 | 21.8665 | 2711.44 | TI-15 | TD-15 | TD | Tilto darbai
30.120.160. | Hidroizoliacijos sluoksnio įrengimas | m2 | 212 | 53.59 | 11361.08 | TI-16 | TD-16 | TD | Tilto darbai
30.120.170. | Betono išlyginamojo sluoksnio įrengimas | m3 | 9.6 | 422.2 | 4053.12 | TI-17 | TD-17 | TD | Tilto darbai
30.120.180. | Deformacinių pjūvių įrengimas | m | 20 | 767.05 | 15341 | TI-18 | TD-18 | TD | Tilto darbai
30.120.190. | Atraminių guolių įrengimas | vnt. | 12 | 754 | 9048 | TI-19 | TD-19 | TD | Tilto darbai
30.120.240. | Vandens nuleidimo sistemos įrengimas | m | 12 | 139.2 | 1670.4 | TI-24 | TD-24 | TD | Tilto darbai
30.120.240.10. | Lietaus surinkimo šulinėlių perdangoje įrengimas | vnt. | 4 | 1000.5 | 4002 | TI-24.1 | TD-24.1 | TD | Tilto darbai
30.120.240.20. | Vandens nuvedimo sistemos įrengimas prietilčiuose | kompl. | 2 | 962.8 | 1925.6 | TI-24.3 | TD-24.3 | TD | Tilto darbai
30.120.250. | Apsauginių kelio atitvarų sistemos įrengimas | m | 40.5 | 185.6 | 7516.8 | TI-25 | TD-25 | TD | Tilto darbai
30.120.270. | Kūgio šlaito tvirtinimas | m2 | 60 | 128.818 | 7729.08 | TI-27 | TD-27 | TD | Tilto darbai
30.120.300. | Tilto elementų padengimas apsauginėmis dangomis | m2 | 438 | 29.398 | 12876.34 | TI-30 | TD-30 | TD | Tilto darbai
30.220. | Baigiamieji darbai | vnt. | 1 | 4172.77 | 4172.77 |  | BD | BD | Baigiamieji darbai
30.220.10. | Išpildomosios dokumentacijos parengimas | Kompl. | 1 | 4172.77 | 4172.77 | PD-35 | ID | BD | Baigiamieji darbai