## Sheet1
I Pirkimo dalies "UAB „LITESKO“ FILIALO „BIRŽŲ ŠILUMA“ BENDRO NAUDOJIMO PREKIŲ PIRKIMO BIRŽŲ MIESTE" Specialiųjų sąlygų priedo Nr. 3 „Pirminio pasiūlymo forma“ priedėlis
1 lentelė "Siūlomų prekių kainos"
Eil. nr. | Prekės pavadinimas | Techninė charakteristika | Mato vnt. | Preliminarus kiekis 1 metams** | Preliminarus kiekis 3 metams** | Kaina mato vnt., Eur be PVM | VISO kaina, Eur be PVM (6x7)
1 | 2 | 3 | 4 | 5 | 6 | 7 | 8
I Metalai, metalo pjovimo ir šlifavimo diskai
1 | Kampuotis, anglinis plienas (arba lygiavertis) | 25x25x3 mm | kg. | 15 | 45 | 0.55 | 24.75
2 | Kampuotis, anglinis plienas (arba lygiavertis) | 30x30x3 mm | kg. | 110 | 330 | 0.55 | 181.5
3 | Kampuotis, anglinis plienas (arba lygiavertis) | 40x40x4 mm | kg. | 60 | 180 |  | 0
4 | Kampuotis, anglinis plienas (arba lygiavertis) | 45x45x5 mm | kg. | 85 | 255 |  | 0
5 | Kampuotis, anglinis plienas (arba lygiavertis) | 50x50x5 mm | kg. | 113 | 339 | 0.67 | 227.13
6 | Juosta, anglinis plienas (arba lygiavertis) | 60x6 mm | kg. | 210 | 630 | 0.7 | 441
7 | Apvalus strypas, anglinis plienas (arba lygiavertis) | D8 | kg. | 30 | 90 | 0.61 | 54.9
8 | Armatūra rifliuota | D14 | kg. | 15 | 45 | 0.71 | 31.95
9 | Armatūra rifliuota | D16 | kg. | 80 | 240 | 1.12 | 268.8
10 | Armatūra rifliuota | D18 | kg. | 84 | 252 | 1.26 | 317.52
11 | Šalto valcavimo plieno lakštas, anglinis plienas (arba lygiavertis) | 2,0x1250x2500 mm | kg. | 50 | 150 | 0.48 | 72
12 | Šalto valcavimo plieno lakštas, anglinis plienas (arba lygiavertis) | 3,0x1250x2500 mm | kg. | 224 | 672 | 0.48 | 322.56
13 | Karšto valcavimo plieno lakštas, anglinis plienas (arba lygiavertis) | 5,0x1250x2500 mm | kg. | 250 | 750 | 0.48 | 360
14 | Karšto valcavimo plieno lakštas, anglinis plienas (arba lygiavertis) | 10,0x1250x2500 mm | kg. | 245 | 735 | 0.48 | 352.8
15 | Nerūdijančio plieno pjovimo diskas (arba lygiavertis) | 125x1x22,23 mm | vnt. | 100 | 300 | 0.37 | 111
16 | Metalo pjovimo diskas | 230x2,5x22,23 mm | vnt. | 50 | 150 | 1.15 | 172.5
17 | Metalo pjovimo diskas | 125x1x22,23 mm | vnt. | 1100 | 3300 | 0.5 | 1650
18 | Metalo pjovimo diskas | 125x1,6x22,23 mm | vnt. | 1100 | 3300 | 0.53 | 1749
19 | Metalo šlifavimo diskas | 125x6x22,23 mm | vnt. | 100 | 300 | 1.4 | 420
II Varžtai, veržlės, poveržlės ir kt. tvirtinimo detalės | [6 empty] | 0
20 | Varžtai M10x60 | DIN933, 8.8 kl. Zn | kg. | 30 | 90 | 1.91 | 171.9
21 | Varžtai M12x60 | DIN933, 8.8 kl. Zn | kg. | 30 | 90 | 1.91 | 171.9
22 | Varžtai M16x70 | DIN933, 8.8 kl. Zn | kg. | 50 | 150 | 1.91 | 286.5
23 | Varžtai M20x60 | DIN933, 8.8 kl. Zn | kg. | 40 | 120 | 1.96 | 235.2
24 | Veržlės M10 | DIN 934, 8 kl. Zn | kg. | 10 | 30 | 1.5 | 45
25 | Veržlės M12 | DIN 934, 8 kl. Zn | kg. | 10 | 30 | 1.5 | 45
26 | Veržlės M16 | DIN 934, 8 kl. Zn | kg. | 20 | 60 | 1.5 | 90
27 | Veržlės M18 | DIN 934 8 kl., Zn | kg. | 20 | 60 | 1.5 | 90
28 | Veržlės M20 | DIN 934, 8 kl. Zn | kg. | 20 | 60 | 1.5 | 90
29 | Poveržlės M10 | DIN 125 cink | kg. | 5 | 15 | 1.52 | 22.8
30 | Poveržlės M12 | DIN 125 cink | kg. | 10 | 30 | 1.52 | 45.6
31 | Poveržlės M16 | DIN 125 cink | kg. | 10 | 30 | 1.52 | 45.6
32 | Sriegtas strypas M10x1000 | DIN975, 8.8 kl, Zn | vnt. | 10 | 30 | 0.58 | 17.4
33 | Sriegtas strypas M16x1000 | DIN975, 8.8 kl, Zn | vnt. | 30 | 90 | 0.89 | 80.1
34 | Sriegtas strypas M18x1000 | DIN975, 8.8 kl, Zn | vnt. | 10 | 30 | 0.98 | 29.4
III Vamzdžiai, įvirinamos alkūnės |  |  |  |  | 0 |  | 0
35 | Vamzdžiai anglinio plieno D15 (arba lygiavertis) | 21,3x2,5÷2,6 mm | m. | 30 | 90 | 1.49 | 134.1
36 | Vamzdžiai anglinio plieno D20 (arba lygiavertis) | 26,9x2,5÷2,6 mm | m. | 90 | 270 | 1.84 | 496.8
37 | Vamzdžiai anglinio plieno D25 (arba lygiavertis) | 33,7 x 2,8÷2,9 mm | m. | 30 | 90 | 2.78 | 250.2
38 | Įvirinamos štampuotos anglinio plieno alkūnės 90° (arba lygiavertis) | DN15 | vnt. | 20 | 60 | 0.49 | 29.4
39 | Įvirinamos štampuotos anglinio plieno alkūnės 90° (arba lygiavertis) | DN20 | vnt. | 20 | 60 | 0.55 | 33
40 | Įvirinamos štampuotos anglinio plieno alkūnės 90° (arba lygiavertis) | DN25 | vnt. | 22 | 66 | 0.7 | 46.2
41 | Įvirinamos štampuotos anglinio plieno alkūnės 90° (arba lygiavertis) | DN32 | vnt. | 12 | 36 | 0.88 | 31.68
42 | Įvirinamos štampuotos anglinio plieno alkūnės 90° (arba lygiavertis) | DN40 | vnt. | 12 | 36 | 1.01 | 36.36
43 | Įvirinamos štampuotos anglinio plieno alkūnės 90 (arba lygiavertis) | DN50 | vnt. | 14 | 42 | 1.24 | 52.08
44 | Įvirinamos štampuotos anglinio plieno alkūnės 90 (arba lygiavertis) | DN80 | vnt. | 14 | 42 | 2.89 | 121.38
45 | Įvirinamos štampuotos anglinio plieno alkūnės 90° (arba lygiavertis) | DN100 | vnt. | 4 | 12 | 5.99 | 71.88
46 | Įvirinamos štampuotos anglinio plieno alkūnės 90° (arba lygiavertis) | DN125 | vnt. | 2 | 6 | 8.99 | 53.94
47 | Įvirinamos štampuotos anglinio plieno alkūnės 90° (arba lygiavertis) | DN150 | vnt. | 2 | 6 | 18.12 | 108.72
IV Ventiliai, santechninės jungtys | [6 empty] | 0
48 | Rutuliniai moviniai ventiliai v/v, Pmax ≥25 bar, Tmax ≥120ºC, terpė karštas vanduo. | DN15 | vnt. | 20 | 60 | 1.92 | 115.2
49 | Rutuliniai moviniai ventiliai v/v, Pmax ≥25 bar, Tmax ≥120ºC, terpė karštas vanduo. | DN20 | vnt. | 10 | 30 | 2.98 | 89.4
50 | Rutuliniai moviniai ventiliai v/v, Pmax ≥25 bar, Tmax ≥120ºC, terpė karštas vanduo. | DN25 | vnt. | 10 | 30 | 4.87 | 146.1
51 | Rutuliniai moviniai ventiliai v/v, Pmax ≥25 bar, Tmax ≥120ºC, terpė karštas vanduo. | DN32 | vnt. | 10 | 30 | 7.35 | 220.5
52 | Rutuliniai moviniai ventiliai i v/v, Pmax ≥25 bar, Tmax ≥120ºC, terpė karštas vanduo. | DN40 | vnt. | 10 | 30 | 9.94 | 298.2
53 | Rutuliniai moviniai ventiliai i v/v, Pmax ≥25 bar, Tmax ≥120ºC, terpė karštas vanduo. | DN50 | vnt. | 10 | 30 | 16.26 | 487.8
54 | Rutuliniai moviniai ventiliai pilno pralaidumo v/v, Pmax ≥25 bar, Tmax ≥120ºC, terpė karštas vanduo. | DN15 | vnt. | 10 | 30 | 1.91 | 57.3
55 | Rutuliniai moviniai ventiliai pilno pralaidumo v/v, Pmax ≥25 bar, Tmax ≥120ºC, terpė karštas vanduo. | DN20 | vnt. | 10 | 30 | 2.71 | 81.3
56 | Rutuliniai moviniai ventiliai pilno pralaidumo v/v, Pmax ≥25 bar, Tmax ≥120ºC, terpė karštas vanduo. | DN25 | vnt. | 10 | 30 | 4.29 | 128.7
57 | Rutuliniai moviniai ventiliai pilno pralaidumo v/v, Pmax ≥25 bar, Tmax ≥120ºC, terpė karštas vanduo. | DN32 | vnt. | 10 | 30 | 6.91 | 207.3
58 | Rutuliniai moviniai ventiliai pilno pralaidumo v/v, Pmax ≥25 bar, Tmax ≥120ºC, terpė karštas vanduo. | DN40 | vnt. | 10 | 30 | 9.89 | 296.7
59 | Rutuliniai moviniai ventiliai pilno pralaidumo v/v, Pmax ≥25 bar, Tmax ≥120ºC, terpė karštas vanduo. | DN50 | vnt. | 10 | 30 | 14.88 | 446.4
60 | Rutuliniai moviniai ventiliai iš/v, Pmax ≥25 bar, Tmax ≥120ºC, terpė karštas vanduo. | DN15 | vnt. | 10 | 30 | 1.79 | 53.7
61 | Rutuliniai moviniai ventiliai iš/v, Pmax ≥25 bar, Tmax ≥120ºC, terpė karštas vanduo. | DN20 | vnt. | 10 | 30 | 2.63 | 78.9
62 | Rutuliniai moviniai ventiliai iš/v, Pmax ≥25 bar, Tmax ≥120ºC, terpė karštas vanduo. | DN25 | vnt. | 10 | 30 | 4.49 | 134.7
63 | Ventiliai plieniniai virinami | DN15 PN nemažiau kaip 16 Bar. | vnt. | 14 | 42 | 1.87 | 78.54
64 | Ventiliai plieniniai virinami | NN20 PN nemažiau kaip 16 Bar. | vnt. | 6 | 18 | 2.61 | 46.98
65 | Ventiliai plieniniai virinami | DN25 PN nemažiau kaip 16 Bar. | vnt. | 8 | 24 | 4.48 | 107.52
66 | Ventiliai plieniniai virinami | DN32 PN nemažiau kaip 16 Bar. | vnt. | 10 | 30 | 5.46 | 163.8
67 | Ventiliai plieniniai virinami | DN40 PN nemažiau kaip 16 Bar. | vnt. | 2 | 6 | 8.84 | 53.04
68 | Ventiliai plieniniai virinami | DN50 PN nemažiau kaip 16 Bar. | vnt. | 18 | 54 | 14.76 | 797.04
69 | Ventiliai plieniniai virinami | DN65 PN nemažiau kaip 16 Bar. | vnt. | 2 | 6 | 17.18 | 103.08
70 | Ventiliai plieniniai virinami | DN80 PN nemažiau kaip 16 Bar. | vnt. | 12 | 36 | 19.21 | 691.56
71 | Ventiliai plieniniai virinami | DN100 PN nemažiau kaip 16 Bar. | vnt. | 6 | 18 | 24.97 | 449.46
72 | Perėjimai plieniniai virinami | 48,3x33,7 mm | vnt. | 14 | 42 | 0.28 | 11.76
73 | Perėjimai plieniniai virinami | 57,0x48,3 mm | vnt. | 14 | 42 | 0.3 | 12.6
74 | Perėjimai plieniniai virinami | 60,3x33,7 mm | vnt. | 14 | 42 | 0.33 | 13.86
75 | Perėjimai plieniniai virinami | 60,3x48,3 mm | vnt. | 14 | 42 | 0.33 | 13.86
76 | Perėjimai plieniniai virinami | 76,1x48,3 mm | vnt. | 4 | 12 | 0.61 | 7.32
77 | Perėjimai plieniniai virinami | 76,1x60,3 mm | vnt. | 4 | 12 | 0.61 | 7.32
78 | Perėjimai plieniniai virinami | 88,9x60,3 mm | vnt. | 14 | 42 | 1.01 | 42.42
79 | Perėjimai plieniniai virinami | 108x88,9 mm | vnt. | 14 | 42 | 1.45 | 60.9
80 | Perėjimai plieniniai virinami | 114x88,9 mm | vnt. | 4 | 12 | 1.71 | 20.52
81 | Perėjimai plieniniai virinami | 159x88,9 mm | vnt. | 2 | 6 | 1.79 | 10.74
82 | Apsauginis vožtūvas, spyruoklinis, srieginis sujungimas v/v, Pmax 4 bar, Tmax ≥140°C, bronzinis korpusas, terpė karštas vanduo | DN25, apsaugotas užpresuotu dangteliu, kuris neleidžia pakeisti gamyklinių nustatymų | vnt. | 10 | 30 | 4.93 | 147.9
83 | Nuorintojas automatinis, vertikalus | DN 15, PN ne mažiau kaip 10 Bar. | vnt. | 15 | 45 | 3.58 | 161.1
V Elektros prekės: variniai galios kabeliai, laidai, dirželiai laidų surišimui, gofruoti instaliaciniai vamzdžiai ir pan. | [6 empty] | 0
Variniai galios kabeliai 450/750V apvalus, klojamas žemėje, patalpų viduje ir išorėje, leistina laidininko išilimo temperatūra t =70°C |  | Kabelio gysl. skaičius/ skerspiūvis mm² |  |  |  |  | 0
84 | Kabelis YDYp (arba lygiavertis) | 3x1,5 | m. | 100 | 300 | 0.62 | 186
85 | Kabelis YDYp (arba lygiavertis) | 3x2,5 | m. | 50 | 150 | 0.99 | 148.5
86 | Kabelis YDYp (arba lygiavertis) | 5x1,5 | m. | 50 | 150 | 0.99 | 148.5
87 | Kabelis YDYp (arba lygiavertis) | 4x4,0 | m. | 30 | 90 | 2.16 | 194.4
Viengysliai instaliaciniai laidai 450/750V | [6 empty] | 0
88 | Laidas (DY ) (arba lygiavertis) | 1x1,5 | m. | 30 | 90 | 0.2 | 18
89 | Laidas (DY ) (arba lygiavertis) | 1x2,5 | m. | 30 | 90 | 0.34 | 30.6
Dirželiai laidų surišimui ir gofruoti instaliaciniai vamzdžiai laidininkų apsaugai | [6 empty] | 0
90 | Dirželiai laidų surišimui | 2,5x150 mm Pakais po nemažiau kaip 50 vnt. | Vnt. | 10 | 30 | 0.02 | 0.6
91 | Dirželiai laidų surišimui | 3,6x200 mm Pakais po nemažiau kaip 50 vnt. | Vnt. | 10 | 30 | 0.02 | 0.6
92 | Dirželiai laidų surišimui | 4,8x160 mm Pakais po nemažiau kaip 50 vnt. | Vnt. | 10 | 30 | 0.03 | 0.9
93 | Dirželiai laidų surišimui | 4,8x200 mm Pakais po nemažiau kaip 50 vnt. | Vnt. | 10 | 30 | 0.03 | 0.9
94 | Gofruoti instaliaciniai vamzdžiai | G16 | m. | 50 | 150 | 0.11 | 16.5
95 | Gofruoti instaliaciniai vamzdžiai | G20 | m. | 30 | 90 | 0.11 | 9.9
96 | Gofruoti instaliaciniai vamzdžiai | G32 | m. | 30 | 90 | 0.28 | 25.2
97 | Juosta montažinė perforuota | 17x25000 mm. | Vnt. | 10 | 30 | 0.5 | 15
Užspaudžiamos izoliuotos šakutės, užpresuojami variniai antgaliai |  | skerspiūvis |  |  |  |  | 0
98 | Užspaudžiamos izoliuotos šakutės, spalva raudona, tvirtinimo šakutės skylės skersmuo 3-4 mm. | 0,5-1.5 mm² | vnt. | 5 | 15 | 0.07 | 1.05
99 | Užspaudžiamos izoliuotos šakutės, spalva mėlyna, tvirtinimo šakutės skylės skersmuo 4-6,5 mm. | 1,5-2,5 mm² | vnt. | 5 | 15 | 0.07 | 1.05
100 | Užpresuojami variniai antgaliai | 25 mm², skylutė M8 | vnt. | 10 | 30 | 0.58 | 17.4
101 | Užpresuojami variniai antgaliai | 35 mm², skylutė M10 | vnt. | 10 | 30 | 0.57 | 17.1
102 | Užpresuojami variniai antgaliai | 70 mm², skylutė M12 | vnt. | 10 | 30 | 0.87 | 26.1
Halogeninės, liuminescencinės lempos, akumuliatoriai, elementai, prožektoriai ir kt. | [6 empty] | 0
103 | Halogeninė lempa, įtampa 220 -240 V, cokolis R7S, ilgis 78 mm | 100W | vnt. | 30 | 90 | 0.59 | 53.1
104 | Liuminescencinė lempa, įtampa 220 V | 18W | vnt. | 10 | 30 | 1.12 | 33.6
105 | Liuminescencinė lempa, įtampa 220 V | 36 W | vnt. | 25 | 75 | 0.89 | 66.75
106 | Kompaktinė liuminescencinė lempa , įtampa 220 -240 V | 11W, E27 | vnt. | 5 | 15 | 1.71 | 25.65
107 | Kompaktinė liuminescencinė lempa , įtampa 220 -240 V | 15W, E27 | vnt. | 5 | 15 | 1.89 | 28.35
108 | Starteriai liuminiscensinėms lempoms 4-65W | 4-65W | vnt. | 30 | 90 | 0.15 | 13.5
109 | Prožektorius | Įkraunamas, lemputės tipas – šviesos diodų LED (arba lygiavertis), 2 krovikliai: 230 V ir 12 V (automobilinis) | vnt. | 8 | 24 | 5.4 | 129.6
110 | Prožektorius | Rankinis, korpusas metalinis (arba lygiavertis), lemputės tipas – šviesos diodų LED (arba lygiavertis), elementų tipas AA (ne daugiau negu 2 vnt.) | vnt. | 2 | 6 | 1.5 | 9
111 | Prožektorius ant galvos | 3W (arba lygiavertis) | vnt. | 8 | 24 | 1.89 | 45.36
VI Elektriniai įrankiai ir priedai, mechaniniai ir kiti darbo įrankiai | [6 empty] | 0
112 | Lituoklis | Galia, 40 W; Įtampa: 230 V | vnt. | 3 | 9 | 3.5 | 31.5
113 | Kryžminis atsuktuvas | PH1 x 100 mm | vnt. | 27 | 81 | 0.78 | 63.18
114 | Plokščiasis atsuktuvas | Antgalis 4 mm, plokščias | vnt. | 17 | 51 | 0.65 | 33.15
115 | Kombinuotosios replės | Ilgis 160±10 mm | vnt. | 9 | 27 | 2.54 | 68.58
116 | Plaktukas | Kotas plastikinis (arba lygiavertis), 400-500 gr. | vnt. | 10 | 30 | 2.49 | 74.7
117 | Plaktukas | Kotas plastikinis (arba lygiavertis), 2000-2500 gr. | vnt. | 3 | 9 | 6.18 | 55.62
118 | Genėjimo pjūklelis | ašmenų ilgis 180±20 mm. | vnt. | 2 | 6 | 1.68 | 10.08
119 | Viniatraukis-laužtuvas | ilgis 600-800 mm. | vnt. | 6 | 18 | 2.2 | 39.6
120 | Plastikinė įrankių dėžė | Matmenys: (430x200x200) ±30 mm | vnt. | 8 | 24 | 4.85 | 116.4
121 | Universaliosios kopėčios | 4 dalių. Didžiausias darbinis aukštis ne mažiau kaip 550 cm. Išlaikomas svoris ne mažiau kaip 150 kg. | vnt. | 2 | 6 | 59 | 354
122 | Ilgintuvas su įžeminimo kontaktais | 4 vietų su jungikliu ir įžeminimo kontaktais. | vnt. | 7 | 21 | 2.51 | 52.71
123 | Ilgintuvas su įžeminimo kontaktais | 5 vietų su jungikliu ir įžeminimo kontaktais. | vnt. | 4 | 12 | 2.6 | 31.2
124 | Ilgintuvas su įžeminimo kontaktais | 6 vietų su jungikliu ir įžeminimo kontaktais. | vnt. | 4 | 12 | 4.29 | 51.48
125 | Teptukas plokščias sintetiniais plaukeliais | Nr. 1 (arba lygiavertis) | vnt. | 44 | 132 | 0.49 | 64.68
126 | Įtampos matuoklis | 90-1000V AC/LED (arba lygiavertis) | vnt. | 2 | 6 | 0.98 | 5.88
127 | Ruletė | Ruletės ilgis ne mažiau 5 m. | vnt. | 9 | 27 | 1.79 | 48.33
128 | Suvirinimo elektrodai OK 48.00 (arba lygiaverčiai) | skersmuo 2,0±0,2 mm. | kg. | 200 | 600 | 4.29 | 2574
129 | Suvirinimo elektrodai OK 48.00 (arba lygiaverčiai) | skersmuo 2,5±0,2 mm. | kg. | 200 | 600 | 2.69 | 1614
130 | Žolės pjovimo valas (15 m) | skersmuo 2,7±0,2 mm. | vnt. | 15 | 45 | 1.98 | 89.1
VII Automobilinės prekės | [6 empty] | 0
131 | Silikoninis hermetikas | Nepraleidžiantis vandens, išliekantis lankstus. Spalva: skaidri. Pakuotėje 90±10 g | pak. | 12 | 36 | 1.55 | 55.8
132 | Rūdžių rišiklis | Purškiama rūdžių pašalinimo priemonė. Talpa 0,5±0,1 ltr. | pak. | 15 | 45 | 1.15 | 51.75
133 | Medžiaginis tvirtinimo diržas | Minimali nutraukimo jėga ne mažesnė kaip 3000 kg., ilgis 6 m. | vnt. | 2 | 6 | 7.65 | 45.9
134 | Langų gremžtukas su šepečiu | Ledui gramdyti nuo automobilio stiklų su integruotu šepečiu. | vnt. | 3 | 9 | 1.54 | 13.86
135 | Universalus tepalas „WD-40“ (arba lygiavertis) | Antifrizas vidaus degimo variklių aušinimo sistemoms, užšalimo temperatūra ne aukštesnė negu -30 °C. Talpa 1 ltr. | vnt. | 15 | 45 | 1.68 | 75.6
VIII Kitos įvairios prekės | [6 empty] | 0
136 | Bituminė danga (rulonas 10x1) | 10 m² | rul. | 16 | 48 | 15.7 | 753.6
137 | Silikatinės plytos | 250x120x88 mm | vnt. | 600 | 1800 | 0.19 | 342
138 | Ruberoidas | 15 ± 1 m² | rul. | 20 | 60 | 4.85 | 291
139 | Vaitspiritas (Fasuotas ) | Kiekis pakuotėje po 1 ltr. | pak. | 15 | 45 | 1.29 | 58.05
140 | Gruntas GF-021 arba lygiaverts | Kiekis pakuotėje 2,7-3,0 ltr. | pak. | 30 | 90 | 13.42 | 1207.8
141 | Emaliniai dažai (įvairių spalvų) | Kiekis pakuotėje 2,7-3,0 ltr. | pak. | 15 | 45 | 5.86 | 263.7
142 | Mastika bituminė | Kiekis pakuotėje 5± 0,3 ltr. | pak. | 6 | 18 | 4.32 | 77.76
143 | Acetonas | Kiekis pakuotėje 1 ltr. Paskirtis dažams ir lakui skiesti. | pak. | 11 | 33 | 1.99 | 65.67
144 | Montavimo pūtos | pakuotės talpa 750±50 ml | pak. | 20 | 60 | 2.58 | 154.8
145 | Nedegus audeklas | Matmenys – 1,4x1,8 ±0,2 m. | vnt. | 5 | 15 | 2.15 | 32.25
146 | Įspėjamoji juosta su užrašu „STOP“ | Medžiaga: PVC (arba lygiavertė), spalvos: geltona ir raudona. Rulono ilgis 500±100 m. | vnt. | 6 | 18 | 1.52 | 27.36
147 | Universalūs klijai Moment (arba lygiavertis) | Paskirtis: Medienai, metalui, plastmasei, gumai, odai, kamščiui, kartonui, storam popieriui klijuoti. Talpa 120±10 ml. | pak. | 16 | 48 | 1.25 | 60
148 | Klijai Super moment (arba lygiavertis) | Talpa 3 gr. | pak. | 16 | 48 | 0.32 | 15.36
149 | Aerozoliniai dažai | Skirti lauko ir vidaus apdailai. Talpa - 500±100 ml. Spalva juoda. | pak. | 16 | 48 | 1.99 | 95.52
150 | Pakabinama spyna | Raktų skaičius – ne mažiau kaip 3 vnt. | vnt. | 29 | 87 | 3.78 | 328.86
151 | Spynos cilindras | Cilindro ilgis (mm): 62 30x30. Raktų skaičius – ne mažiau kaip 3 vnt. | vnt. | 23 | 69 | 1.39 | 95.91
152 | Spynos cilindras | Cilindro ilgis (mm): 70 (30x40). Raktų skaičius – ne mažiau kaip 5 vnt. | vnt. | 3 | 9 | 1.74 | 15.66
153 | Šlifavimo popieriaus lapelis | Nr. 100, metalui, nerūdijančiam plienui (arba lygiavertis) | vnt. | 110 | 330 | 0.14 | 46.2
154 | Bendra pasiūlymo kaina EUR be PVM: | [5 empty] | 26348.88
* Teikiant pasiūlymą, privaloma siūlyti ne mažiau negu 80 proc. prekių (t.y. 122 pozicijas), nurodytų 1 lentelėje "Siūlomų prekių kainos". Vertinant gautus pasiūlymus bus sulyginamos visų Pardavėjų pasiūlytos pozicijos.
**Nurodytas preliminarus kiekis bus naudojamas tik Pasiūlymų vertinimui. Pirkėjas neįsipareigoja nupirkti viso nurodyto preliminaraus kiekio. Pirkėjas turės teisę pirkti ir kitas 1 lentelėje „Siūlomų prekių kainos“ nenurodytas prekes iš Pardavėjo turimo prekių asortimento.
Pasiūlyme Prekių kaina turi būti išreikšta Eurais už mato vienetą (vnt., pak., rul. ir pan.), nurodytą 1 lentelėje "Siūlomų prekių kainos" ir turi atitikti pasiūlymo pateikimo dieną galiojančias, Pardavėjo pardavimo vietose kainoženkliuose nurodytas kainas. Pirkėjas turi teisę patikrinti ir sulyginti Pardavėjo pasiūlyme nurodytas kainas su kainoženkliuose nurodytomis kainomis.
1 lentelėje „Siūlomų prekių kainos“ nurodytos prekių kainos bus naudojamos tik pasiūlymų palyginimui ir laimėjusio tiekėjo nustatymui, vadovaujantis Pasiūlymų vertinimo principais.