## DKŽ1
1. Pėsčiųjų ir dviračių tako įrengimas
Skyrius | Eilės Nr. | Darbo pavadinimas, aprašymas | Mato vnt. | Kiekis | Vieneto kaina, Eur be PVM (pildo Tiekėjas) | Iš viso, Eur be PVM
1. Paruošiamieji darbai | 1.1 | Kelio ašinės linijos ir kelio juostos nužymėjimas trasoje | km | 1.02 | 620 | 632.4
1. Paruošiamieji darbai | 1.2 | Minkštų veislių medžių kirtimas, kai kamieno skersmuo iki 16 cm | vnt | 13 | 18 | 234
1. Paruošiamieji darbai | 1.3 | Minkštų veislių medžių kirtimas, kai kamieno skersmuo daugiau 16 cm iki 24 cm | vnt | 11 | 25 | 275
1. Paruošiamieji darbai | 1.4 | Minkštų veislių medžių kirtimas, kai kamieno skersmuo daugiau 24 cm iki 32 cm | vnt | 4 | 32 | 128
1. Paruošiamieji darbai | 1.5 | Minkštų veislių medžių kirtimas, kai kamieno skersmuo daugiau 32 cm | vnt | 12 | 35 | 420
1. Paruošiamieji darbai | 1.6 | Minkštų veislių medžių šakų genėjimas, kai kamieno skersmuo iki 16 cm | vnt | 13 | 20 | 260
1. Paruošiamieji darbai | 1.7 | Minkštų veislių medžių šakų genėjimas, kai kamieno skersmuo daugiau 16 cm iki 24 cm | vnt | 11 | 25 | 275
1. Paruošiamieji darbai | 1.8 | Minkštų veislių medžių šakų genėjimas, kai kamieno skersmuo daugiau 24 cm iki 32 cm | vnt | 4 | 30 | 120
1. Paruošiamieji darbai | 1.9 | Minkštų veislių medžių šakų genėjimas, kai kamieno skersmuo daugiau 32 cm | vnt | 12 | 35 | 420
1. Paruošiamieji darbai | 1.10 | Medienos paruošimas iš nukirstų minkštų veislių medžių, kai kamieno skersmuo iki 16 cm | m3 | 2 | 30 | 60
1. Paruošiamieji darbai | 1.11 | Medienos paruošimas iš nukirstų minkštų veislių medžių, kai kamieno skersmuo daugiau 16 cm iki 24 cm | m3 | 3 | 30 | 90
1. Paruošiamieji darbai | 1.12 | Medienos paruošimas iš nukirstų minkštų veislių medžių, kai kamieno skersmuo daugiau 24 cm iki 32 cm | m3 | 2 | 30 | 60
1. Paruošiamieji darbai | 1.13 | Medienos paruošimas iš nukirstų minkštų veislių medžių, kai kamieno skersmuo daugiau 32 cm | m3 | 7 | 30 | 210
1. Paruošiamieji darbai | 1.14 | Minkštų veislių medžių kelmų rovimas kelmarove, kai kelmo skersmuo iki 26 cm | vnt | 24 | 15 | 360
1. Paruošiamieji darbai | 1.15 | Minkštų veislių medžių kelmų rovimas kelmarove, kai kelmo skersmuo daugiau 26 cm iki 34 cm | vnt | 4 | 20 | 80
1. Paruošiamieji darbai | 1.16 | Minkštų veislių medžių kelmų rovimas kelmarove, kai kelmo skersmuo daugiau 34 cm | vnt | 12 | 25 | 300
1. Paruošiamieji darbai | 1.17 | Krūmų ir smulkaus miško pjovimas krūmapjove, kai krūmai vidutinio tankumo | ha | 0.48 | 1000 | 480
1. Paruošiamieji darbai | 1.18 | Nupjautų krūmų ir smulkaus miško sugrėbimas, kai krūmai vidutinio tankumo | ha | 0.48 | 1000 | 480
1. Paruošiamieji darbai | 1.19 | Nupjautų krūmų ir smulkaus miško šaknų ir kelmų rovimas, kai krūmai vidutinio tankumo | ha | 0.48 | 3000 | 1440
1. Paruošiamieji darbai | 1.20 | Šakų, nupjautų krūmų ir smulkaus miško smulkinimas šakų smulkintuvu, kai smulkintuvo našumas iki 20 m3/h, įkrovos padavimo būdas rankinis (10m3 susmulkintos masės) | m3 | 65 | 20 | 1300
1. Paruošiamieji darbai | 1.21 | Šakų, nupjautų krūmų ir smulkaus miško, susmulkinto į krūvas, pakrovimas ir išvežimas (Rangovo pasirinktu atstumu) | m3 | 65 | 10 | 650
1. Paruošiamieji darbai | 1.22 | Supjaustytos medienos išvežimas, pakraunant ir iškraunant kranu (Rangovo pasirinktu atstumu) | m3 | 14 | 15 | 210
1. Paruošiamieji darbai | 1.23 | Iki 30 cm skersmens kelmų transportavimas (Rangovo pasirinktu atstumu) | vnt | 24 | 10 | 240
1. Paruošiamieji darbai | 1.24 | Daugiau kaip 30 cm skersmens kelmų transportavimas (Rangovo pasirinktu atstumu) | vnt | 16 | 15 | 240
1. Paruošiamieji darbai | 1,25 | Kelio ženklų skydų išmontavimas nuo vienstiebių atramų rankiniu būdu | vnt. | 11 | 6 | 66
1. Paruošiamieji darbai | 1.26 | Kelio ženklų vienstiebių metalinių atramų ant monolitinių betoninių pamatų išardymas | vnt. | 7 | 15 | 105
1. Paruošiamieji darbai | 1.27 | Kelio ženklų skydų išmontavimas nuo dvistiebių atramų rankiniu būdu | vnt. | 6 | 12 | 72
1. Paruošiamieji darbai | 1.28 | Kelio ženklų dvistiebių metalinių atramų ant monolitinių betoninių pamatų išardymas | vnt. | 5 | 30 | 150
1. Paruošiamieji darbai | 1.29 | Signalinių plastmasinių stulpelių išardymas | vnt. | 4 | 10 | 40
1. Paruošiamieji darbai | 1.30 | Kelio vienpusio aptvėrimo metalinėmis sijomis išmontavimas | m | 644 | 5 | 3220
1. Paruošiamieji darbai | 1.31 | Išardytų kelio elementų išvežimas automobiliais-savivarčiais, pakraunant rankiniu būdu (Rangovo pasirinktu atstumu) | t | 16.5 | 25 | 412.5
1. Paruošiamieji darbai | 1.32 | Asfalto dangos nufrezavimas freza asfaltbetonio dangoms su pakrovimu | m2 | 860 | 4 | 3440
|  | Grįžtamosios medžiagos (nufrezuotas asfaltas (9,58 Eur/m3)) (sąmatoje įvertinamas su minuso ženklu) | m3 | 69 | -9.58 | -661.02
1. Paruošiamieji darbai | 1.35 | Suoliuko išardymas | vnt. | 1 | 30 | 30
1. Paruošiamieji darbai | 1.36 | Šiukšlių dėžės išardymas | vnt. | 1 | 15 | 15
1. Paruošiamieji darbai | 1.37 | Bordiūrų (gatvės bortų), sudėtų ant betono pagrindo, išardymas | m | 23 | 6 | 138
1. Paruošiamieji darbai | 1.38 | Bordiūrų (šaligatvio bortų), sudėtų ant betono pagrindo, išardymas | m | 18 | 6 | 108
1. Paruošiamieji darbai | 1.39 | Šaligatvių iš betoninių plytelių išardymas | m2 | 35 | 8 | 280
1. Paruošiamieji darbai | 1.40 | Statybinio laužo kasimas ekskavatoriais su 0,25 m3 kaušu, pakrovimas į autosavivarčius ir išvežimas (Rangovo pasirinktu atstumu) | t | 19 | 9 | 171
1. Paruošiamieji darbai | 1.41 | Dirvožemio kasimas ekskavatoriais su 0,65 m3 kaušu,pakrovimas į autosavivarčius,vežiojimas į sandėliavimo vietą ir darbas sąvartoje | m3 | 678 | 4.5 | 3051
1. Paruošiamieji darbai | 1.42 | Dirvožemio kasimas ekskavatoriais su 0,65 m3 kaušu,pakrovimas į autosavivarčius,vežiojimas ir darbas sąvartoje | m3 | 1500 | 4.5 | 6750 | Iš viso skyriuje 1, Eur be PVM | 26351.88
2. Žemės sankasa | 2.1 | Grunto kasimas 0,65 m3 kaušo talpos ekskavatoriais, pakraunant gruntą į autosavivarčius, kai gruntas II grupės | m3 | 890 | 3 | 2670
2. Žemės sankasa | 2.2 | Iškasto grunto transportavimas 8,5 t autosavivarčiais, pakraunant 0,65 m3 kaušo talpos ekskavatoriumi (gruntas II grupės, transportavimo atstumas 1 km pylimų įrengimui) | m3 | 890 | 2 | 1780
2. Žemės sankasa | 2.3 | Darbai sąvartoje, atvežant gruntą autosavivarčiais, kai gruntas II grupės | m3 | 890 | 2 | 1780
2. Žemės sankasa | 2.4 | Sankasos pagrindo sluoksnio įrengimas iš esamo smėlingo grunto | m3 | 890 | 7 | 6230
2. Žemės sankasa | 2.5 | Grunto kasimas 1,0 m3 kaušo talpos ekskavatoriais, pakraunant gruntą į autosavivarčius, kai gruntas II grupės | m3 | 5210 | 2.5 | 13025
2. Žemės sankasa | 2.6 | Iškasto grunto transportavimas 15 t autosavivarčiais, pakraunant 1,0 m3 kaušo talpos ekskavatoriumi ( gruntas II grupės) (Rangovo pasirinktu atstumu) | m3 | 5210 | 2 | 10420
2. Žemės sankasa | 2.7 | Darbai sąvartoje, atvežant gruntą autosavivarčiais, kai gruntas II grupės | m3 | 5210 | 1 | 5210
2. Žemės sankasa | 2.8 | Sankasos pagrindo sluoksnio įrengimas iš smėlingo grunto | m3 | 15930 | 6 | 95580
2. Žemės sankasa | 2.9 | Geotinklo paklojimas ant sankasos viršaus | m2 | 19940 | 3.15 | 62811
2. Žemės sankasa | 2.10 | Geotekstilės paklojimas ant sankasos viršaus | m2 | 14960 | 1.2 | 17952
2. Žemės sankasa | 2.11 | Plotų planiravimas autogreideriais ( gruntas II grupės) | m2 | 3795 | 1.5 | 5692.5
2. Žemės sankasa | 2.12 | Supilto grunto tankinimas savaeigiais volais, kai volo masė 16t, praėjimų skaičius viena vėže 6 kartai k9=1.15 | m3 | 1139 | 1.5 | 1708.5
2. Žemės sankasa | 2.13 | Plotų planiravimas rankiniu būdu ( gruntas II grupės) | m2 | 420 | 4.5 | 1890
2. Žemės sankasa | 2.14 | Grunto tankinimas mažosios mechanizacijos priemonėmis ( gruntas I-II grupės) | m3 | 84 | 4.5 | 378
2. Žemės sankasa | 2.15 | Pylimo šlaitų planiravimas rankiniu būdu ( gruntas II grupės) | m2 | 1255 | 3 | 3765
2. Žemės sankasa | 2.16 | Iškasų arba pylimų šlaitų planiravimas buldozeriais, kai buldozerio galia 55 kW (75 AG) | m2 | 5025 | 1 | 5025
2. Žemės sankasa | 2.17 | Griovio dugno ir šlaitų planiravimas rankiniu būdu ( gruntas II grupės) | m2 | 490 | 4.5 | 2205 | Iš viso skyriuje 2, Eur be PVM | 238122
3. Drenažo įrengimas | 3.1 | Pagrindo po drenažo vamzdžiais įrengimas iš skaldelės | m3 | 95 | 55 | 5225
3. Drenažo įrengimas | 3.2 | Drenažo iš plastikinių gofruotų vamzdžių su geotekstilės filtru įrengimas, užpilant filtracinį sluoksnį ekskavatoriumi, kai vamzdžių skersmuo 113/126 mm | m | 1055 | 17 | 17935
3. Drenažo įrengimas | 3.3 | Filtruojančios geosintetinės medžiagos paklojimas | m2 | 1320 | 1.2 | 1584
3. Drenažo įrengimas | 3.4 | Plastikinių drenažo šulinių montavimas, kai šulinių skersmuo 425 mm | vnt. | 1 | 340 | 340
3. Drenažo įrengimas | 3.5 | Plastikinių fasoninių dalių (jungčių, protarpinių) 110 mm skersmens montavimas | vnt. | 12 | 5.6 | 67.2
3. Drenažo įrengimas | 3.6 | Vamzdynų pirminis (apsauginis) užpylimas ekskavatoriumi, sutankinant gruntą | m3 | 505 | 10 | 5050
3. Drenažo įrengimas | 3.7 | 110 mm skersmens polietileninių žiočių įrengimas | vnt. | 10 | 50 | 500 | Iš viso skyriuje 3, Eur be PVM | 30701.2
4. Bortai | 4.1 | Betono bordiūrų įrengimas ant betono pagrindo, kai bordiūrai 150x300x1000 mm | m | 1015 | 20 | 20300
4. Bortai | 4.2 | Betono bordiūrų įrengimas ant betono pagrindo, kai bordiūrai 150x220x1000 mm nužeminti | m | 8 | 35 | 280
4. Bortai | 4.3 | Betono bordiūrų įrengimas ant betono pagrindo, kai bordiūrai nužeminti pereinamieji | m | 4 | 35 | 140
4. Bortai | 4.4 | Betono bordiūrų įrengimas ant betono pagrindo, kai bordiūrai 80x200x1000 mm | m | 1030 | 12 | 12360
4. Bortai | 4.5 | Sandūros tarp bordiūrų ir gatvės dangos užtaisymas amortizacine (sandarinimo) juosta | m | 1027 | 1 | 1027 | Iš viso skyriuje 4, Eur be PVM | 34107
5. Važiuojamosios dalies dangos konstrukcija (III dangos konstrukcijos klasė) | 5.1 | Apsauginių šalčiui atsparių kelio pagrindo sluoksnių įrengimas, naudojant savaeigius plentvolius, kai pagrindas smėlio, autogreiderio galia 96 kW (130 AG) | m3 | 530 | 17 | 9010
5. Važiuojamosios dalies dangos konstrukcija (III dangos konstrukcijos klasė) | 5.2 | Kelio pagrindo įrengimas iš dolomito skaldos mišinio (storis 20 cm, dvisluoksnis) | m2 | 635 | 9 | 5715
5. Važiuojamosios dalies dangos konstrukcija (III dangos konstrukcijos klasė) | 5.3 | Kelio pagrindo įrengimas iš asfalto mišinio AC 22 PS (sluoksnis 9.00 cm storio, klotuvas iki 500 t/h) | m2 | 635 | 16.06 | 10198.1
5. Važiuojamosios dalies dangos konstrukcija (III dangos konstrukcijos klasė) | 5.4 | Kelio juodų dangų paviršiaus gruntavimas polimerais modifikuota bitumo emulsija | m2 | 895 | 0.7 | 626.5
5. Važiuojamosios dalies dangos konstrukcija (III dangos konstrukcijos klasė) | 5.5 | Dvisluoksnės kelio dangos apatinio sluoksnio įrengimas iš apatinio dangos sluoksnio asfalto mišinio AC 16 AS (sluoksnis 5.00 cm storio, klotuvas iki 500 t/h) | m2 | 895 | 10.18 | 9111.1
5. Važiuojamosios dalies dangos konstrukcija (III dangos konstrukcijos klasė) | 5.6 | Kelio juodų dangų paviršiaus gruntavimas polimerais modifikuota bitumo emulsija | m2 | 1150 | 0.7 | 805
5. Važiuojamosios dalies dangos konstrukcija (III dangos konstrukcijos klasė) | 5.7 | Dvisluoksnės kelio dangos viršutinio sluoksnio įrengimas iš viršutinio dangos sluoksnio asfaltbetonio AC 11 VS (sluoksnis 4.00 cm storio, klotuvas iki 500 t/h) | m2 | 1150 | 8.9 | 10235
5. Važiuojamosios dalies dangos konstrukcija (III dangos konstrukcijos klasė) | 5.8 | Asfalto dangos siūlių apdorojimas bitumine mase, klojant asfaltą metodu "karštas prie šalto" | m | 1040 | 1 | 1040
5. Važiuojamosios dalies dangos konstrukcija (III dangos konstrukcijos klasė) | 5.9 | Geokompozito paklojimas, asfaltuojant kelio dangas, rankiniu būdu | m2 | 1035 | 3.15 | 3260.25 | Iš viso skyriuje 5, Eur be PVM | 50000.95
6. Važiuojamosios dalies dangos konstrukcija (VI dangos konstrukcijos klasė) | 6.1 | Apsauginių šalčiui atsparių kelio pagrindo sluoksnių įrengimas, naudojant savaeigius plentvolius, kai pagrindas smėlio, autogreiderio galia 96 kW (130 AG) | m3 | 40 | 17 | 680
6. Važiuojamosios dalies dangos konstrukcija (VI dangos konstrukcijos klasė) | 6.2 | Kelio pagrindo įrengimas iš dolomito skaldos mišinio (storis 20 cm, dvisluoksnis) | m2 | 110 | 10.8 | 1188
6. Važiuojamosios dalies dangos konstrukcija (VI dangos konstrukcijos klasė) | 6.3 | Viensluoksnės kelio dangos įrengimas iš pagrindo-dangos sluoksnio asfalto AC 16 PD (sluoksnis 6.00 cm storio, klotuvas iki 500 t/h) | m2 | 98 | 11.35 | 1112.3
6. Važiuojamosios dalies dangos konstrukcija (VI dangos konstrukcijos klasė) | 6.4 | Asfalto dangos skersinių siūlių apdorojimas bitumine mase, klojant asfaltą metodu "karštas prie šalto" | m | 25 | 1 | 25
6. Važiuojamosios dalies dangos konstrukcija (VI dangos konstrukcijos klasė) | 6.5 | Įvažiavimų dangos pastorinimas 10 cm žvyro mišiniu | m2 | 12 | 5.4 | 64.8 | Iš viso skyriuje 6, Eur be PVM | 3070.1
7. Pėsčiųjų ir dviračių tako dangos konstrukcija | 7.1 | Apsauginių šalčiui nejautrių kelio pagrindo sluoksnių įrengimas, naudojant savaeigius plentvolius, kai pagrindas smėlio, autogreiderio galia 96 kW (130 AG) | m3 | 665 | 17 | 11305
7. Pėsčiųjų ir dviračių tako dangos konstrukcija | 7.2 | Pagrindo įrengimas iš dolomito skaldos mišinio (storis 15 cm, viensluoksnis) | m2 | 3265 | 7 | 22855
7. Pėsčiųjų ir dviračių tako dangos konstrukcija | 7.3 | Viensluoksnės tako dangos įrengimas iš pagrindo - dangos sluoksnio asfalto AC 16 PD (sluoksnis 6.00 cm storio, klotuvas iki 200 t/h) | m2 | 2953 | 11.35 | 33516.55
7. Pėsčiųjų ir dviračių tako dangos konstrukcija | 7.4 | Siūlių pjaustymas diskine freza asfalto dangoje | m | 32 | 4 | 128
7. Pėsčiųjų ir dviračių tako dangos konstrukcija | 7.5 | 4 cm storio sluoksnio asfalto tako išardymas (storis 6 cm) | m2 | 13 | 6 | 78
7. Pėsčiųjų ir dviračių tako dangos konstrukcija | 7.6 | Skaldos pagrindo, iki 5 m2 ploto vienoje vietoje, ardymas rankiniu būdu | m3 | 0.4 | 30 | 12
7. Pėsčiųjų ir dviračių tako dangos konstrukcija | 7.7 | Pasluoksnio įrengimas (granito atsijos, sluoksnio storis 3 cm) | m2 | 325 | 3 | 975
7. Pėsčiųjų ir dviračių tako dangos konstrukcija | 7.8 | Grindinio įrengimas iš reljefinių betono trinkelių (neregių vedimo sistema) rankiniu būdu, užpilant siūles granito atsijomis | m2 | 325 | 29 | 9425 | Iš viso skyriuje 7, Eur be PVM | 78294.55
8. Kelkraščiai | 8.1 | Kelkraščio apatinio pagrindo sluoksnio įrengimas iš smėlingo grunto | m3 | 15 | 25 | 375
8. Kelkraščiai | 8.2 | Dirvožemio kasimas ekskavatoriais su 0,65 m3 kaušu,pakrovimas į autosavivarčius,vežiojimas iš sandėliavimo vietos ir darbas sąvartoje | m3 | 1 | 15 | 15
8. Kelkraščiai | 8.3 | Kelkraščio sustiprinimas nesurištu mineralinių medžiagų mišiniu su 20 proc. dirvožemio priedu (sluoksnio storis 6 cm) | m2 | 80 | 5.5 | 440
8. Kelkraščiai | 8.4 | Kelkraščių apsėjimas daugiametėmis žolėmis rankiniu būdu | m2 | 80 | 0.5 | 40 | Iš viso skyriuje 8, Eur be PVM | 870
9. Nuovažų dangos konstrukcija | 9.1 | Apsauginių šalčiui nejautrių kelio pagrindo sluoksnių įrengimas, naudojant savaeigius plentvolius, kai pagrindas smėlio, autogreiderio galia 96 kW (130 AG) | m3 | 35 | 22 | 770
9. Nuovažų dangos konstrukcija | 9.2 | Kelio pagrindo įrengimas iš dolomito skaldos mišinio (storis 15 cm, viensluoksnis) | m2 | 80 | 10.8 | 864
9. Nuovažų dangos konstrukcija | 9.3 | Viensluoksnės kelio dangos įrengimas iš pagrindo-dangos sluoksnio asfalto AC 16 PD (sluoksnis 6.00 cm storio, klotuvas iki 500 t/h) | m2 | 70 | 25 | 1750
9. Nuovažų dangos konstrukcija | 9.4 | Tolimesnis nuovažų dangos pastorinimas 10 cm storio žvyro mišiniu | m2 | 7 | 15 | 105 | Iš viso skyriuje 9, Eur be PVM | 3489
10. Žvyro dangos konstrukcija | 10.1 | Apsauginių šalčiui nejautrių kelio pagrindo sluoksnių įrengimas, naudojant savaeigius plentvolius, kai pagrindas smėlio | m3 | 70 | 25 | 1750
10. Žvyro dangos konstrukcija | 10.2 | Kelio pagrindo įrengimas iš žvyro mineralinių medžaigų mišinio (storis 15 cm, viensluoksnis) | m2 | 125 | 10.8 | 1350
10. Žvyro dangos konstrukcija | 10.3 | Kelio dangos įrengimas iš žvyro mineralinių medžiagų mišinio (storis 5 cm, viensluoksnė) | m2 | 110 | 3 | 330 | Iš viso skyriuje 10, Eur be PVM | 3430
11. Tvirtinimo darbai | 11.1 | Dirvožemio kasimas ekskavatoriais su 0,65 m3 kaušu,pakrovimas į autosavivarčius,vežiojimas iš sandėliavimo vietos ir darbas sąvartoje | m3 | 677 | 6 | 4062
11. Tvirtinimo darbai | 11.2 | Šlaitų tvirtinimas priešeroziniu dembliu | m2 | 4080 | 4.5 | 18360
11. Tvirtinimo darbai | 11.3 | Šlaitų ir kitų plotų tvirtinimas esamu augaliniu gruntu, paskleidžiant gruntą ekskavatoriumi (sluoksnio storis 10.00 cm) | m2 | 4740 | 2 | 9480
11. Tvirtinimo darbai | 11.4 | Šlaitų ir kitų plotų tvirtinimas esamu augaliniu gruntu, paskleidžiant gruntą rankiniu būdu (sluoksnis 10 cm) | m2 | 2030 | 3 | 6090
11. Tvirtinimo darbai | 11.5 | Šlaitų ir kitų plotų apsėjimas daugiametėmis žolėmis rankiniu būdu | m2 | 6770 | 0.5 | 3385
11. Tvirtinimo darbai | 11.6 | Monolitinių pagrindų po vandens nutekėjimo latakais įrengimas, kai pagrindai betoniniai | m3 | 3 | 650 | 1950
11. Tvirtinimo darbai | 11.7 | Vandens nutekėjimo betoninių latakų 300x200x100 mm montavimas | m | 60 | 21.5 | 1290 | Iš viso skyriuje 11, Eur be PVM | 44617
12. Apsauginiai atitvarai | 12.1 | Metalinių vienpusių kelio atitvarų N2 W4 A ant metalinių statramsčių įrengimas, įkalant statramsčius ( atstumas tarp statramsčių 4,0 m) | m | 36 | 40 | 1440
12. Apsauginiai atitvarai | 12.2 | Metalinių kelio atitvarų N2 W4 A galinių elementų montavimas (vienpusių, L-4 m) | vnt. | 1 | 250 | 250
12. Apsauginiai atitvarai | 12.3 | Metalinių stačiakampio tipo kelio atitvarų H1 W4 A su tvorele (paaukštinimu) ant metalinių statramsčių įrengimas, įkalant statramsčius (atstumas tarp statramsčių 4,0 m) | m | 664 | 50 | 33200
12. Apsauginiai atitvarai | 12.4 | Metalinių stačiakampio tipo kelio atitvarų H1 W4 A galinių elementų montavimas (vienpusių, L-4 m) | vnt. | 3 | 290 | 870
12. Apsauginiai atitvarai | 12.5 | Metalinių atitvarų jungiamųjų komponentų N2 W4 A tilto/H1 W4 A kelio montavimas (vienpusių) | vnt. | 1 | 190 | 190
12. Apsauginiai atitvarai | 12.6 | Metalinių stulpelių pėsčiųjų apsaugos tvorelei įrengimas | vnt | 160 | 45 | 7200
12. Apsauginiai atitvarai | 12.7 | Metalinių aptvėrimų pėsčiųjų apsaugos tvorelei montavimas ant įrengtų metalinių stulpelių | vnt | 157 | 53 | 8321 | Iš viso skyriuje 12, Eur be PVM | 51471
13. Horizontalus ženklinimas | 13.1 | Kelio dangos ženklinimas termoplastu su stiklo rutuliukais ištisine 12 cm pločio linija kelių ženklinimo mašinomis | km | 0.01 | 11000 | 110
13. Horizontalus ženklinimas | 13.2 | Kelio dangos ženklinimas termoplastu su stiklo rutuliukais ištisine linija 25 cm pločio kelių ženklinimo mašinomis | km | 0.016 | 25000 | 400
13. Horizontalus ženklinimas | 13.3 | Kelio dangos ženklinimas termoplastu su stiklo rutuliukais pertraukiama 12 cm pločio linija kelių ženklin. mašinomis ( brūkšnio ir tarpo santykis 1:1) | km | 0.011 | 8000 | 88
13. Horizontalus ženklinimas | 13.4 | Kelio dangos ženklinimas termoplastu su stiklo rutuliukais pertraukiama 25 cm pločio linija kelių ženklin. mašinomis (brūkšnio ir tarpo santykis 1:1) | km | 0.034 | 16000 | 544
13. Horizontalus ženklinimas | 13.5 | Kelio dangos ženklinimas termoplastu su stiklo rutuliukais rankiniu būdu, kai linijos, ženklo plotas iki 0,5 m2 | m2 | 3.1 | 60 | 186 | Iš viso skyriuje 13, Eur be PVM | 1328
14. Vertikalus ženklinimas | 14.1 | Kelio ženklų su metalinėmis atramomis d-76,1 mm įrengimas, gręžiant duobes ir betonuojant pamatus ( stiebų skaičius atramoje 1 vnt) | vnt. | 6 | 95 | 570
14. Vertikalus ženklinimas | 14.2 | Papildomų kelio ženklų montavimas ant esamų vienstiebių atramų | vnt. | 1 | 45 | 45
14. Vertikalus ženklinimas | 14.3 | Kelio ženklų su metalinėmis atramomis d-76,1 mm įrengimas, gręžiant duobes ir betonuojant pamatus (stiebų skaičius atramoje 2 vnt) | vnt. | 5 | 180 | 900
14. Vertikalus ženklinimas | 14.4 | Papildomų kelio ženklų montavimas ant esamų dvistiebių atramų | vnt. | 1 | 45 | 45
14. Vertikalus ženklinimas | 14.5 | Kelio ženklų su gembinėmis metalinėmis atramomis d-88,9 mm įrengimas, gręžiant duobes ir betonuojant pamatus ( stiebų skaičius atramoje 1 vnt) | vnt. | 4 | 120 | 480
14. Vertikalus ženklinimas | 14.6 | Papildomų kelio ženklų montavimas ant esamų gembinių atramų | vnt. | 4 | 45 | 180 | Iš viso skyriuje 14 Eur be PVM | 2220
15. Kiti darbai | 15.1 | Polietileninių 110 mm skersmens rezervinių vamzdžių paklojimas | m | 83 | 27 | 2241
15. Kiti darbai | 15.2 | Paklotų kabelių apsauga surenkamais gaubtais, atkasant kabelius, kai surenkamo gaubto skersmuo 110 mm | m | 3 | 29 | 87
15. Kiti darbai | 15.3 | Šulinio landos paaukštinimas 25 cm aukščio reguliavimo žiedais, keičiant šulinių liukus | vnt | 1 | 75 | 75
15. Kiti darbai | 15.4 | Suolų pastatymas | vnt | 1 | 400 | 400
15. Kiti darbai | 15.5 | Šiukšlių dėžių pastatymas | vnt. | 2 | 350 | 700
15. Kiti darbai | 15.6 | Autobusų stotelių paviljonų (antivandalinių) montavimas | vnt. | 1 | 4500 | 4500
15. Kiti darbai | 15.7 | Darbo projekto parengimas | vnt, | 1 | 30000 | 30000
15. Kiti darbai | 15.8 | Išpildomoji nuotrauka (taip pat pateikti laisvos formos deklaraciją, patvirtinančią išpildomosios geodezinės nuotraukos ir parengtos kadastrinės bylos atitikimą parengtam projektui). Kadastrinių matavimų bylos parengimas ir (ar) įregistruoto kelio ruožo į kurį patenka statinys, kadastrinės bylos patikslinimas | kompl. | 1 | 1500 | 1500 | Iš viso skyriuje 15 Eur be PVM | 39503
[5 empty] | IŠ VISO ŽINIARAŠTYJE 1, EUR BE PVM | 607575.68

## DKŽ2
2. Konstrukcinė atraminių sienų dalis
Skyrius | Eilės Nr. | Darbo pavadinimas, aprašymas | Mato vnt. | Kiekis | Vieneto kaina, Eur be PVM (pildo Tiekėjas) | Iš viso, Eur be PVM
1. Paruošiamieji darbai | 1.1 | Plieninės spraustasienės polių, kurių 1 m masė didesnė kaip 50 kg, įkalimas vikšrine poliakale 3 kartus (įvertinant gįžtamas medžiagas) | t | 39 | 250 | 9750
1. Paruošiamieji darbai | 1.2 | Plieninės spraustasienės polių, kurių 1 m masė didesnė kaip 50 kg, ištraukimas 3 kartus | t | 39 | 250 | 9750
1. Paruošiamieji darbai | 1.3 | Plieninės spraustasienės polių, kurių 1 m masė didesnė kaip 50 kg, įkalimas vikšrine poliakale 2 kartus (įvertinant gįžtamas medžiagas) | t | 39 | 250 | 9750
1. Paruošiamieji darbai | 1.4 | Plieninės spraustasienės polių, kurių 1 m masė didesnė kaip 50 kg, ištraukimas 2 kartus | t | 39 | 250 | 9750 | Iš viso skyriuje 1 Eur be PVM | 39000
2. Atraminės sienos Nr.1 (nuo PK77+70 iki PK78+10) įrengimas | 2.1 | Pagrindo planiravimas rankiniu būdu, kai gruntas II grupės | m2 | 90 | 4.5 | 405
2. Atraminės sienos Nr.1 (nuo PK77+70 iki PK78+10) įrengimas | 2.2 | Pagrindų posluoksnių po atramine sienute įrengimas iš skaldos | m3 | 27 | 54 | 1458
2. Atraminės sienos Nr.1 (nuo PK77+70 iki PK78+10) įrengimas | 2.3 | Gelžbetoninės atraminės sienos didesnio kaip 200 mm storio iki 6 m aukščio betonavimas, įrengiant klojinius iš skydų, paduodant betoną siurbliu k8=1.04,k9=1.15 | m3 | 65 | 400 | 26000
2. Atraminės sienos Nr.1 (nuo PK77+70 iki PK78+10) įrengimas | 2.4 | Deformacinių siūlių įrengimas, panaudojant armatūros gaminius ir sandariklius | m | 8,5 | 15 | 127.5
2. Atraminės sienos Nr.1 (nuo PK77+70 iki PK78+10) įrengimas | 2.5 | Betoninių paviršių nuplovimas, naudojant aukšto slėgio plovimo įrenginį, prieš padengiant bitumine hidroizoliacija | m2 | 290 | 4 | 1160
2. Atraminės sienos Nr.1 (nuo PK77+70 iki PK78+10) įrengimas | 2.6 | Betoninių paviršių, besiliečiančių su gruntu, bituminės hidroizoliacijos įrengimas, nupurškiant 2 kartus bitumine emulsija | m2 | 290 | 12 | 3480
2. Atraminės sienos Nr.1 (nuo PK77+70 iki PK78+10) įrengimas | 2.7 | Cinkuotų plieninių turėklų sekcijų montavimas ant atraminės sienos | vnt. | 20 | 180 | 3600
2. Atraminės sienos Nr.1 (nuo PK77+70 iki PK78+10) įrengimas | 2.8 | Monolitinių pagrindų po vandens nutekėjimo latakais įrengimas, kai pagrindai betoniniai | m3 | 1.6 | 650 | 1040
2. Atraminės sienos Nr.1 (nuo PK77+70 iki PK78+10) įrengimas | 2.9 | Vandens nutekėjimo betoninių latakų 300x200x100 mm montavimas | m | 40.5 | 21.5 | 870.75
2. Atraminės sienos Nr.1 (nuo PK77+70 iki PK78+10) įrengimas | 2.10 | Atraminių sienų fasado betoninių paviršių nuplovimas, naudojant aukšto slėgio plovimo įrenginį | m2 | 70 | 6 | 420 | Iš viso skyriuje 2 Eur be PVM | 38561.25
3. Atraminės sienos Nr.2 (nuo PK81+20 iki PK82+90) įrengimas | 3.1 | Pagrindo planiravimas rankiniu būdu, kai gruntas II grupės | m2 | 570 | 4.5 | 2565
3. Atraminės sienos Nr.2 (nuo PK81+20 iki PK82+90) įrengimas | 3.2 | Pagrindų posluoksnių po atramine sienute įrengimas iš skaldos | m3 | 171 | 50 | 8550
3. Atraminės sienos Nr.2 (nuo PK81+20 iki PK82+90) įrengimas | 3.3 | .Gelžbetoninės atraminės sienos didesnio kaip 200 mm storio iki 6 m aukščio betonavimas, įrengiant klojinius iš skydų, paduodant betoną siurbliu k8=1.04,k9=1.15 | m3 | 370 | 400 | 148000
3. Atraminės sienos Nr.2 (nuo PK81+20 iki PK82+90) įrengimas | 3.4 | Deformacinių siūlių įrengimas, panaudojant armatūros gaminius ir sandariklius | m | 47,3 | 1.5 | 70.95
3. Atraminės sienos Nr.2 (nuo PK81+20 iki PK82+90) įrengimas | 3.5 | Betoninių paviršių nuplovimas, naudojant aukšto slėgio plovimo įrenginį, prieš padengiant bitumine hidroizoliacija | m2 | 1510 | 2 | 3020
3. Atraminės sienos Nr.2 (nuo PK81+20 iki PK82+90) įrengimas | 3.6 | Betoninių paviršių, besiliečiančių su gruntu, bituminės hidroizoliacijos įrengimas, nupurškiant 2 kartus bitumine emulsija | m2 | 1510 | 12 | 18120
3. Atraminės sienos Nr.2 (nuo PK81+20 iki PK82+90) įrengimas | 3.7 | Cinkuotų plieninių turėklų sekcijų montavimas ant atraminės sienos | vnt. | 85 | 170 | 14450
3. Atraminės sienos Nr.2 (nuo PK81+20 iki PK82+90) įrengimas | 3.8 | Monolitinių pagrindų po vandens nutekėjimo latakais įrengimas, kai pagrindai betoniniai | m3 | 6.9 | 400 | 2760
3. Atraminės sienos Nr.2 (nuo PK81+20 iki PK82+90) įrengimas | 3.9 | Vandens nutekėjimo betoninių latakų 300x200x100 mm montavimas | m | 171 | 21.5 | 3676.5
3. Atraminės sienos Nr.2 (nuo PK81+20 iki PK82+90) įrengimas | 3.10 | Atraminių sienų fasado betoninių paviršių nuplovimas, naudojant aukšto slėgio plovimo įrenginį | m2 | 380 | 4 | 1520 | Iš viso skyriuje 3 Eur be PVM | 202732.45
[5 empty] | IŠ VISO ŽINIARAŠTYJE 2, EUR BE PVM | 280293.7

## DKŽ3
3. Lietaus nuotekų tinklai L1 (nauja statyba)
Skyrius | Eilės Nr. | Darbo pavadinimas, aprašymas | Mato vnt. | Kiekis | Vieneto kaina, Eur be PVM (pildo Tiekėjas) | Iš viso, Eur be PVM
1. Žemės darbai | 1.1 | Grunto kasimas 0,65 m3 kaušo talpos ekskavatoriais, pakraunant gruntą į autosavivarčius, kai gruntas II grupės | m3 | 929 | 3 | 2787
1. Žemės darbai | 1.2 | Iškasto grunto transportavimas 8,5 t autosavivarčiais, pakraunant 0,65 m3 kaušo talpos ekskavatoriumi (gruntas II grupės) (Rangovo pasirinktu atstumu) | m3 | 929 | 2 | 1858
1. Žemės darbai | 1.3 | Vandens pašalinimas iš tranšėjų ir iškasų siurbliais, kai siurbliai su vidaus degimo varikliu | val. | 18.5 | 25 | 462.5
1. Žemės darbai | 1.4 | Pagrindų po lietaus nuotakyno vamzdžiais iš biriųjų medžiagų įrengimas (pagrindų medžiaga smėlis) | m3 | 40 | 17 | 680
1. Žemės darbai | 1.5 | Vamzdynų pirminis (apsauginis) užpylimas rankiniu būdu, sutankinant gruntą | m3 | 267 | 9 | 2403
1. Žemės darbai | 1.6 | Vamzdynų užpylimas smėlingu gruntu ekskavatoriumi, sutankinant gruntą | m3 | 622 | 9 | 5598 | Iš viso skyriuje 1 Eur be PVM | 13788.5
2. Lietaus nuotekų tinklų montavimas | 2.1 | Apvalių surenkamų gelžbetoninių nuotakyno šulinių įrengimas šlapiuose gruntuose, kai šulinių skersmuo 2,0 m (surenkamos g/b konstrukcijos) | m3 | 2 | 700 | 1400
2. Lietaus nuotekų tinklų montavimas | 2.2 | Apvalių surenkamų gelžbetoninių nuotakyno šulinių įrengimas šlapiuose gruntuose, kai šulinių skersmuo 1,5 m (surenkamos g/b konstrukcijos) | m3 | 1.9 | 700 | 1330
2. Lietaus nuotekų tinklų montavimas | 2.3 | Apvalių surenkamų gelžbetoninių nuotakyno šulinių įrengimas šlapiuose gruntuose, kai šulinių skersmuo 1,0 m (surenkamos g/b konstrukcijos) | m3 | 12.4 | 650 | 8060
2. Lietaus nuotekų tinklų montavimas | 2.4 | Apvalių d=0.7 m normalaus tipo lietaus šulinėlių-trapų iš surenkamo gelžbetonio įrengimas (1m3 g/b) | m3 | 3.8 | 950 | 3610
2. Lietaus nuotekų tinklų montavimas | 2.5 | Plastikinių lietaus nuotakyno šulinių-trapų montavimas, kai šulinių skersmuo 315 mm k9=1.15 | vnt. | 3 | 300 | 900
2. Lietaus nuotekų tinklų montavimas | 2.6 | Plastikinių protarpinių 250 mm skersmens montavimas | vnt. | 34 | 20 | 680
2. Lietaus nuotekų tinklų montavimas | 2.7 | Plastikinių protarpinių 200 mm skersmens montavimas | vnt. | 35 | 10 | 350
2. Lietaus nuotekų tinklų montavimas | 2.8 | .Nuotekų surinkimo tinklų plastikinių vamzdžių klojimas, kai vamzdžių skersmuo 250 mm | m | 732 | 18 | 13176
2. Lietaus nuotekų tinklų montavimas | 2.9 | Nuotekų surinkimo tinklų plastikinių vamzdžių d-200 mm klojimas, naujų trapų pajungimui | m | 42 | 35 | 1470
2. Lietaus nuotekų tinklų montavimas | 2.10 | Nuotekų surinkimo tinklų d-250 mm plastikinių vamzdžių klojimas, kritimo stovo įrengimui | m | 4 | 30 | 120
2. Lietaus nuotekų tinklų montavimas | 2.11 | Nuotekų surinkimo tinklų d-200 mm plastikinių vamzdžių klojimas, kritimo stovo įrengimui | m | 2 | 20 | 40
2. Lietaus nuotekų tinklų montavimas | 2.12 | Plastikinių įmovinių alkūnių 250 mm skersmens montavimas | vnt. | 3 | 30 | 90
2. Lietaus nuotekų tinklų montavimas | 2.13 | Plastikinių įmovinių alkūnių d-200 mm skersmens montavimas | vnt. | 1 | 17 | 17
2. Lietaus nuotekų tinklų montavimas | 2.14 | Plastikinių įmovinių trišakių 250 mm skersmens montavimas | vnt. | 3 | 60 | 180
2. Lietaus nuotekų tinklų montavimas | 2.15 | Plastikinių įmovinių trišakių d-200 mm skersmens montavimas | vnt. | 1 | 25 | 25
2. Lietaus nuotekų tinklų montavimas | 2.16 | Plastikinių vamzdžių vamzdynų 200 mm skersmens hidraulinis bandymas | m | 42 | 2 | 84
2. Lietaus nuotekų tinklų montavimas | 2.17 | Plastikinių vamzdžių vamzdynų 250 mm skersmens hidraulinis bandymas | m | 732 | 2.5 | 1830
2. Lietaus nuotekų tinklų montavimas | 2.18 | Vamzdyno vidaus apžiūra, darant vaizdo įrašą | m | 732 | 3 | 2196
2. Lietaus nuotekų tinklų montavimas | 2.19 | Komunikacijų žymėjimo ženklų ant stulpelių įrengimas, kai stulpeliai metaliniai | vnt. | 18 | 30 | 540 | Iš viso skyriuje 2 Eur be PVM | 36098
3. Paviršinio vandens surinkimas | 3.1 | Pagrindų po lietaus nuotakyno vamzdžiais iš biriųjų medžiagų įrengimas ( pagrindų medžiaga žvyras) | m3 | 0.72 | 60 | 43.2
3. Paviršinio vandens surinkimas | 3.2 | Latako B-1 ištekamojo betoninio antgalio įrengimas | vnt. | 2 | 300 | 600
3. Paviršinio vandens surinkimas | 3.3 | Griovių šlaitų ir dugnų tvirtinimas skalda | m3 | 0.3 | 80 | 24 | Iš viso skyriuje 3 Eur be PVM | 667.2
[5 empty] | IŠ VISO ŽINIARAŠTYJE 3, EUR BE PVM | 50553.7

## DKŽ4
4. KS-4(GS-114) skydas
Skyrius | Eilės Nr. | Darbo pavadinimas, aprašymas | Mato vnt. | Kiekis | Vieneto kaina, Eur be PVM (pildo Tiekėjas) | Iš viso, Eur be PVM
1. Darbai | 1.1 | Kabelio tiesimas įrengtom konstrukcijom arba loviais, tvirtinant visu ilgiu, kai 1m kabelio masė iki 2kg | m | 0,6 |  | 0
1. Darbai | 1.2 | Automatinio jungiklio montavimas | vnt | 1 |  | 0 | Iš viso skyriuje 1 Eur be PVM | 0
2. Medžiagos | 2.1 | Automatinis jungiklis 10 A 3P C | vnt | 1 |  | 0
2. Medžiagos | 2.2 | Variniai kabeliai 4x6 mm2 | m | 0.6 |  | 0 | Iš viso skyriuje 2 Eur be PVM | 0
[5 empty] | IŠ VISO ŽINIARAŠTYJE 4, EUR BE PVM | 58

## DKŽ5
5. Apšvietimo tinklai
Skyrius | Eilės Nr. | Darbo pavadinimas, aprašymas | Mato vnt. | Kiekis | Vieneto kaina, Eur be PVM (pildo Tiekėjas) | Iš viso, Eur be PVM
1. Darbai | 1.1 | Tranšėjų 1m gylio 1-2 kabeliams kasimas 0,25m3 talpos kaušu ekskavatoriais I-II grupės grunte | km | 1.257 | 1853.65 | 2330.04
1. Darbai | 1.2 | Duobių apšvietimo atramoms kasimas | m3 | 6 | 35.36 | 212.16
1. Darbai | 1.3 | Apšvietimo atramų išvežiojimas trasoje | vnt | 30 | 10.3 | 309
1. Darbai | 1.4 | Pamatų montavimas | vnt | 30 | 37.21 | 1116.3
1. Darbai | 1.5 | Apšvietimo atramų montavimas | vnt | 30 | 35.62 | 1068.6
1. Darbai | 1.6 | Viengubos gembės montavimas ant atramos | vnt | 29 | 21.68 | 628.72
1. Darbai | 1.7 | Šviestuvų montavimas ant atramose | vnt | 30 | 31.21 | 936.3
1. Darbai | 1.8 | Duobių užpylimas apšvietimo atramoms k9=1.15 | m3 | 1.8 | 34.5 | 62.1
1. Darbai | 1.9 | Automatinių jungiklių montavimas | vnt | 30 | 3.55 | 106.5
1. Darbai | 1.10 | Gnybtų montavimas | vnt | 30 | 12.3 | 369
1. Darbai | 1.11 | Kabelių apsaugos vamzdžių paklojimas k9=1.15 | m | 1257 | 1.03 | 1294.71
1. Darbai | 1.12 | Uždaro perėjimo iki 50m ilgio įrengimas kryptinio gręž. įreng.,įtraukiant 75-110mm skersmens vamzdį (trasos ilgis) k9=1.15 | m | 16 | 37.55 | 600.8
1. Darbai | 1.13 | Kabelio tiesimas vamzdžiuose, blokuose, laidadėžėse, kai kabelio masė iki 1kg | m | 1273 | 1.1 | 1400.3
1. Darbai | 1.14 | Kabelio tiesimas pamatuose ir atramose | m | 90 | 1.33 | 119.7
1. Darbai | 1.15 | Signalinės juostos paklojimas tranšėjoje virš pakloto kabelio k9=1.15 | km | 1.257 | 145.25 | 182.58
1. Darbai | 1.16 | Iki 1000 V įtampos iki 70mm2 skersp.kabeliui galinės movos su terminiais vamzdeliais montavimas | vnt. | 62 | 6.55 | 406.1
1. Darbai | 1.17 | Kabelio Cu 3x1,5 tiesimas atramoje | m | 371 | 0.81 | 300.51
1. Darbai | 1.18 | Duobės kasimas AVS skydui k9=1.15 | m3 | 0.25 | 35.88 | 8.97
1. Darbai | 1.19 | Pamatų AVS betonavimas k8=1.03,k9=1.15 | m3 | 0.15 | 100.488 | 15.07
1. Darbai | 1.20 | Apšvietimo skydo montavimas | vnt | 1 | 125.85 | 125.85
1. Darbai | 1.21 | Įžeminimo kontūro įrengimas iš vieno elektrodo iki 5 m ilgio su horizontalia įžeminimo šyna iki 1m ilgio | kompl. | 31 | 31.22 | 967.82
1. Darbai | 1.22 | Įžeminimo juostinio plieno laidininkų montavimas, tvirtinant prie konstrukcijų, prišaudant | m | 62 | 2.21 | 137.02
1. Darbai | 1.23 | Įžeminimo kontūro varžos matavimas | vnt | 31 | 7.88 | 244.28
1. Darbai | 1.24 | Tranšėjų 1m gylio 1-2 kabeliams užpylimas buldozeriais 59 kW(80AJ) I-II grupės grunte iš sankasos k9=1.15 | km | 1.257 | 511.4 | 642.83
1. Darbai | 1.25 | Kabelio izoliacijos varžos matavimas | vnt. | 31 | 6.88 | 213.28
1. Darbai | 1.26 | Vejos mažų plotų atnaujinimas, papildant esamu augalinio grunto sluoksniu k9=1.15 | m2 | 1257 | 1.2 | 1508.4 | Iš viso skyriuje 1 Eur be PVM | 15306.94
2. Medžiagos | 2.1 | Apšvietimo atrama h= 8 m | vnt | 30 | 162.58 | 4877.4
2. Medžiagos | 2.2 | Vienguba gembė | vnt. | 29 | 68.22 | 1978.38
2. Medžiagos | 2.3 | Pamatas apšvietimo atramai | kompl. | 30 | 61.22 | 1836.6
2. Medžiagos | 2.4 | .LED lauko šviestuvai 96W | vnt. | 30 | 188.85 | 5665.5
2. Medžiagos | 2.5 | 1kV aliuminiai kabeliai 4x35 mm2 | m | 1363 | 3.12 | 4252.56
2. Medžiagos | 2.6 | 0,23 kV varinis kabelis 3x1.5 mm2 | m | 450 | 0.66 | 297
2. Medžiagos | 2.7 | Gnybtai kabelių sujungimui apšviet. atramose | kompl. | 30 | 15.97 | 479.1
2. Medžiagos | 2.8 | Gofruoti kabelių apsaugos vamzdžiai d110 | m | 1257 | 2.28 | 2865.96
2. Medžiagos | 2.9 | Lygūs kabelių apsaugos vamzdžiai d 110 | m | 16 | 6.15 | 98.4
2. Medžiagos | 2.10 | Automatiniai jungikliai 6 A 1P C | vnt | 50 | 3.79 | 189.5
2. Medžiagos | 2.11 | Apšvietimo valdymo skydas | kompl. | 1 | 685.32 | 685.32
2. Medžiagos | 2.12 | 1 kV galinės movos 4-ių gyslų kabeliams 4 x 25-70 | vnt | 62 | 6.78 | 420.36
2. Medžiagos | 2.13 | Signalinė juosta kabeliams | m | 1257 | 0.2 | 251.4
2. Medžiagos | 2.14 | Įžeminimo kontūras | kompl. | 31 | 30.56 | 947.36 | Iš viso skyriuje 2 Eur be PVM | 24844.84
[5 empty] | IŠ VISO ŽINIARAŠTYJE 5, EUR BE PVM | 40151.78

## Santrauka
DARBŲ KIEKIŲ ŽINIARAŠČIŲ SANTRAUKA
Darbų kiekių žin. nr. | Žiniaraščio pavadinimas | Vertė, EUR be PVM
1. | Pėsčiųjų ir dviračių tako įrengimas | 607575.68
2. | Konstrukcinė atraminių sienų dalis | 280293.7
3. | Lietaus nuotekų tinklai L1 (nauja statyba) | 50553.7
4. | KS-4(GS-114) skydas (ESO)* | 58
5. | Apšvietimo tinklai | 40151.78
Vertės į pasiūlymo formą | Iš viso žiniaraščiuose (Eur be PVM): | 978632.86
*Pastaba dėl ESO: Rangovas savo pasiūlyme turi įsivertinti eilutėje nurodytą sumą. Rangovas pasirašęs sutartį su Kelių direkcija dėl kelio rekonstravimo/remonto, turės sudaryti sutartį su AB „ESO“ dėl jiems priklausančių tinklų pertvarkymo. Kelių direkcija Rangovui už AB „ESO“ priklausančių tinklų pertvarkymą apmokės už faktiškai atliktus darbus. Pastaba: Rangovas statybvietės išlaidose arba laisvai pasirinktoje (-ose) darbų kiekių žiniaraščių eilutėje (-ėse) turi įsivertinti pranešimų skelbimą apie statybos pradžią, taip pat turi įsivertinti pranešimų skelbimą apie Rangovo, pagrindinių sričių vadovų (statinio projekto vykdymo priežiūros vadovo, statinio statybos vadovo, statinio statybos techninio prižiūrėtojo) pasamdymą ar paskyrimą arba jų pasikeitimą ir kitus su sutarties vykdymu susijusius dokumentus (įskaitant statybos užbaigimo akto gavimą).
Žiniaraščio priedas
Vykdant valstybinės reikšmės kelių rekonstravimo/remonto darbus susidarančios medžiagos, kurios nenaudojamos projekte ir kurios gali būti panaudotos pakartotinai, turi būti gabenamos į užsakovo – valstybės įmonės Lietuvos automobilių kelių direkcijos (toliau – Kelių direkcija) nurodytą sandėliavimo vietą – Raseinių kelių tarnybos Pagrybio meistrija, Aušrinės g. 2, Iždonų k., Kaltinėnų sen., Šilalės r. Medžiagos, kurios turi būti gabenamos į sandėliavimo vietas: 1. Metalo gaminiai (neužteršti betonu ir kt. medžiagomis (t. y. turi būti nuvalyti)): kelio ženklai, kelio ženklų atramos, apšvietimo ir kiti stulpai, apsauginiai atitvarai ir jų elementai, tiltų ir viadukų turėklai, kiti metalo gaminiai, sijos, spraustasienės, pralaidos ir kt.; 2. Betono ir gelžbetonio gaminiai (tik nepažeisti mechaniškai ir tinkami naudoti): pralaidos, trinkelės, bortai ir kt.; 3. Plastiko gaminiai (tik nepažeisti mechaniškai ir tinkami naudoti): signaliniai stulpeliai, pralaidos ir kt.; Kitos, šiame sąraše nepaminėtos medžiagos, kurios gali būti panaudotos pakartotinai, gali būti gabenamos į sandėliavimo vietas tik suderinus su Kelių direkcija. Siekiant išvengti ginčų dėl medžiagų priėmimo sandėliuoti, prašome rangovų vengti atvejų, kai medžiagos tampa netinkamomis naudoti dėl jų netinkamo išardymo, t. y., medžiagos į sandėliavimo vietas turi būti pristatomos mechaniškai nepažeistos ir neužterštos. Tinkamas medžiagų pristatymas laikomas rangovo rizika ir atsakomybė tenka rangovui.
Grįžtamosios medžiagos Darbų vykdymo metu nepanaudotos frezuoto asfalto granulės, skalda, žvyras, žvyro ir skaldos mišinys, nesurištasis mineralinių medžiagų mišinys, grindinio akmenys (neužteršti gruntu) yra laikomi grįžtamosiomis medžiagomis. Jos sąmatoje turi būti nurodytos atskira (-omis) eilute (-ėmis) su minuso ženklu. Šios medžiagos lieka rangovui. Mediena (išskyrus krūmus, šakas ir kelmus) taip pat laikoma grįžtamąją medžiaga, kuri lieka rangovui. Jei mediena yra menkavertė ir skirta tik utilizavimui, sąmatoje utilizavimo išlaidos vertinamos su pliuso ženklu. Jei mediena nėra menkavertė ir gali būti parduota, sąmatoje tai vertinama su minuso ženklu. Medienos būklę ir kainą vertinasi pats rangovas savarankiškai savo rizika.
Statybinės atliekos Visos medžiagos, nepatenkančios į statybinių ir (ar) grįžtamųjų medžiagų sąrašą ir (ar) kurių neįmanoma panaudoti antrą kartą, kaip atliekos turi būti sutvarkomos rangovo pagal galiojančius aplinkos apsaugos reikalavimus (rangovas privalo įsivertinti visas su tvarkymu susijusias utilizavimo išlaidas).