## Lapas1
5 priedas
Dažų, lakų, gruntų kainų pasiūlymo ir techninių charakteristikų lentelė
Pirkimo dalies Nr. | Pavadinimas | Mato vnt. | Orientacinis kiekis | Vieneto įkainis be PVM | Vieneto įkainis su PVM | Suma viso su PVM | Gamintojas/ produkto pavadinimas, atitikimas techninei specifikacijai
I pirkimo dalis | Dažai vandens pagrindu
1.1 | Vandeniniai dažai tinkantys gydymo ir profilaktikos įstaigoms. • Dažomi paviršiai: tinkuotų, betono, glaistytų mūrinių bei gipso plokščių dažymui vidaus patalpose; • Paskirtis – lubų ir sienų dažymui; • Sausas likutis – ne mažiau 35%; • Blizgumas – pusiau matiniai arba matiniai; • Išeiga: ne mažiau 5m²/l; • Atsparumas plovimui – atsparūs valymo ir dezinfekavimo priemonėms. Atitinka EN 13300 ne žemesnę nei I klasę, ISO 11998 arba lygiavertį standartą; • Pakuotė – ne didesnė kaip 20 l. | ltr. | 500 | 3.87 | 4.6827 | 2341.35 | Vandeniniai dažai Pentacolor Silver Shield, tinkantys gydymo ir profilaktikos įstaigoms. • Dažomi paviršiai: tinkuotų, betono, glaistytų mūrinių bei gipso plokščių dažymui vidaus patalpose; • Paskirtis – lubų ir sienų dažymui; • Sausas likutis – 48%; • Blizgumas – matiniai; • Išeiga: iki 14 m²/l; • Atsparumas plovimui – atsparūs valymo ir dezinfekavimo priemonėms. Atitinka EN 13300 I klasę. • Pakuotė – 10 l. https://www.senukai.lt/p/sienu-dazai-pentacolor-silver-shield-balta-10-l/buv2?mtd=search&pos=regular&src=searchnode https://www.pentacolor.lt/index.php/lt/naudinga/pristatome-naujiena-antibakterinius-dazus-pentacolor-silver-shield-su-sidabro-jonais-15
1.2 | Vandeniniai dažai luboms: • Pritaikymas – luboms sausose patalpose; • Blizgumas: visiškai matinis; • Sąnaudos: ne mažiau 5 m²/l lygiems paviršiams; • Atsparumas chemikalams – turi būti atsparūs dezinfekcijos priemonėms ir silpniems tirpikliams (vaitspiritui). Atitinka EN 13300 ne žemesnę nei I klasę, ISO 11998 arba lygiavertį standartą. • Pakuotė – ne didesnė kaip 20 l. | ltr. | 500 | 6.38 | 7.7198 | 3859.9 | Vandeniniai dažai luboms Pentacolor PentaPro Wall 3: • Pritaikymas – luboms sausose patalpose; • Blizgumas: visiškai matinis; • Sąnaudos: iki 14 m²/l lygiems paviršiams; • Atsparumas chemikalams – atsparūs dezinfekcijos priemonėms ir silpniems tirpikliams (vaitspiritui). Atitinka EN 13300 I klasę. • Pakuotė – 10 l. https://www.pentacolor.lt/lt/produktai/sienu-ir-lubu-dazai-22/pentapro-matt-dazai-209
1.3 | Vandeniniai dažai tinkuotiems ir betoniniams fasadams. • Pritaikymas – fasadams; • Blizgumo laipsnis – matiniai; • Pakuotė – ne didesnė kaip 20 l. | ltr. | 30 | 2 | 2.42 | 72.6 | Vandeniniai dažai Dekoral Polinit tinkuotiems ir betoniniams fasadams. • Pritaikymas – fasadams; • Blizgumo laipsnis – matiniai; • Pakuotė – 10 l. https://www.senukai.lt/p/fasado-dazai-dekoral-polinit-balta-10-l/2i9x
1.4 | Vandeniniai dažai medienai ir metalui. • Pritaikymas – mediniams ir metaliniams paviršiams; • Blizgumo laipsnis – pusiau matiniai; • Pakuotė – ne didesnė kaip 3l; • Išeiga – lygiems paviršiams ne mažiau kaip 8m²/l; | ltr. | 150 | 8.77 | 10.6117 | 1591.755 | Vandeniniai dažai Vivacolor Green Line Furniture medienai ir metalui. • Pritaikymas – mediniams ir metaliniams paviršiams; • Blizgumo laipsnis – pusiau matiniai; • Pakuotė – 2.7l; • Išeiga – lygiems paviršiams 8-10 m²/l; https://vivacolor.lt/produktai/furniture-30
1.5 | Įvairių spalvų pigmentai (geltonas, žalias, rudas, oranžinis, raudonas, mėlynas, violetinis, pilkas, juodas ir kt.), skirti pagal užsakymą tonuoti dažus. | ml | 1000 | 0.15 | 0.1815 | 181.5 | Įvairių spalvų pigmentai Tikkurila, (geltonas, žalias, rudas, oranžinis, raudonas, mėlynas, violetinis, pilkas, juodas ir kt.), skirti pagal užsakymą tonuoti dažus.
I pirkimo dalies pasiūlymo suma su PVM: | [5 empty] | 8047.105
II pirkimo dalis | Alkidiniai dažai ir gruntai
2.1. | Pusiau matiniai alkidiniai dažai medienai ir metalui. Pritaikymas – baldams, durims, radiatoriams. • Blizgumo laipsnis – pusiau matiniai; • Išeiga – lygiems paviršiams ne mažiau 8m²/l; • Pakuotė – ne didesnė kaip 5 l . | ltr. | 150 | 7 | 8.47 | 1270.5 | Rilak Alkida Emalja. Pusiau matiniai alkidiniai dažai medienai ir metalui. Pritaikymas – baldams, durims, radiatoriams. • Blizgumas: pusiau matiniai; • Išeiga: lygiems paviršiams 8-10m²/l; • Pakuotė: 2.7 l .
2.2. | Alkidinis gruntas: • Pritaikymas – sienoms ir luboms sausose ir drėgnose patalpose, durims, baldams; • Blizgumo laipsnis – matiniai; • Pakuotė – nedidesnė kaip 5 l | ltr. | 50 | 7.87 | 9.5227 | 476.135 | Alkidinis gruntas Vivacolor Special Primer AP, baltas, 3 l: • Pritaikymas: sienoms ir luboms sausose ir drėgnose patalpose, durims, baldams; • Blizgumas: matiniai; • Pakuotė – 3 l
2.3. | Alkidinis antikorozinis gruntas. • Paskirtis – skirtas gruntuoti atmosferos veikiamiems plieniniams paviršiams, lauko ir vidaus darbams; • Blizgumo laipsnis – matinis; • Pakuotė – ne didesnė kaip 5 l. | ltr. | 50 | 6.49 | 7.8529 | 392.645 | Alkidinis antikorozinis gruntas Rilak Novakor, šviesiai pilkas 2,7 l. • Paskirtis – skirtas gruntuoti atmosferos veikiamiems plieniniams paviršiams, lauko ir vidaus darbams; • Blizgumas: matinis; • Pakuotė 2.7 l.
2.4 | Įvairių spalvų pigmentai, skirti pagal užsakymą tonuoti dažus. | ml | 500 | 0.15 | 0.1815 | 90.75 | Įvairių spalvų pigmentai - tonavimo pasta TIKKURILA
II pirkimo dalies pasiūlymo suma su PVM: | [5 empty] | 2230.03
III pirkimo dalis | Kelio ženklinimo dažai
3.1. | Dažai kelio ženklinimui Paskirtis – kelio dangų ženklinimui. • Džiūvimo laikas – 10-20 min. (prie 23°C, esant santykiniui oro drėgnumui iki 80%); • Kietųjų dalelių kiekis 75(±5) %; • Spalva – balta; • Galiojimas – sandarioje pakuotėje 12 mėnesių nuo pagaminimo datos (± 2 mėn.); • Pakuotė – 25 (±5) kg. | kg. | 150 | 5.53 | 6.6913 | 1003.695 | Dažai kelio ženklinimui Rilak RD-2 Paskirtis – kelio dangų ženklinimui. • Džiūvimo laikas – 15-40 min. (prie 20+/-2°C); • Kietųjų dalelių kiekis 75%; • Spalva – balta; • Galiojimas – sandarioje pakuotėje 12 mėnesių nuo pagaminimo datos; • Pakuotė – 30 kg. https://rilak.lt/products/rd-2/
3.2. | Dažai kelio ženklinimui Paskirtis – kelio dangų ženklinimui. • Džiūvimo laikas – 10-20 min. (prie 23°C, esant santykiniui oro drėgnumui iki 80%); • Kietųjų dalelių kiekis 75(±5) %; • Spalva – geltona; • Galiojimas - sandarioje pakuotėje 12 mėnesių nuo pagaminimo datos (± 2 mėn.); • Pakuotė – 25(±5) kg. | kg. | 50 | 6.38 | 7.7198 | 385.99 | Dažai kelio ženklinimui Rilak RD-2 Paskirtis – kelio dangų ženklinimui. • Džiūvimo laikas – 15-40 min. (prie 20+/-2°C); • Kietųjų dalelių kiekis 75 %; • Spalva – geltona; • Galiojimas - sandarioje pakuotėje 12 mėnesių nuo pagaminimo datos; • Pakuotė – 26 kg. https://rilak.lt/products/rd-2/
III pirkimo dalies pasiūlymo suma su PVM: | [5 empty] | 1389.685
IV pirkimo dalis | Skiediklis, rūdžių rišiklis
4.1. | Skiediklis: • Pritaikymas – alkidinių, aliejinių dažų ir lakų skiedimui. Tinkamas įrankių ir nedidelių paviršių valymui; • Rūšis – vaitspiritas; • Pakuotė – ne didesnė nei 5 l. | ltr. | 150 | 1.4 | 1.694 | 254.1 | VAITSPIRITAS 5L OKKO • Paskirtis: alkidinių, aliejinių dažų ir lakų skiedimui. Tinkamas įrankių ir nedidelių paviršių valymui; • Vaitspiritas; • Pakuotė 5 l.
4.2. | Skiediklis: • Pritaikymas – nitrodažams, nitrolakams skiesti bei įrankiams valyti; • Rūšis – acetonas; • Pakuotė – ne didesnė nei 5 l. | ltr. | 100 | 1.84 | 2.2264 | 222.64 | Acetonas Okko, 5 l OKKO • Pritaikymas – nitrodažams, nitrolakams skiesti bei įrankiams valyti; • Rūšis – acetonas; • Pakuotė 5 l.
4.3. | Skiediklis: • Pritaikymas – guminių, metalinių ir kitų paviršių nuriebalinimui prieš tolimesnį jų apdirbimą: dažymą, litavimą, klijavimą, taip pat aliejiniams, alkidiniams dažams skiesti; • Rūšis – nefrasas; • Pakuotė – ne didesnė nei 5 l. | ltr. | 100 | 1.68 | 2.0328 | 203.28 | Skiediklis Savex Nefrasas, 5 l SAVEX • Pritaikymas – guminių, metalinių ir kitų paviršių nuriebalinimui prieš tolimesnį jų apdirbimą: dažymą, litavimą, klijavimą, taip pat aliejiniams, alkidiniams dažams skiesti; • Rūšis – nefrasas; • Pakuotė 5 l.
4.4 | Rūdžių rišiklis: • Pritaikymas – surūdijusio metalo paviršiaus apdorojimui prieš dažymą; • Sąnaudos – 100-300 g/m²; • Darbo temperatūra – ne žemesnė nei 0°C; • Pakuotė – ne didesnė nei 5 l. | ltr. | 50 | 1.27 | 1.5367 | 76.835 | Rūdžių rišiklis Okko, 5 l OKKO • Pritaikymas – surūdijusio metalo paviršiaus apdorojimui prieš dažymą; • Sąnaudos – 100-300 g/m²; • Darbo temperatūra iki -10°C; • Pakuotė 5 l.
4.5. | Silikatiniai gruntavimo dažai: • Paskirtis – vienkomponenčiai bespalviai silikatiniai gruntavimo dažai su kalio stiklo rišikliu; • Spalva – bespalviai; • Džiūvimo laikas – 2h ( prie 23 ºC, esant santykiniui oro drėgnumui 50 %); • Padengimas – ne mažesnis nei 5m²/l; • Pakuotė – ne didesnė nei 10 l. • Tinka kalkinio, kalkinio cementinio ir cementinio tinko paviršiams, betonui bei mūrui iš šalčiui atsparių silikatinių ir molinių plytų dažyti. | ltr. | 150 | 3.37 | 4.0777 | 611.655 | Silikatinis gruntas Sadolin silikat 10 l • Paskirtis – vienkomponenčiai bespalviai silikatiniai gruntavimo dažai su kalio stiklo rišikliu; • Bespalviai; • Džiūvimo laikas – 2h ( prie 23 ºC, esant santykiniui oro drėgnumui 50 %); • Padengimas – 5-7m²/l; • Pakuotė 10 l. • Tinka kalkinio, kalkinio cementinio ir cementinio tinko paviršiams, betonui bei mūrui iš šalčiui atsparių silikatinių ir molinių plytų dažymui. https://www.sadolin.lt/lt/produktai/silikat-base?size=10l
IV pirkimo dalies pasiūlymo suma su PVM: | [5 empty] | 1368.51
V pirkimo dalis | Dažymo reikmenys
5.1 | Dažymo juosta: • Matmenys: 50(±2) mm x 50(±0,5) m. | Vnt. | 500 | 1.17 | 1.4157 | 707.85 | Universali dažymo juosta Haushalt, 48 mm x 50 m HAUSHALT
5.2 | Plėvelė lipniu kraštu: • Matmenys: ne mažiau nei 2,7 x 16 m. | Vnt. | 200 | 1.46 | 1.7666 | 353.32 | Dažymo juosta lipniu kraštu su plėvele Haushalt, 270 cm x 16 m HAUSHALT
5.3 | Volelio pakeitėjas: • Pritaikymas – vidaus sienų ir lubų dažymui. Galimas naudojamas su vandeniniais ir aliejiniais dažais; • Ilgis: 10(± 0,5) cm; • Šerelių ilgis: 15(±0,5) mm; • Medžiaga – mikro pluoštas arba lygiavertis. | Vnt. | 150 | 0.23 | 0.2783 | 41.745 | Mikropluošto volelio pakeitėjas HH, HAUSHALT: • Pritaikymas – vidaus sienų ir lubų dažymui. Galimas naudojamas su vandeniniais ir aliejiniais dažais; • Ilgis: 10 cm; • Šerelių ilgis: 15 mm; • Medžiaga – mikro pluoštas.
5.4 | Volelio pakeitėjas: • Pritaikymas – visų tipų sienų ir lubų dažams, įskaitant silikatinius dažus; • Ilgis: 10(± 0,5) cm; • Šerelių ilgis: 12(±0,5) mm. • Medžiaga – pagamintas iš ištisinių poliamidinių arba lygiaverčių siūlų. | Vnt. | 150 | 0.21 | 0.2541 | 38.115 | Poliamidinis volelio pakeitėjas HH, HAUSHALT • Pritaikymas – visų tipų sienų ir lubų dažams, įskaitant silikatinius dažus; • Ilgis: 10 cm; • Šerelių ilgis: 12 mm. • Medžiaga – pagamintas iš ištisinių poliamidinių.
5.5 | Volelio pakeitėjas: • Pritaikymas – vidaus sienų ir lubų dažymui. Galimas naudojamas su vandeniniais ir aliejiniais dažais; • Ilgis: 25(± 0,5) cm; • Šerelių ilgis: 17(±2) mm; • Medžiaga – mikro pluoštas arba lygiavertis. | Vnt. | 300 | 0.98 | 1.1858 | 355.74 | Mikropluošto volelio pakeitėjas HH, HAUSHALT: • Pritaikymas – vidaus sienų ir lubų dažymui. Galimas naudojamas su vandeniniais ir aliejiniais dažais; • Ilgis: 25 cm; • Šerelių ilgis: 15 mm; • Medžiaga – mikro pluoštas.
5.6 | Volelio pakeitėjas: • Pritaikymas – vidaus grindims, sienoms ir luboms dažyti. Galimas naudojamas su vandeniniais ir aliejiniais dažais. Tinka matiniams dažams ir grindų lakams. • Ilgis: 25(± 0,5) cm; • Šerelių ilgis: 10(±0,5) mm; • Medžiaga – Titex audinys arba lygiavertis. | Vnt. | 300 | 5.29 | 6.4009 | 1920.27 | Volelio pakeitėjas Anza Super Titex Medium: • Pritaikymas – vidaus grindims, sienoms ir luboms dažyti. Galimas naudojamas su vandeniniais ir aliejiniais dažais. Tinka matiniams dažams ir grindų lakams. • Ilgis: 25 cm; • Šerelių ilgis: 10 mm; • Medžiaga – Titex.
5.7 | Teleskopinis kotas: • Ilgis: 115-270(± 5) cm • Vidinis skersmuo: 25 mm; • Trijų dalių, su fiksatoriumi. | Vnt. | 40 | 22.08 | 26.7168 | 1068.672 | Teleskopinis kotas Anza: • Ilgis: 115-270 cm • Vidinis skersmuo: 25 mm; • Trijų dalių, su fiksatoriumi.
5.8 | Volelio rankena: • Ilgis: 25(±0,5) cm; • Skersmuo: 8(±0,5) mm; • Turi būti skirta naudojimui su 5.5, 5.6 ir 5.7 poz. | Vnt. | 50 | 4.52 | 5.4692 | 273.46 | Volelio rankena Anza: • Ilgis: 25 cm; • Skersmuo: mm; • Skirta naudojimui su 5.5, 5.6 ir 5.7 poz.
5.9 | Volelio rankena: • Ilgis: 10(±0,5) cm; • Skersmuo: 6(±0,5) mm; • Turi būti skirta naudojimui su 5.3, 5.4 ir 5.7 poz. | Vnt. | 50 | 0.8 | 0.968 | 48.4 | Volelio rankena Forte Tools: • Ilgis: 10 cm; • Skersmuo: 6 mm; • Skirta naudojimui su 5.3, 5.4 ir 5.7 poz.
5.10 | Dažymo vonelė: • Ilgis: 31(±1) cm; • Plotis: 34(±2) cm; • Atspari tirpikliams/ skiedikliams; | Vnt. | 60 | 0.83 | 1.0043 | 60.258 | Dažymo vonelė Okko, 32 x 36 cm OKKO • Atspari tirpikliams/ skiedikliams;
5.11 | Dažų vonelė: • Matmenys: 13(±3) cm x 27(±3) cm; | Vnt. | 60 | 0.47 | 0.5687 | 34.122 | Vonelė dažams 16 cmx30 cm juoda HAUSHALT
5.12 | Balinimo šepetys: • Plotis – 170 mm (± 10 mm); • Storis – 70 mm (± 10 mm). | Vnt. | 20 | 0.74 | 0.8954 | 17.908 | Baltinimo šepetys Okko, OKKO • Plotis – 170 mm; • Storis – 70 mm.
5.13 | Plokščias teptukas: • Plotis – 35 mm (± 5 mm); • Skirtas alkidiniams ir vandeniniams dažams, lakams dažyti. | Vnt. | 50 | 0.18 | 0.2178 | 10.89 | Plokščias teptukas Okko, 37.5 mm OKKO • Skirtas alkidiniams ir vandeniniams dažams, lakams dažyti.
5.14 | Plokščias teptukas: • Plotis – 50 mm (± 5 mm); • Skirtas alkidiniams ir vandeniniams dažams, lakams dažyti. | Vnt. | 70 | 0.21 | 0.2541 | 17.787 | Plokščias teptukas Okko, 50 mm OKKO • Skirtas alkidiniams ir vandeniniams dažams, lakams dažyti.
5.15 | Plokščias teptukas: • Plotis – 70 mm (± 5 mm); • Skirtas alkidiniams ir vandeniniams dažams, lakams dažyti. | Vnt. | 50 | 0.3 | 0.363 | 18.15 | Plokščias teptukas Okko, 75 mm OKKO • Skirtas alkidiniams ir vandeniniams dažams, lakams dažyti.
5.16 | Plokščias teptukas: • Plotis – 100 mm (± 5 mm); • Skirtas aliejiniams ir vandeniniams dažams, lakams dažyti. | Vnt. | 50 | 0.35 | 0.4235 | 21.175 | Plokščias teptukas Okko, 100 mm OKKO • Skirtas aliejiniams ir vandeniniams dažams, lakams dažyti.
V pirkimo dalies pasiūlymo suma su PVM: | [5 empty] | 4987.862
Bendra pasiūlymo suma su PVM: | [6 empty] | 18023.192