## Eksploatacinės medžiagos
Eil. Nr. | Prekių pavadinimas | Techniniai parametrai ir reikalavimai | Mato vnt. | Vieno mato vieneto įkainis (EUR be PVM) | Vidutinis pakuotės/talpos dydis | Preliminarus kiekis sutarties galiojimo laikotarpiu*, vnt. | Suma (pagal vidutinį pakuotės/talpos dydį) | Siūlomos pakuotės/talpos/prekės įkainis
1 | Aliuminės kniedės – skirtos kniedyti su kniedikliu | Ilgis - 6 mm; Skersmuo - 4 mm; Medžiaga - Aliuminis; Vienetai pakuotėje – nuo 40 iki 60 vnt. | Vnt. | 0.03 | 50 | 30 | 45 | 1.5
2 | Plastikiniai laidų tvirtinimo dirželiai | Dirželio medžiaga – plastikas; Spalva – balta arba juoda; Ilgis - 360 mm (± 20 mm); Plotis - 4.5 mm (± 2 mm); Pakuotės dydis – 100 vnt | Vnt. | 0.1 | 100 | 150 | 1500 | 10
3 | Plastikiniai laidų tvirtinimo dirželiai | Dirželio medžiaga – plastikas; Spalva – balta arba juoda; Ilgis - 360 mm (± 20 mm); Plotis - 7.5 mm (± 2 mm); Pakuotės dydis – 100 vnt | Vnt. | 0.11 | 100 | 45 | 495 | 11
4 | Lipni pakavimo juosta | Matmenys-4,8 cm (+- 0,2 cm) x 66 m (+ -6 m); Medžiaga- Sintetinio kaučiuko kilijų (Hot-Melt); Turi lipti iš karto ant įvairių nešvarių, dulkėtų, riebalinų kartono/popieriaus paviršių. Turi būti atspari temperatūrų pokyčiams, drėgmei, kraštų įtrūkimams ir plyšimui. Lipnios juostos tipas - vienpusė. | Vnt. | 1.8 | 1 | 3000 | 5400 | 1.8
5 | Tampri polietileninė pakavimo plėvelė | Ilgis - 200 m (± 10 m); Plotis - 0.45 m (± 5 cm); Plėvelės storis - 18 µm (± 2 µm); Svoris - 1.4 kg (± 0,5 kg); Spalva – gali būti skaidri, balta arba juoda. | Vnt. | 5 | 1 | 90 | 450 | 5
6 | Nerūdijančio plieno poveržlės | Turi atitikti DIN 125 standartą arba lygiavertės; Vidinis skersmuo - 16 mm; Storis – 2,2 mm (± 2 mm); Medžiaga – nerūdijantis plienas. Pakuotės dydis – nuo 4 iki 10 vnt. Paskirtis – srieginėms jungtims sandarinti; | Vnt. | 0.3 | 7 | 30 | 63 | 3
7 | Sandarinimo pasta | Paskirtis – srieginėms jungtims sandarinti; Talpa – 260 g (± 20 g); | Vnt. | 6 | 1 | 60 | 360 | 6
8 | Srieginių jungčių sandarinimo juosta | Pakuotė – rulonėlis; Spalva – balta; Juostos paskirtis – dujotiekio srieginėms jungtims sandarinti; Ilgis - 13 m (± 3 m); Juostos plotis - 13 mm (± 2 mm); Juostos storis 0.1 mm (± 0,01 mm). | Vnt. | 3 | 1 | 90 | 270 | 3
9 | Savisriegiai | Paskirtis – tvirtinti detalėms prie metalinių paviršių; Savisriegių tipas - su sparnuotu grąžtu; Ilgis - 20 mm (± 2 mm); Skersmuo - 4.2 mm (± 1 mm); Savisriegio galvutės spaudžiamoji dalis turi būti plokščia; Savisriegį turi būti galima sukti su kryžminiu atsuktuvu; Medžiaga – cinkuotas plienas Pakuotė – nuo 30 iki 50 vnt. | Vnt. | 0.1 | 40 | 1500 | 6000 | 3
10 | Savisriegiai | Paskirtis – tvirtinti detalėms prie metalinių paviršių; Savisriegių tipas - su sparnuotu grąžtu; Ilgis - 13 mm (± 2 mm); Skersmuo - 4.2 mm (± 1 mm); Savisriegio galvutės spaudžiamoji dalis turi būti plokščia; Savisriegį turi būti galima sukti su kryžminiu atsuktuvu; Medžiaga – cinkuotas plienas Pakuotė – nuo 30 iki 50 vnt. | Vnt. | 0.1 | 40 | 1500 | 6000 | 3
11 | Šiukšlių maišai | Maišų talpa - 35 l (± 5 l); Storis: nuo 0.01mm iki 0.02mm Spalva – nesvarbu; Medžiaga – polietilenas; Vienetai pakuotėje – nuo 10 iki 30 vnt. | Vnt. | 0.2 | 20 | 150 | 600 | 2
12 | Bearomatis Vaitspiritas | Talpa – nuo 0,2 iki 0,6 l; Skirtas paviršių nuriebalinimui. | l. | 8 | 0.4 | 15 | 48 | 4
13 | Izoliacinė juosta (tekstilinė) | Pakuotė – ruloniukas; Juostos plotis – 19 mm (± 2 mm); Juostos storis – 0,15 mm (± 0,02 mm); Medžiaga – tekstilė; Spalva – juoda; Juostos ilgis – 19 m (± 2 m). | Vnt. | 7 | 1 | 750 | 5250 | 7
14 | Jungtis su išoriniu/išoriniu sriegiu | Medžiaga – žalvaris; Sriegis – abiejuose jungties galuose 1/2 colio išorinis sriegis. | Vnt. | 2 | 1 | 75 | 150 | 2
15 | Aklė | Medžiaga – ketus; Sriegis – išorinis; Skersmuo, coliais - 1 ½. | Vnt. | 2 | 1 | 60 | 120 | 2
16 | Aklė | Medžiaga – ketus; Sriegis – išorinis; Skersmuo, coliais - 1 1/4. | Vnt. | 2 | 1 | 60 | 120 | 2
17 | Aklė | Medžiaga – ketus; Sriegis – išorinis; Skersmuo, coliais - 1. | Vnt. | 2 | 1 | 30 | 60 | 2
18 | Aklė | Medžiaga – ketus; Sriegis – vidinis; Skersmuo, coliais - 1. | Vnt. | 2 | 1 | 30 | 60 | 2
19 | Aklė | Medžiaga – ketus; Sriegis – vidinis; Skersmuo, coliais – 1/2. | Vnt. | 2 | 1 | 150 | 300 | 2
20 | Aklė | Medžiaga – ketus; Sriegis – vidinis; Skersmuo, coliais – 3/4. | Vnt. | 2 | 1 | 15 | 30 | 2
21 | Aklė | Medžiaga – ketus; Sriegis – išorinis; Skersmuo, coliais – 3/4. | Vnt. | 2 | 1 | 60 | 120 | 2
22 | Aklė | Medžiaga – žalvaris; Sriegis – vidinis; Skersmuo, coliais – 1 1/4. | Vnt. | 4 | 1 | 30 | 120 | 4
23 | Aklė | Medžiaga – žalvaris; Sriegis – išorinis; Sriegis – išorinis; Skersmuo, coliais – 3/8. | Vnt. | 3 | 1 | 8 | 24 | 3
24 | Aklė | Medžiaga – žalvaris; Sriegis – vidinis; Skersmuo, coliais – 3/8. | Vnt. | 3 | 1 | 8 | 24 | 3
25 | Alkūnė d15, 1/2'' | Tipas - alkūnė; Medžiaga - ketus; Sriegis - vidinis/išorinis; Skersmuo- 1/2 colių; Diametras -15 mm. | Vnt. | 2 | 1 | 375 | 750 | 2
26 | Dujų balionėlis | Dujų balionėlis, skirtas uždegiklių pildymui; Turi atitikti EN417 2012 reikalavimus dujų balionams; Talpa- 400ml (+-50 ml) . | l. | 10 | 0.4 | 90 | 360 | 4
27 | Ilgasriegis d32 | Medžiaga - plienas; Pajungimas - išorė/išorė; Diametras - 32 mm; Skersmuo - 1/4 coliai; Ilgis- 110 mm . | Vnt. | 4 | 1 | 8 | 32 | 4
28 | Ilgasriegis d40 | Medžiaga - plienas; Pajungimas - išorė/išorė; Diametras- 40 mm ; Ilgis - 110 mm. | Vnt. | 4 | 1 | 15 | 60 | 4
29 | Kontaktiniai klijai | Tūris- 100ml ( +- 50ml) Turi klijuoti - medieną, odą, metalą, plastiką ir gumą. | l. | 80 | 0.1 | 30 | 240 | 4
30 | Kontraveržlė d32 | Diametras- 32 mm ; Medžiaga - ketus; Sriegis - vidinis. | Vnt. | 2 | 1 | 15 | 30 | 2
31 | Mova d20 | Medžiaga – ketus; Sriegis - vidinis/vidinis; Diametras- 20 mm . | Vnt. | 2 | 1 | 30 | 60 | 2
32 | Mova d32 | Medžiaga - ketus; Sriegis - vidinis/vidinis; Diametras, 32 mm | Vnt. | 3 | 1 | 15 | 45 | 3
33 | Silikoninis hermetikas | Turi sukibti su šiomis medžiagomis - mediena, stiklu, metalu, keramika, plastiku ir polikarbonatu; Spalva – bespalvis arba baltas; Sąvybės - antipelėsinis ir antibakterinis, sanitarinis. Talpa, ml - nuo 300 - iki 400 (tinkanti rankiniams spaudikliams); Darbinė temperatūra – nuo +5 iki +40 °C. | l. | 36.6667 | 0.35 | 8 | 102.6667 | 11
34 | Sriegtas strypas, 6 mm | Medžiaga – plienas; Padengimas – cinkas; Skersmuo - 6 mm; Ilgis – nuo 900 iki 1000 mm. | Vnt. | 1 | 1 | 15 | 15 | 1
35 | Universalus purškiamas tepalas | Naudojimo paskirtis - elektros instaliacijos, elektros kontaktų apsaugai ir akumuliatorių gnybtams; Talpos tūris- nuo 300 ml - iki 400 ml . | l. | 15 | 0.35 | 8 | 42 | 6
36 | Srieginių jungčių sandarinimo siūlas | Paskirtis - metalinių ir plastikinių vamzdynų, srieginių jungčių fiksavimo ir sandarinimui, tinkantis sąlyčiui su geriamu vandeniu ir dujomis; Sriegio dydis - iki 4'' colio; Eksploatavimo temperatūra - nuo -55 iki +149 °C; Ilgis, m - nuo 50 iki 175. | m. | 0.09 | 112 | 225 | 2268 | 14.4
37 | Užšalusių spynelių atitirpiklis | Paskirtis - atitirpinti užšalusias spyneles; Savybės – turi tirpinti ledą, išstumti drėgmę, ir turėti tepimo savybių; Pakuotė – turi būti aerozolinė talpa. | Vnt. | 4 | 1 | 75 | 300 | 4
38 | Varinis vamzdelis, 6 mm | Medžiaga - varis; Sienelės storis - 1 mm; Ilgis – nuo 20 iki 30 m; Darbinis slėgis – nuo 150 iki 240 atm; Išorinis skersmuo - 6 mm; Vamzdžio kietumas - minkštas. | Vnt. | 80 | 1 | 8 | 640 | 80
39 | Įkraunami maitinimo elementai, AA | Elementų tipas – įkraunami; Dydis – AA; Talpa, mAh - ≥ 2000 Įtampa, V – 1,2; Vienetai pakuotėje, vnt. – nuo 3 iki 6. | Vnt. | 2.5 | 4 | 120 | 1200 | 10
40 | Įkraunami maitinimo elementai, AAA | Elementų tipas – įkraunami; Dydis – AAA; Talpa, mAh - ≥ 800 Įtampa, V – 1,2; Vienetai pakuotėje, vnt. – nuo 2 iki 6. | Vnt. | 2.5 | 4 | 225 | 2250 | 10
41 | Maitinimo elementas, AAA | Dydis – AAA; Įtampa, V – 1,5; Vienetai pakuotėje, vnt. – nuo 3 iki 6. | Vnt. | 0.75 | 4 | 1800 | 5400 | 3
42 | Maitinimo elementas, AA | Dydis – AA; Įtampa, V – 1,5; Vienetai pakuotėje, vnt. – nuo 3 iki 6. | Vnt. | 0.75 | 4 | 450 | 1350 | 3
43 | Maitinimo elementas, 23A | Dydis – 23A; Įtampa, V – 12; Vienetai pakuotėje, vnt. – 1. | Vnt. | 2 | 1 | 45 | 90 | 2
44 | Maitinimo elementas, 6LR61 | Dydis – 6LR61; Įtampa, V – 9; Vienetai pakuotėje, vnt. – 1. | Vnt. | 2 | 1 | 135 | 270 | 2
45 | Maitinimo elementas, LR44 | Dydis – LR44; Įtampa, V – 1,5; Vienetai pakuotėje, vnt. – nuo 1 iki 2. | Vnt. | 1 | 1 | 3 | 3 | 1
46 | Aerozolis kontaktams | Kontaktų varžos ir trukdžių laidų sujungimuose bei kištukiniuose sujungimuose sumažinimas ir pašalinimas Talpa- 400 ml (+- 50 ml) | l. | 22.5 | 0.4 | 60 | 540 | 9
47 | Aliuminės kniedės (4,8x12 mm) | Ilgis- 12 mm Skersmo- 4,8 Medžiaga- aliuminis Vienetai pakuotėje- nuo 40 iki 60 vnt. | Vnt. | 0.06 | 50 | 30 | 90 | 3
48 | Aliuminės kniedės (4x10 mm) | Ilgis- 10 mm Skersmo- 4 Medžiaga- aliuminis Vienetai pakuotėje- nuo 40 iki 60 vnt. | Vnt. | 0.06 | 50 | 30 | 90 | 3
49 | Antgalis atsuktuvo PH2 | Ilgis - 50 mm (+- 5mm) Tvirtinimo antgalis ¼ šešiakampis Medžiaga- plienas Kryžminis darbinis antgalis PH 2. | vnt. | 3 | 1 | 150 | 450 | 3
50 | Dangtelis galinis DIN bėgelio sujungimo gnybtui, 6 mm | Plotis: 0.8 mm Aukštis: 48.5 mm Gylis: 33 mm Skirtas: 6mm² laidui Skirtas DIN bėgelio jungimo gnybtui | vnt. | 1 | 1 | 225 | 225 | 1
51 | FLF100312 Srovėlaidis 3P 12 mod. 10mm2 (U formos) | Tipas- trifazis, šakutės tipo (U forma, 12 kontaktų, 1x10 mm2); Srovė- 60A (+-5A); Medžiaga- Plastikas/Varis Turi atitikti standartą- IEC 61439-2 | Vnt. | 5 | 1 | 300 | 1500 | 5
52 | Grąžtas pakopinis metalui, 4-39 mm | Medžiaga- HSS plienas; 4-39 mm, Žingsnis 3 mm; Cilindrinis laikiklis; Turi tikti metalui, ploniems plieno lakštams, plastikui gręžti | Vnt. | 15 | 1 | 60 | 900 | 15
53 | Plieninė aklė (DN15; 1/2"BS) dujotiekių užaklinimui | Medžiaga – plienas; Sriegis – išorinis; Matmenys- DN15; 1/2"BS Turi būti skirta dujotiekių užaklnimui. | Vnt. | 25 | 1 | 30 | 750 | 25
54 | Presuojamas antgalis 10/M8 AL/CU (alavuotas) | Medžiaga- AL/CU (alavuotas) Matmenys- 10mm2/M8; Turi atitikti standartą- E-CU DIN 40500 arba lygiavertį | Vnt. | 0.5 | 1 | 180 | 90 | 0.5
55 | Presuojamas antgalis 16/M8 AL/CU (alavuotas) | Medžiaga- AL/CU (alavuotas) Matmenys- 16mm2/M8; Turi atitikti standartą- E-CU DIN 40500 arba lygiavertį | Vnt. | 1.5 | 1 | 180 | 270 | 1.5
56 | Presuojamas antgalis 25/M8 AL/CU (alavuotas) | Medžiaga- AL/CU (alavuotas) Matmenys- 25mm2/M8; Turi atitikti standartą- E-CU DIN 40500 arba lygiavertį | Vnt. | 2 | 1 | 540 | 1080 | 2
57 | Presuojamas antgalis 35/M8 AL/CU (alavuotas) | Medžiaga- AL/CU (alavuotas) Matmenys- 35mm2/M8; Turi atitikti standartą- E-CU DIN 40500 arba lygiavertį | Vnt. | 3.5 | 1 | 180 | 630 | 3.5
58 | Presuojamas antgalis 6/M8 AL/CU (alavuotas) | Medžiaga- AL/CU (alavuotas) Matmenys- 6mm2/M8; Turi atitikti standartą- E-CU DIN 40500 arba lygiavertį | Vnt. | 0.9 | 1 | 180 | 162 | 0.9
59 | Presuojamas kaištinis antgalis 25/7x15 mm (alavuotas) | Medžiaga- Varis (alavuotas) Laidininko skerspjūvis- 25 mm2 Matmenys- 7x15 mm Turi atitikti standartą- DIN 46230 arba lygiavertį | Vnt. | 4 | 1 | 180 | 720 | 4
60 | Presuojamas kaištinis antgalis 35/8x20 mm (alavuotas) | Medžiaga- Varis (alavuotas) Laidininko skerspjūvis- 35 mm2 Matmenys- 8x20 mm Turi atitikti standartą- DIN 46230 arba lygiavertį | Vnt. | 5.5 | 1 | 180 | 990 | 5.5
61 | Presuojamas kaištinis antgalis 50/9.5x20 mm (alavuotas) | Medžiaga- Varis (alavuotas) Laidininko skerspjūvis- 50 mm2 Matmenys- 9,5x20 mm Turi atitikti standartą- DIN 46230 arba lygiavertį | Vnt. | 8 | 1 | 180 | 1440 | 8
62 | PVC izoliacinė juosta | Plotis - 19 mm (+- 2mm) Storis - 0.15 mm (+- 0,02mm) Juostos ilgis- 30 m (+- 3m) Spalva nesvarbu Medžiaga- Polivinilchloridas (PVC) Pailgėjimas trūkimo vietoje- 240 % Dielektriko pramušimo įtampa- 7000 V Atsparumas temperatūrai- 0 - 90 °C Papildoma informacija- turi tikti elektros laidų vedimui, atspari ugniai, ypač elastinga ir gerai sukibti net ir žemoje temperatūroje. Klijų tipas: natūrali guma. Sertifikatai- VDE arba lygiavertis | Vnt. | 5 | 1 | 750 | 3750 | 5
63 | RPKH1 12/4X1-C Termokembrikas su klijais, juodas L-1m | Diametras – 12/4 mm Ilgis- 1000 mm Darbinė temperatūra- -55-110 °C Medžiaga- Poliolefinas (PO-X)/Polivinilchloridas (PVC) Termosusitraukiantis vamzdelis su klijais , skirtas apsaugoti kabelių ryšulius ir metalinius vamzdžius nuo vandens ir drėgmės. Užtikrinama kabelių vidinė bei išorinė izoliacija ir sandarumas. Turi būti atsparus UV spinduliams. | Vnt. | 4.7 | 1 | 45 | 211.5 | 4.7
64 | RPKH1 17/3x1-C Termokembrikas su klijais juodas L-1m | Diametras – 17/3 mm Ilgis- 1000 mm Darbinė temperatūra- -55-110 °C Medžiaga- Poliolefinas (PO-X)/Polivinilchloridas (PVC) Termosusitraukiantis vamzdelis su klijais , skirtas apsaugoti kabelių ryšulius ir metalinius vamzdžius nuo vandens ir drėgmės. Užtikrinama kabelių vidinė bei išorinė izoliacija ir sandarumas. Turi būti atsparus UV spinduliams. | Vnt. | 3.9 | 1 | 45 | 175.5 | 3.9
65 | RPKH1 25/10X1-C Termokembrikas su klijais, juodas L-1M | Diametras – 25/10 mm Ilgis- 1000 mm Darbinė temperatūra- -55-110 °C Medžiaga- Poliolefinas (PO-X)/Polivinilchloridas (PVC) Termosusitraukiantis vamzdelis su klijais , skirtas apsaugoti kabelių ryšulius ir metalinius vamzdžius nuo vandens ir drėgmės. Užtikrinama kabelių vidinė bei išorinė izoliacija ir sandarumas. Turi būti atsparus UV spinduliams. | Vnt. | 5 | 1 | 45 | 225 | 5
66 | Sandariklis Pawbol D.3410-5 | Medžiaga- guma Skersmuo- ne didesnis nei 20.5 mm Apsaugos laipsnis (IP) - IP 54 Standartas: DIN 40430 Tiekiamas pakuotėmis po 5 vnt. | Vnt. | 0.4 | 5 | 450 | 900 | 2
67 | Varžtai DIN912 M5x20 | Cilindrine galva, vidiniu šešiakampiu, pilnu sriegiu Diametras- M5; Ilgis- 20mm Stiprumo klasė- nuo 8,8 iki 10 Padengimas- cinkas (Zn), balta pasyvacija Turi atitikti standartą DIN912; ISO4762 arba lygiavertį | Vnt. | 0.24 | 200 | 45 | 2160 | 48
68 | Markeris (sidabrinis) | Linijos storis 1 mm. Spalva- sidabrinis Permanentinis, neišblunka, atsparus vandeniui, greitai džiūna. | Vnt. | 2 | 1 | 1050 | 2100 | 2
69 | Atsuktuvo antgalis PH1x50mm | Ilgis - 50 mm Tvirtinimo antgalis ¼ šešiakampis Medžiaga- plienas Kryžminis darbinis antgalis PH 1. | Vnt. | 3 | 1 | 75 | 225 | 3
70 | Pjūkliukai metalui | Medžiaga-greitapjovis plienas (HSS) Geležtės plotis- 34mm Detalės ilgis- 88 mm Turi tikti multifunkciniam įrankiui, pjauti metalą. Neskirtas keramikai, medienai, plastikui, nerūdijančiam plienui. | Vnt. | 8 | 1 | 600 | 4800 | 8
71 | Pjūkliukai medienai | Medžiaga-HCS Geležtės plotis- 34mm Detalės ilgis- 88 mm Turi tikti multifunkciniam įrankiui, turėti trigubo galandinimo dantis, pjauti medieną. Neskirtas keramikai, metalui. | Vnt. | 8 | 1 | 150 | 1200 | 8
72 | Pusapvalis pjūklelis metalui | Medžiaga- greitapjovis plienas (HSS) Geležtės plotis- 87 mm Dantų skaičius- 200 vnt. (+-5 vnt.) Turi tikti multifunkciniam įrankiui, pjauti metalą. Neskirtas keramikai,medienai, plastikui, nerūdijančiam plienui. | Vnt. | 10 | 1 | 300 | 3000 | 10
73 | Savisriegiai 4,2 x 45 mm (su sparneliais) | Paskirtis – tvirtinti detalėms prie metalinių paviršių; Savisriegių tipas - su sparnuotu grąžtu; Ilgis - 45mm (± 2 mm); Skersmuo - 4.2 mm (± 1 mm); Savisriegio galvutės spaudžiamoji dalis turi būti plokščia; Savisriegį turi būti galima sukti su kryžminiu atsuktuvu; Medžiaga – cinkuotas plienas Pakuotė – nuo 30 iki 50 vnt. | Vnt. | 0.17 | 40 | 300 | 2040 | 5.1
74 | Freza diametras 6 | Forma- (WRC) Ilgis- 55 mm Medžiaga- kietmetalis (HM) Skersmuo - 6 mm Darbinis ilgis- 16 mm Kotelis- 6 mm | Vnt. | 9 | 1 | 150 | 1350 | 9
75 | Varžtai 5x10 mm | Tipas: sraigtas pusapvalia galva. Standartas: DIN 7985 Padengimas: cinkas. Skersmuo: 5 mm. Ilgis: 10 mm Kiekis pakuotėje: nuo 20 vnt iki 50 vnt. | Vnt. | 0.12 | 35 | 450 | 1890 | 2.4
76 | Degiklio papildymas (Dujiniam degikliui Specialist+) | Tūris- 190 g (+-10g); Dujų balionėlio sistema turi užtikrinti, kad dujos neišeitų po balionėlio pradūrimo; Maksimali darbinė temperatūra 1200°C. Dujų balionėliai turi atitikti EN417 2012 reikalavimus dujų balionams. | Vnt. | 3 | 1 | 90 | 270 | 3
77 | Printerio juostelė/Dymo letratag | Ilgis- 7m (+- 0,2 m) Plotis- 12 mm (+- 0,2 mm) Spalva- juodu ant balto Turi būti atspari vandens, tepalų, alyvų ir daugumai tirpiklių. Atspari saulės šviesai, be išblukimo ar lupimosi Atspari temperatūros poveikiui: Turi atlaikyti temperatūrą nuo -18 ° C iki 90 ° C Turi laikytis ant beveik visų švarių, lygių (plastiko, metalo, stiklo, medžio ir kt.) paviršių. | Vnt. | 16 | 1 | 360 | 5760 | 16
78 | Pneumat. Jungtis (mama) NW5 1/4'' R is (5C102201152) | DN 5,0 mm Max 35 BAR Darbinė temperatūra: -20° C..+100° C Su išoriniu sriegiu 1/4" Medžiaga: chromuota bronza | Vnt. | 12 | 1 | 150 | 1800 | 12
79 | Penumat. Kištukas NW5 G3/8" vs | DN 5,0 mm Max 35 BAR Darbinė temperatūra: -20° C..+100° C Su vidiniu sriegiu 3/8" Medžiaga: chromuota bronza | Vnt. | 6 | 1 | 150 | 900 | 6
80 | Adapteris A5 3/8-1/2 isvs | Sriegio aukštis: 11.5 Bendras aukštis: 29.5 Šešiakampis raktas: 24 Išorinis sriegis 3/8" Vidinis sriegis 1/2" Medžiaga: chromuota bronza | Vnt. | 6 | 1 | 150 | 900 | 6
81 | Varžtas | Sriegis M16. Varžto ilgis: 45 mm. Standartai: EN15048 (varžtas ISO4017 8.8) Stiprumo klasė 8,8 Medžiaga: plienas. Gaminio paviršius atsparus korozijai. Darbinė temperatūra: -20 ÷ +60 ºC | vnt. | 1.1 | 1 | 150 | 165 | 1.1
82 | Metalo pjovimo diskas | Maksimalus pjovimo/šlifavimo diskelio diametras (skersmuo) - 125mm. Išmatavimai: 125x1,6x22mm; Skirtas metalui pjauti | Vnt. | 1 | 1 | 66 | 66 | 1
83 | Antgalis 25mm2/16mm izoliuotas, geltonas | Nominali kryžminė sekcija: 25 mm² Movos ilgis: 16 mm Izoliacinė medžiaga: Polipropilenas (PP) Medžiaga: Varis Paviršiaus apsauga: Alavuotas AWG dydis: 4 Tiekiamas pakuotėmis po 50 vnt. | Vnt. | 0.24 | 50 | 27 | 324 | 12
84 | Antgalis 16mm2/12mm izoliuotas, mėlynas | Nominali kryžminė sekcija: 16 mm² Movos ilgis: 12 mm Izoliacinė medžiaga: Polipropilenas (PP) Medžiaga: Varis Paviršiaus apsauga: Alavuotas AWG dydis: 6 Tiekiamas pakuotėmis po 50 vnt. | Vnt. | 0.24 | 50 | 3 | 36 | 12
85 | Antgalis 35mm2/16mm izoliuotas, raudonas | Nominali kryžminė sekcija: 35 mm² Movos ilgis: 16 mm Izoliacinė medžiaga: Polipropilenas (PP) Medžiaga: Varis Paviršiaus apsauga: Alavuotas AWG dydis: 2 Tiekiamas pakuotėmis po 50 vnt. | Vnt. | 0.24 | 50 | 3 | 36 | 12
86 | ONS2, KG (H01N2-D) 25mm² 1000V suvirinimo kabelis | D25 mm² Suvirinimo kabelio laidininkas – varis Kabelio izoliacija – guma Darbinė įtampa – 1000 V Maksimali darbinė temperatūra – 85 C Maksimali trumpojo jungimo temperatūra – 250 C H01N2-D kabelio panaudojimas – suvirinimo kabelis. Atsparus UV spindulių poveikiui. Ritės ilgis 10m | m. | 7 | 10 | 54 | 3780 | 70
87 | ONS2, KG (H01N2-D) 35mm² 1000V suvirinimo kabelis | D35 mm² Suvirinimo kabelio laidininkas – varis Kabelio izoliacija – guma Darbinė įtampa – 1000 V Maksimali darbinė temperatūra – 85 C Maksimali trumpojo jungimo temperatūra – 250 C H01N2-D kabelio panaudojimas – suvirinimo kabelis. Atsparus UV spindulių poveikiui. Ritės ilgis 10m | m. | 7 | 10 | 18 | 1260 | 70
[6 empty] | Bendra suma, EUR be PVM (pasiūlymai bus vertinami pagal sumą stulpelyje H): | 92367.6667
*Nurodytas preliminarus Prekių kiekis. Pirkėjas neįsipareigoja nupirkti viso Prekių kiekio ar bet kokios jų dalies.