## Sheet1
Pavadinimas | Aprašymas | Matmenys | Vizualizacija
Darbo stalas | Vienvietis darbo stalas, kuris turi turėti keturias stačiakampio formos metalines kojas, kurių diametras turi būti ne mažiau kaip 40 mm x 40 mm. Stalo kojos turi būti baltos spalvos, dažytos milteliniu arba lygiaverčiu būdu, RAL 9003 kodu. Stalviršis turi būti gaminamas iš ne mažiau kaip 18 mm LMDP arba lygiavertės plokštės. Briauna - ne mažiau kaip 1 mm storio, ABS/PVC tipo. Stalviršyje turi būti anga laidų lizdui, o po stalviršiu turi būti įmontuotas laidų lovys, pagamintas iš metalo arba lygiavertės medžiagos lankstinio. Laidų lovio matmenys: ne mažiau kaip 950 mm x 150 mm x 100 mm. Laidų lovio spalva balta, t.y. tokia pati kaip ir stalo kojų. Stalas privalo būti su kojų uždanga, kuri privalo būti gaminama iš LMDP arba lygiavertės medžiagos, kurios storis turi būti ne mažiau kaip 18 mm, briauna - ne mažiau kaip 1 mm storio, ABS/PVC tipo. Kojų uždanga turi būti baltos spalvos kaip stalo stalviršis. kojų uždangos matmenys: ne mažiau kaip 1480 mm x 18 mm x 700 mm. Lovelyje dedamas 1 vnt. elektros blokas su 6 vnt. elektros rozečių (po 220 V). Elektros bloko laido ilgis ne mažesnis 2,5 m. Rozečių blokai komplektuojami kartu su stalu. Elektros pajungimo laidai dengiami minkšta, lengvai suspaudžiama, pjaustoma ar karpoma juodos spalvos mova (movos ilgis – 2 m +-5 mm., skersmuo 25 mm +- 5 mm . | Stalo matmenys: 1600x800 mm (aukštis)x750 mm
Nepakeliamas darbo stalas | Darbo stalai (nepakeliami). Stalo komplektacija be stalčių ir be kompiuterinės klaviatūros laikiklių. Elektros ir kompiuterinio tinklo instaliacijos pravedimui stalo konstrukcijoje turi būti įrengtas laidų pravedimo kanalas ir metalinis dangtelis laidų atvedimui iki kompiuterinės darbo vietos (daugiau informacijos pateikta apačioje). Stalviršis turi būti gaminamas iš 25 mm +- 2 mm storio medžio drožlių plokštės, iš abiejų pusių padengtos melamino plėvele - balta spalva. Visos stalviršio briaunos turi būti 3 mm +-1 mm ABS/PVC ir jų spalva turi sutapti su stalviršio spalva. Stalas turi turėti metalinį rėmą dažytą milteliniu būdu tokia pačia spalva kaip kojos - balta spalva. Rėmas į stalviršį tvirtinamas tik per metalines įvores. Horizontalūs kojų padai turi būti pagaminti iš kvadratinio/stačiakampio metalinio vamzdžio, juose turi būti sumontuotos išsukamos atramėlės grindų nelygumams išlyginti (išsukamos ne mažiau kaip 10 mm). Statmeni padų galai turi būti estetiškai ir patikimai uždengti metaliniais galais. Funkcinė stalo apkrova turi būti ne mažiau 75 kg. Stalas turi atitikti standartus: LT 527-1: 2011, LT 527-3: 2003 ir LST ISO 21016. Garantinis terminas baldui ne mažiau 5 metai. Laidų pravedimui prie stalo montuojamas laidų pravedimo kanalas, ilgis ne trumpesnis 800 mm, bet ir ne mažiau 10 proc. trumpesnis už visa stalo ilgį, plotis = 100 mm +-10 mm, H= 100 mm +-10 mm (laidų pravedimui, kai pastatyti keli stalai vienas prie kito). Šalia laidų pravedimo kanalo montuojamas metalinis dangtelis laidų pravedimui (320 mm X 120 mm +-5 mm, H=25 mm +-2 mm). Metalinis dangtelis turi būti įrengtas prie stalo ilgesnės briaunos, ties briaunos viduriu, taip kaip parodyta pridedamoje vizualizacijoje. Laidų pravedimo kanalas ir metalinis dangtelis laidų pravedimui turi būti gaminami kaip skardos lankstiniai su nuimamais laikikliais, dažyti milteliniu būdu.mažiau 5 metai. stalas panašus pateiktai vizualizacijai. Lovelyje dedamas 1 vnt. elektros blokas su 6 vnt. elektros rozečių (po 220 V). Elektros bloko laido ilgis ne mažesnis 2,5 m. Rozečių blokai komplektuojami kartu su stalu. Elektros pajungimo laidai dengiami minkšta, lengvai suspaudžiama, pjaustoma ar karpoma juodos spalvos mova (movos ilgis – 2 m +-5 mm., skersmuo 25 mm +- 5 mm . | 160x80 mm H= ne mažiau 750 mm ir ne daugiau 770 mm | Metalinis laidų pravedimo dangtelio pavyzdys ir montavimo vietos nuoroda: