## santrauka
Magistralinio kelio A14 Vilnius–Utena ruožo nuo 51,55 iki 59,00 km rekonstravimo techninis darbo projektas.
DARBŲ KIEKIŲ ŽINIARAŠČIŲ SANTRAUKA
Darbų kiekių žin. nr. | Žiniaraščio pavadinimas | Vertė, EUR be PVM
1.1. | Susiekimo dalis Unik Nr. 4400-6115-8876 | 1190921.42
1.1.1 | Susiekimo dalis Unik Nr. 4400-6115-8876 (kelio elementų žiniaraštis) | 86562.98
1.2 | Susiekimo dalis Unik Nr. 4400-6115-8910 | 4479185.91
1.2.1 | Susiekimo dalis Unik Nr. 4400-6115-8910 (kelio elementų žiniaraštis) | 631326.95
1.3 | Susiekimo dalis Unik Nr. 4400-6115-8932 | 4636187.17
1.3.1 | Susiekimo dalis Unik Nr. 4400-6115-8932 (kelio elementų žiniaraštis) | 449647.18
1.4 | Susiekimo dalis Unik Nr. 4400-6115-9108 | 3024473.01
1.4.1 | Susiekimo dalis Unik Nr. 4400-6115-9108 (kelio elementų žiniaraštis) | 360129.31
2.1 | Konstrukcijų dalis | 1240249.87
3.1 | Melioracijos dalis | 126221.83
4.1* | Elektrotechnikos (ESO iškėlimo) | 19898
Vertės į pasiūlymo formą | Iš viso žiniaraščiuose (Eur be PVM): | 16244803.63
Pastabos: 1. Rangovas statybvietės išlaidose arba laisvai pasirinktoje (-ose) darbų kiekių žiniaraščių eilutėje (-ėse) turi įsivertinti visus su sutarties vykdymu susijusius dokumentus (įskaitant deklaracijos apie statybos užbaigimą parengimą ir perdavimą užsakovui). 2.*-dėl AB „ESO“ priklausančių tinklų:*- Rangovas savo pasiūlyme turi įsivertinti eilutėje nurodytą sumą. Rangovas pasirašęs sutartį su AB Via Lietuva dėl kelio rekonstravimo/remonto, turės sudaryti sutartį su AB „ESO“ dėl jiems priklausančių tinklų pertvarkymo. AB Via Lietuva Rangovui už AB „ESO“ priklausančių tinklų pertvarkymą apmokės už faktiškai atliktus darbus.
Žiniaraščio priedas
Vykdant valstybinės reikšmės kelių rekonstravimo/remonto darbus susidarančios medžiagos, kurios nenaudojamos projekte ir kurios gali būti panaudotos pakartotinai, turi būti gabenamos į užsakovo nurodytą sandėliavimo vietą – Kelių tarnybos bazę (Zibalų g. 55, Širvintos, 19124 Širvintų r. sav.). Medžiagos, kurios turi būti gabenamos į sandėliavimo vietas: 1. Metalo gaminiai (neužteršti betonu ir kt. medžiagomis (t. y. turi būti nuvalyti)): kelio ženklai, kelio ženklų atramos, apšvietimo ir kiti stulpai, apsauginiai atitvarai ir jų elementai, tiltų ir viadukų turėklai, kiti metalo gaminiai, sijos, spraustasienės, pralaidos ir kt.; Kitos, šiame sąraše nepaminėtos medžiagos, kurios gali būti panaudotos pakartotinai, gali būti gabenamos į sandėliavimo vietas tik suderinus su AB "Via Lietuva". Siekiant išvengti ginčų dėl medžiagų priėmimo sandėliuoti, prašome rangovų vengti atvejų, kai medžiagos tampa netinkamomis naudoti dėl jų netinkamo išardymo, t. y., medžiagos į sandėliavimo vietas turi būti pristatomos mechaniškai nepažeistos ir neužterštos. Tinkamas medžiagų pristatymas laikomas rangovo rizika ir atsakomybė tenka rangovui.
Grįžtamosios medžiagos Darbų vykdymo metu nepanaudotos frezuoto asfalto granulės, skalda, žvyras, žvyro ir skaldos mišinys, nesurištasis mineralinių medžiagų mišinys, grindinio akmenys (neužteršti gruntu) yra laikomi grįžtamosiomis medžiagomis. Jos sąmatoje turi būti nurodytos atskira (-omis) eilute (-ėmis) su minuso ženklu. Šios medžiagos lieka rangovui. Mediena (išskyrus krūmus, šakas ir kelmus) taip pat laikoma grįžtamąją medžiaga, kuri lieka rangovui. Jei mediena yra menkavertė ir skirta tik utilizavimui, sąmatoje utilizavimo išlaidos vertinamos su pliuso ženklu. Jei mediena nėra menkavertė ir gali būti parduota, sąmatoje tai vertinama su minuso ženklu. Medienos būklę ir kainą vertinasi pats rangovas savarankiškai savo rizika.
Statybinės atliekos Visos medžiagos, nepatenkančios į statybinių ir (ar) grįžtamųjų medžiagų sąrašą ir (ar) kurių neįmanoma panaudoti antrą kartą, kaip atliekos turi būti sutvarkomos rangovo pagal galiojančius aplinkos apsaugos reikalavimus (rangovas privalo įsivertinti visas su tvarkymu susijusias utilizavimo išlaidas)

## S_1.1
Magistralinio kelio A14 Vilnius–Utena ruožo nuo 51,55 iki 59,00 km rekonstravimo techninis darbo projektas. Unik Nr. 4400-6115-8876. Statinio ribos ties 51,550-52,400 km
DARBŲ KIEKIŲ ŽINIARAŠTIS NR. 1.1 – SUSISIEKIMO DALIS
Skyrius | Eilės Nr. | Darbo pavadinimas, aprašymas | Mato vnt. | Kiekis | Vieneto kaina, Eur be PVM (pildo Teikėjas) | Iš viso, Eur be PVM
1. Paruošiamieji darbai | 1.1 | Geodezinis trasos nužymėjimas | km | 0.85 | 417.68 | 355.03
1. Paruošiamieji darbai | 1.2 | Vidutinio tankumo medyno kirtimas, kelmų šalinimas ir utilizavimas, medžių kamienų sandėliavimas ir apskaitymas statybvietėje | m² | 6275 | 0.29 | 1819.75
1. Paruošiamieji darbai | 1.3 | Grįžtamosios medžiagos – susandėliuota mediena (kainą pateikia rangovas, įvertinęs medienos būklę: ≥0,00 Eur – kai mediena menkavertė ir skirta utilizavimui, t.y. vertinama, kiek kainuos utilizavimo išlaidos įrašant kainą su pliuso ženklu. <0,00 Eur – kai mediena nėra menkavertė ir gali būti parduota, t.y. nurodoma kaina su minuso ženklu) | kompl. | 1 | 0 | 0
1. Paruošiamieji darbai | 1.4 | Betono plokščių dangos hvid=0,20 m ardymas | m² | 6375 | 1.07 | 6821.25
1. Paruošiamieji darbai | 1.5 | Demontuotos betono dangos sutrupinimas iki 0/32 arba 0/45 fr. ir panaudojimas kelio dangos projektinėje konstrukcijoje arba demontuotų plokščių išvežimas į su Statytoju suderintą utilizavimo vietą | t | 3060 | 2.14 | 6548.4
1. Paruošiamieji darbai | 1.6 | Asfaltbetonio dangos hvid=0,06 m frezavimas, pakrovimas ir išvežimas į sandėliavimo aikštelę antriniam panaudojimui rangovo pasirinktu atstumu | m² | 557 | 1.31 | 729.67
1. Paruošiamieji darbai | 1.7 | Asfaltbetonio dangos hvid=0,05 m frezavimas, pakrovimas ir išvežimas į sandėliavimo aikštelę antriniam panaudojimui rangovo pasirinktu atstumu | m² | 5064 | 1.31 | 6633.84
1. Paruošiamieji darbai | 1.8 | Asfaltbetonio dangos hvid=0,20 m frezavimas, pakrovimas ir išvežimas į sandėliavimo aikštelę antriniam panaudojimui rangovo pasirinktu atstumu | m² | 2176 | 1.31 | 2850.56
1. Paruošiamieji darbai | 1.9 | Asfaltbetonio danga (grįžtamoji medžiaga ne mažiau kaip 9,58 Eur/m3) | m³ | 721.82 | -9.58 | -6915.04
1. Paruošiamieji darbai | 1.10 | Naudoto asfalto granulių pakrovimas ir išvežimas į sandėliavimo aikštelę antriniam panaudojimui rangovo pasirinktu atstumu | m³ | 721.82 | 3.58 | 2584.12
1. Paruošiamieji darbai | 1.11 | Skaldos ir smėlio pagrindų hvid=0,20 m ardymas ir išvežimas utilizavimui rangovo pasirinktu atstumu | m² | 2380 | 1.34 | 3189.2
1. Paruošiamieji darbai | 1.12 | Cementu stabilizuoto grunto hvid=0,22 m ardymas ir išvežimas utilizavimui rangovo pasirinktu atstumu | m² | 9108 | 1.47 | 13388.76
1. Paruošiamieji darbai | 1.13 | Esamų betoninių plytelių / trinkelių hvid=0,06 m išardymas ir išvežimas utilizavimui rangovo pasirinktu atstumu | m² | 325 | 7.94 | 2580.5
1. Paruošiamieji darbai | 1.14 | Esamų kelio bordiūrų išardymas ir išvežimas utilizavimui rangovo pasirinktu atstumu | m | 212 | 5.14 | 1089.68
1. Paruošiamieji darbai | 1.15 | Vienstiebių kelio ženklų atramų išardymas ir išvežimas į Statytojo nurodytą sandėliavimo vietą | vnt. | 5 | 23.37 | 116.85
1. Paruošiamieji darbai | 1.16 | Skydų nuėmimas nuo vienstiebių atramų ir išvežimas į Statytojo nurodytą sandėliavimo vietą | vnt. | 9 | 10.08 | 90.72
1. Paruošiamieji darbai | 1.17 | Esamų apsauginių kelio atitvarų išardymas ir išvežimas į Statytojo nurodytą sandėliavimo vietą | m | 456 | 7.46 | 3401.76
1. Paruošiamieji darbai | 1.18 | Signalinių stulpelių ardymas ir išvežimas utilizavimui rangovo pasirinktu atstumu | vnt. | 85 | 4.82 | 409.7
1. Paruošiamieji darbai | 1.19 | Ardomos pralaidos su antgaliais (1 vnt) ir išvežimas utilizavimui rangovo pasirinktu atstumu | t | 4.5 | 29.71 | 133.7 | Iš viso skyriuje 1, Eur be PVM | 45828.45
2. Žemės sankasa | 2.1 | Dirvožemio pašalinimas, išvežimas į laikiną sandėliavimo aikštelę rangovo pasirinktu atstumu | m3 | 2609 | 4.18 | 10905.62
2. Žemės sankasa | 2.2 | Dirvožemio atvežimas iš laikinos sandėliavimo aikštelės šlaitų, griovio dugno tvirtinimui | m3 | 1193.4 | 1.62 | 1933.31
2. Žemės sankasa | 2.3 | Dirvožemio pašalinimas ir išvežimas rangovo pasirinktu atstumu (perteklinio) | m3 | 1415.6 | 4.82 | 6823.19
2. Žemės sankasa | 2.4 | Grunto kasimas, pakrovimas ir išvežimas rangovo pasirinktu atstumu į sandėliavimo aikštelę | m3 | 4769.35 | 3.29 | 15691.16
2. Žemės sankasa | 2.5 | Grunto kasimas, žemės sankasos įrengimas iškasant pakopas h(min)=0,60 m, pakrovimas ir išvežimas rangovo pasirinktu atstumu (perteklinio) | m3 | 1593.75 | 4.82 | 7681.88
2. Žemės sankasa | 2.6 | Grunto kasimas, pakrovimas ir išvežimas rangovo pasirinktu atstumu (perteklinio) | m3 | 38580.65 | 0.11 | 4243.87
2. Žemės sankasa | 2.7 | Žemės sankasos įrengimas, supilant pakopas h(min)=0,60 m, panaudojant esamą gruntą iš iškasų | m3 | 2049.35 | 4.55 | 9324.54
2. Žemės sankasa | 2.8 | Žemės sankasos planiravimas ir tankinimas mechanizuotu būdu (h=0,30m) | m² | 20187.5 | 0.39 | 7873.13
2. Žemės sankasa | 2.9 | Žemės sankasos planiravimas ir tankinimas rankiniu būdu (h=0,30m) | m² | 1062.5 | 0.82 | 871.25
2. Žemės sankasa | 2.10 | Šlaitų ir griovio dugno planiravimas mechanizuotu būdu | m² | 13923 | 0.76 | 10581.48
2. Žemės sankasa | 2.11 | Šlaitų ir griovio dugno planiravimas rankiniu būdu | m² | 1377 | 0.94 | 1294.38
2. Žemės sankasa | 2.12 | Šlaitų ir jų prieigų padengimas dirvožemio sluoksniu ir apsėjimas veja, h=0,06 m | m² | 19890 | 1.54 | 30630.6
2. Žemės sankasa | 2.13 | Griovių tvirtinimas žvyru fr. 16/32 | m² | 805 | 6.84 | 5506.2
2. Žemės sankasa | 2.14 | Griovių tvirtinimas skalda fr. 32/45 | m² | 65 | 8.53 | 554.45
2. Žemės sankasa | 2.15 | Griovių tvirtinimas įrengiant akmenų grindinį (18-36 aukščio akmenys įplukti į betoną h = 0,20 m) | m² | 23 | 67.8 | 1559.4
2. Žemės sankasa | 2.16 | Šlaitų ir griovio dugno tvirtinimas plokštėmis 490x490x80 mm (tarpus užpildant betonu) | m² | 18 | 93.08 | 1675.44
2. Žemės sankasa | 2.17 | Betonas C30/37-XC4-XF4 šlaitų ir griovio dugno tvirtinimui | m3 | 8.3 | 355.17 | 2947.91
2. Žemės sankasa | 2.18 | Gruntų sustiprinimas (GS) (h=0,30m) | m² | 11915 | 10.03 | 119507.45
2. Žemės sankasa | 2.19 | Atskiriamųjų geosintetinių medžiagų įrengimas (pateikiamas stiprinimo plotas neįvertinant užleidimų) | m² | 2800 | 1.14 | 3192
2. Žemės sankasa | 2.20 | Armuojančių 40/40 geosintetinių medžiagų įrengimas (pateikiamas stiprinimo plotas neįvertinant užleidimų) | m² | 2800 | 2.3 | 6440
2. Žemės sankasa | 2.21 | Grunto kasimas, pakrovimas ir išvežimas rangovo pasirinktu atstumu (perteklinio) | m3 | 790 | 0.11 | 86.9
2. Žemės sankasa | 2.22 | Apsauginio šalčiui atsparaus sluoksnio įrengimas ant geosintetinių medžiagų (k10≥1,5·10-5) (h=0,25m) | m3 | 790 | 17.39 | 13738.1 | Iš viso skyriuje 2, Eur be PVM | 263062.26
3. Vandens nuleidimas | 3.1 | Kvadratinės grotelės D400 apkrovos klasės, d315 skersmens ir jų įrengimas | vnt. | 8 | 139.4 | 1115.2
3. Vandens nuleidimas | 3.2 | Savitakinio nuotakyno iš PVC N klasės vamzdžių DN 200 mm, su visomis reikalingomis jungtimis bei atramomis tiekimas, montavimas žemėje, pajungimas į šulinius. | m | 50 | 33.77 | 1688.5
3. Vandens nuleidimas | 3.3 | Mechanizuotas tranšėjų iki 2,50 m gylio kasimas ir iškasto grunto laikinas sandėliavimas | m3 | 250 | 3.29 | 822.5
3. Vandens nuleidimas | 3.4 | Galutinis tranšėjos užpylimas panaudojant iškastą gruntą | m3 | 121.8 | 3.75 | 456.75
3. Vandens nuleidimas | 3.5 | Naujų plastikinių lietaus surinkimo šulinėlių, d315 mm skersmens, iki 2,50 m gylio, su visomis jungtimis bei atramomis tiekimas, sumontavimas, išbandymas. | vnt. | 8 | 209.18 | 1673.44
3. Vandens nuleidimas | 3.6 | Mechanizuotas duobių iki 2,50 m gylio kasimas ir iškasto grunto laikinas sandėliavimas, bei galutinis užpylimas | m3 | 200 | 4.24 | 848
3. Vandens nuleidimas | 3.7 | Smėlis pagrindui | m3 | 12.5 | 20.4 | 255
3. Vandens nuleidimas | 3.8 | Smėlis pirminiam ir šoniniam užpylimui, įskaitant sutankinimą | m3 | 100 | 20.4 | 2040
3. Vandens nuleidimas | 3.9 | Grunto kasimas, pakrovimas ir išvežimas rangovo pasirinktu atstumu (perteklinio) | m3 | 128.2 | 0.11 | 14.1
3. Vandens nuleidimas | 3.10 | Vandens nuvedimo įrenginių praplovimas be dezinfekavimo. | m | 50 | 4.42 | 221
3. Vandens nuleidimas | 3.11 | Vandens nuvedimo įrenginių hidraulinis bandymas | m | 50 | 4.42 | 221
3. Vandens nuleidimas | 3.12 | Betoninių latakų 400x500x240 įrengimas su betono pagrindu (h = 0,3) m projektiniuose šlaituose ties paviršinio vandens nuotakyno ištekėjimo antgaliu | m | 67 | 63.94 | 4283.98
3. Vandens nuleidimas | 3.13 | PP d400 pralaidų įrengimas (1 vnt.) | m | 17.1 | 56.59 | 967.69
3. Vandens nuleidimas | 3.14 | Smėlio pagrindo fr. 0/2 įrengimas h=15 cm | m3 | 4.5 | 20.4 | 91.8
3. Vandens nuleidimas | 3.15 | Pralaidų antgalių įrengimas d400 pralaidoms | vnt. | 2 | 56.25 | 112.5
3. Vandens nuleidimas | 3.16 | Geotekstilės įrengimas neįvertiant persidengimų | m² | 136.8 | 1.14 | 155.95
3. Vandens nuleidimas | 3.17 | Pralaidos užpilimas ŽG, ŽP, ŽB, SB, SG, SP, ŽD, ŽM, SD, SM gruntais | m3 | 46.17 | 16.33 | 753.96 | Iš viso skyriuje 3, Eur be PVM | 15721.37
4. Kelio dangos konstrukcijos (paprastasis remontas) | 4.1 | Asfalto viršutinio sluoksnio įrengimas SMA 8 S (h = 0,04 m) | m² | 5058 | 10.09 | 51035.22
4. Kelio dangos konstrukcijos (paprastasis remontas) | 4.2 | Sluoksnių sukibimo įrengimas C60BP4-S 300–500 g/m2 | m² | 5058 | 0.33 | 1669.14
4. Kelio dangos konstrukcijos (paprastasis remontas) | 4.3 | Siūlių pagruntavimas karštu asfaltui markei aitinkamu bitumu, m, h = 0,04 m, | m | 900 | 0.35 | 315
4. Kelio dangos konstrukcijos (paprastasis remontas) | 4.4 | Sandarinimo juostos prie bordiūrų įrengimas | m | 700 | 2.29 | 1603
4. Kelio dangos konstrukcijos (paprastasis remontas) | 4.5 | Paviršiaus šiurkštinimas 1/3 frakcijos skaldyta mineralinė medžiaga – 0,5–1,0 kg/m2 | m² | 5058 | 0.23 | 1163.34
4. Šaligatvių įrengimas (I dangos konstrukcijos variantas) | 4.6 | Apsauginio šalčiui atsparaus sluoksnio (k10≥1,5·10-5) įrengimas (h≥0,91 m) | m3 | 578.2 | 19.81 | 11454.14 | Pastaba: Teikėjas pildo pasirinktinai I arba II dangos konstrukcijos variantą
4. Šaligatvių įrengimas (I dangos konstrukcijos variantas) | 4.7 | Skaldos pagrindo sluoksnio įrengimas (h=0,15 m) | m² | 590 | 13.61 | 8029.9
4. Šaligatvių įrengimas (I dangos konstrukcijos variantas) | 4.8 | Išlyginamojo sluoksnio iš nesurištojo mineralinių medžiagų mišinio fr. 0/5 (dulkių kiekis iki 5 %), h = 0,03 m įrengimas | m² | 590 | 6.19 | 3652.1
4. Šaligatvių įrengimas (I dangos konstrukcijos variantas) | 4.9 | Trinkelių dangos įrengimas (200x100x80) raudonos spalvos | m² | 590 | 34.86 | 20567.4
4. Kelio dangos konstrukcijos (I dangos konstrukcijos variantas) | 4.10 | Apsauginio šalčiui atsparaus sluoksnio (k10≥1,5·10-5) įrengimas (h≥0,58 m) | m3 | 5444.8 | 16.32 | 88859.14
4. Kelio dangos konstrukcijos (I dangos konstrukcijos variantas) | 4.11 | Skaldos pagrindo sluoksnio įrengimas (h=0,20 m) | m² | 7316.56 | 10.37 | 75872.73
4. Kelio dangos konstrukcijos (I dangos konstrukcijos variantas) | 4.12 | Asfalto pagrindo sluoksnio įrengimas AC 22 PS (h = 0,10 m) | m² | 6736.65 | 15.43 | 103946.51
4. Kelio dangos konstrukcijos (I dangos konstrukcijos variantas) | 4.13 | Sluoksnių sukibimo įrengimas C60BP4-S 300–500 g/m2 | m² | 6707.65 | 0.27 | 1811.07
4. Kelio dangos konstrukcijos (I dangos konstrukcijos variantas) | 4.14 | Asfalto apatinio sluoksnio įrengimas AC 16 AS (h = 0,08 m) | m² | 6688.32 | 14.85 | 99321.55
4. Kelio dangos konstrukcijos (I dangos konstrukcijos variantas) | 4.15 | Sluoksnių sukibimo įrengimas C60BP4-S 200–400 g/m2 | m² | 6668.99 | 0.21 | 1400.49
4. Kelio dangos konstrukcijos (I dangos konstrukcijos variantas) | 4.16 | Asfalto viršutinio sluoksnio įrengimas SMA 8 S (h = 0,04 m) | m² | 6659.33 | 10.09 | 67192.64
4. Kelio dangos konstrukcijos (I dangos konstrukcijos variantas) | 4.17 | Paviršiaus šiurkštinimas 1/3 frakcijos skaldyta mineralinė medžiaga – 0,5–1,0 kg/m2 | m² | 6640 | 0.23 | 1527.2
4. Kelio dangos konstrukcijos (I dangos konstrukcijos variantas) | 4.18 | ŽG, ŽP, ŽB, SB, SG, SP, ŽD, ŽM, SD, SM grunto įrengimas dangos konstrukcijose | m3 | 2720 | 15.75 | 42840
5. Šaligatvių įrengimas (II dangos konstrukcijos variantas) | 5.6 | Šalčiui nejautrių medžiagų sluoksnio įrengimas (h≥0,91 m) | m3 | 578.2 | 0 | 0
5. Šaligatvių įrengimas (II dangos konstrukcijos variantas) | 5.7 | Skaldos pagrindo sluoksnio įrengimas (h=0,15 m) | m² | 590 | 0 | 0
5. Šaligatvių įrengimas (II dangos konstrukcijos variantas) | 5.8 | Išlyginamojo sluoksnio iš nesurištojo mineralinių medžiagų mišinio fr. 0/5 (dulkių kiekis iki 5 %), h = 0,03 m įrengimas | m² | 590 | 0 | 0
5. Šaligatvių įrengimas (II dangos konstrukcijos variantas) | 5.9 | Trinkelių dangos įrengimas (200x100x80) raudonos spalvos | m² | 590 | 0 | 0
5. Kelio dangos konstrukcijos (II dangos konstrukcijos variantas) | 5.10 | Šalčiui nejautrių medžiagų sluoksnio įrengimas (h≥0,48 m) | m3 | 4780.8 | 0 | 0
5. Kelio dangos konstrukcijos (II dangos konstrukcijos variantas) | 5.11 | Skaldos pagrindo sluoksnio įrengimas (h=0,30 m) | m² | 7393.88 | 0 | 0
5. Kelio dangos konstrukcijos (II dangos konstrukcijos variantas) | 5.12 | Asfalto pagrindo sluoksnio įrengimas AC 22 PS (h = 0,10 m) | m² | 6736.65 | 0 | 0
5. Kelio dangos konstrukcijos (II dangos konstrukcijos variantas) | 5.13 | Sluoksnių sukibimo įrengimas C60BP4-S 300–500 g/m2 | m² | 6707.65 | 0 | 0
5. Kelio dangos konstrukcijos (II dangos konstrukcijos variantas) | 5.14 | Asfalto apatinio sluoksnio įrengimas AC 16 AS (h = 0,08 m) | m² | 6688.32 | 0 | 0
5. Kelio dangos konstrukcijos (II dangos konstrukcijos variantas) | 5.15 | Sluoksnių sukibimo įrengimas C60BP4-S 200–400 g/m2 | m² | 6668.99 | 0 | 0
5. Kelio dangos konstrukcijos (II dangos konstrukcijos variantas) | 5.16 | Asfalto viršutinio sluoksnio įrengimas SMA 8 S (h = 0,04 m) | m² | 6659.33 | 0 | 0
5. Kelio dangos konstrukcijos (II dangos konstrukcijos variantas) | 5.17 | Paviršiaus šiurkštinimas 1/3 frakcijos skaldyta mineralinė medžiaga – 0,5–1,0 kg/m2 | m² | 6640 | 0 | 0
5. Kelio dangos konstrukcijos (II dangos konstrukcijos variantas) | 5.18 | ŽG, ŽP, ŽB, SB, SG, SP, ŽD, ŽM, SD, SM grunto įrengimas dangos konstrukcijose | m3 | 2720 | 0 | 0 | Iš viso skyriuje 4-5, Eur be PVM | 582260.57
6. Betoninių, granitinių bordiūrų įrengimas ir kiti darbai | 6.1 | Granitinių kelio bordiūrų ant betono pagrindo įrengimas 220/150/1000 h=0,075 cm (nusklemptas, salelėse) | m | 340 | 60.59 | 20600.6
6. Betoninių, granitinių bordiūrų įrengimas ir kiti darbai | 6.2 | Betoninių kelio bordiūrų ant betono pagrindo įrengimas 220/150/1000 (su 0,03m peraukštėjimu kelkraščiuose) | m | 160 | 38.94 | 6230.4
6. Betoninių, granitinių bordiūrų įrengimas ir kiti darbai | 6.3 | Siūlių pagruntavimas karštu asfaltui markei aitinkamu bitumu, m, h = 0,04 m, | m | 390 | 0.35 | 136.5
6. Betoninių, granitinių bordiūrų įrengimas ir kiti darbai | 6.4 | Siūlių pagruntavimas karštu asfaltui markei aitinkamu bitumu, m, h = 0,08 m, | m | 390 | 0.47 | 183.3
6. Betoninių, granitinių bordiūrų įrengimas ir kiti darbai | 6.5 | Siūlių pagruntavimas karštu asfaltui markei aitinkamu bitumu, m, h = 0,10 m, | m | 390 | 0.52 | 202.8
6. Betoninių, granitinių bordiūrų įrengimas ir kiti darbai | 6.6 | Sandarinimo juostos prie bordiūrų įrengimas | m | 500 | 2.29 | 1145
6. Betoninių, granitinių bordiūrų įrengimas ir kiti darbai | 6.7 | Gruntavimas prieš sandarinimo juostos įrengimą (gruntas tinkantis juostai) | m | 500 | 0.52 | 260
6. Betoninių, granitinių bordiūrų įrengimas ir kiti darbai | 6.8 | Kelkraščio viršutinio sluoksnio įrengimas (h = 0,08 m) | m² | 1630 | 4.19 | 6829.7
6. Betoninių, granitinių bordiūrų įrengimas ir kiti darbai | 6.9 | Kelkraščio apatinio sluoksnio įrengimas (h = 0,08 m) | m² | 1630 | 2.03 | 3308.9
6. Betoninių, granitinių bordiūrų įrengimas ir kiti darbai | 6.10 | Asfalto armavimo tinklo su stiklo pluoštu įrengimas | m² | 60 | 3.71 | 222.6 | Iš viso skyriuje 6, Eur be PVM | 39119.8
7. Kelio apstatymas ir saugaus eismo organizavimas (atitvarai, tvorelės) | 7.1 | Apsauginių kelio atitvarų sistemos įrengimas N2, W2, A (kelkraščiuose) | m | 630 | 34.24 | 21571.2
7. Kelio apstatymas ir saugaus eismo organizavimas (atitvarai, tvorelės) | 7.2 | Galinių apsauginių kelio atitvarų sistemos įrengimas N2, W2, A (kelkraščiuose) | m | 48 | 72.71 | 3490.08
7. Kelio apstatymas ir saugaus eismo organizavimas (atitvarai, tvorelės) | 7.3 | Apsauginių kelio atitvarų sistemos įrengimas H2, W2, A (skriamojoje juostoje) (pasirenkamas vienas iš dviejų stiprumo lygio variantų) | m | 340 | 113.15 | 38471 | Pastaba: Teikėjas pildo pasirinktinai 7.3 arba 7.3.1 eilutę
7. Kelio apstatymas ir saugaus eismo organizavimas (atitvarai, tvorelės) | 7.3.1 | Apsauginių kelio atitvarų sistemos įrengimas H2, W2, B (skriamojoje juostoje) (pasirenkamas vienas iš dviejų stiprumo lygio variantų) |  |  | 0 | 0
7. Kelio apstatymas ir saugaus eismo organizavimas (atitvarai, tvorelės) | 7.4 | Galinių apsauginių kelio atitvarų sistemos įrengimas H2, W2, A (skriamojoje juostoje) (pasirenkamas vienas iš dviejų stiprumo lygio variantų) | m | 24 | 151.37 | 3632.88 | Pastaba: Teikėjas pildo pasirinktinai 7.4 arba 7.4.1 eilutę
7. Kelio apstatymas ir saugaus eismo organizavimas (atitvarai, tvorelės) | 7.4.1 | Galinių apsauginių kelio atitvarų sistemos įrengimas H2, W2, B (skriamojoje juostoje) (pasirenkamas vienas iš dviejų stiprumo lygio variantų) |  |  | 0 | 0 | Iš viso skyriuje 7, Eur be PVM | 67165.16
8. Aplinkosauginės priemonės | 8.1 | Tinklo metalinės tvoros 270/32/15 su visais reikalingais stulpais: paramų stulpais, įkalamais tiesiais ankeriais stulpams, įkalamais kryžminiais ankeriais stulpams, tvoros tinklo tvirtinimo grunte smeigėmis, tinklo jungimo/įtempimo junginiu, įrengimas, h≥2,50 m | m | 1780 | 27.59 | 49110.2
8. Aplinkosauginės priemonės | 8.2 | Tinklo metalinės tvoros 270/32/15 su visais reikalingais stulpais: paramų stulpais, įkalamais tiesiais ankeriais stulpams, įkalamais kryžminiais ankeriais stulpams,tvoros tinklo tvirtinimo grunte smeigėmis, tinklo jungimo/įtempimo junginiu, įrengimas, h≥2,50 m, kartu su metalinės tinklo tvoros skirtos varliagyvių apsaugai, su stulpais, tinklo jungimu/įtempimu junginiu, įrengimu, h≥0,60 m | m | 190 | 43.18 | 8204.2
8. Aplinkosauginės priemonės | 8.3 | Horizontalių barjerų įrengimas (HK-1) 2500x5650x520mm įrengimas su betono pagrindu, ant skaldos pagrindo sluoksnio fr. 0/45, h=0,20 m (48 kv.m) ir AŠAS (k10≥1,5·10-5), h=0,60 m (29 kub.m) | vnt. | 2 | 5555.55 | 11111.1
8. Aplinkosauginės priemonės | 8.4 | Vienkrypčiai vartai laukiniams gyvūnams ir jų įrengimas, h≥2,20 m | vnt. | 12 | 1232.78 | 14793.36
8. Aplinkosauginės priemonės | 8.5 | Nepatogaus grunto laukiniams gyvūnams praeiti įrengimas | m² | 55 | 85.37 | 4695.35 | Iš viso skyriuje 8, Eur be PVM | 87914.21
9. Kelio apstatymas ir saugaus eismo organizavimas (kelio ženklai) | 9.1 | Stiklo atšvaitų įrengimas bordiūruose | vnt. | 990 | 23.9 | 23661
9. Kelio apstatymas ir saugaus eismo organizavimas (kelio ženklai) | 9.2 | A grupės signalinių stulpelių įrengimas | vnt. | 20 | 19.14 | 382.8
9. Kelio apstatymas ir saugaus eismo organizavimas (kelio ženklai) | 9.3 | Kelio ženklų metalinių 76,1 mm skersmens (sienelės storis 2,9 mm, h=4,00) atramų pastatymas | vnt. | 5 | 66.59 | 332.95
9. Kelio apstatymas ir saugaus eismo organizavimas (kelio ženklai) | 9.4 | Kelio ženklų metalinių 76,1 mm skersmens (sienelės storis 2,9 mm, h=4,00) vamzdžio ilgis | m | 20 | 10.59 | 211.8
9. Kelio apstatymas ir saugaus eismo organizavimas (kelio ženklai) | 9.5 | Kelio ženklų skydų montavimas ant vienstiebių atramų | vnt. | 4 | 12.53 | 50.12
9. Kelio apstatymas ir saugaus eismo organizavimas (kelio ženklai) | 9.6 | Kelio ženklų skydų montavimas ant dvistiebių atramų | vnt. | 1 | 183.88 | 183.88
9. Kelio apstatymas ir saugaus eismo organizavimas (kelio ženklai) | 9.7 | Kelio ženklų skydų plotas | m² | 2.4 | 83.61 | 200.66 | Iš viso skyriuje 9, Eur be PVM | 25023.21
10. Kelio apstatymas ir saugaus eismo organizavimas (horizontalusis ženklinimas) | 10.1 | Horizontalus kelio ženklinimas termoplastiku, Nr. 1.1 (polimerinėmis medžiagomis su stiklo rutuliukais) | m | 60 | 2.1 | 126
10. Kelio apstatymas ir saugaus eismo organizavimas (horizontalusis ženklinimas) | 10.2 | Horizontalus kelio ženklinimas termoplastiku, frezuota triukšmo juosta Nr. 1.1 (polimerinėmis medžiagomis su stiklo rutuliukais) | m | 3350 | 2.84 | 9514
10. Kelio apstatymas ir saugaus eismo organizavimas (horizontalusis ženklinimas) | 10.3 | Horizontalus kelio ženklinimas termoplastiku, Nr. 1.2 (polimerinėmis medžiagomis su stiklo rutuliukais) | m | 48 | 4.38 | 210.24
10. Kelio apstatymas ir saugaus eismo organizavimas (horizontalusis ženklinimas) | 10.4 | Horizontalus kelio ženklinimas termoplastiku, Nr. 1.5 (polimerinėmis medžiagomis su stiklo rutuliukais) | m | 480 | 0.53 | 254.4
10. Kelio apstatymas ir saugaus eismo organizavimas (horizontalusis ženklinimas) | 10.5 | Horizontalus kelio ženklinimas termoplastiku, Nr. 1.7 (polimerinėmis medžiagomis su stiklo rutuliukais) (0,5-0,5) | m | 6 | 1.05 | 6.3
10. Kelio apstatymas ir saugaus eismo organizavimas (horizontalusis ženklinimas) | 10.6 | Horizontalus kelio ženklinimas termoplastiku, Nr. 1.7 (polimerinėmis medžiagomis su stiklo rutuliukais) | m | 150 | 1.05 | 157.5
10. Kelio apstatymas ir saugaus eismo organizavimas (horizontalusis ženklinimas) | 10.7 | Horizontalus kelio ženklinimas termoplastiku, Nr. 1.8 (polimerinėmis medžiagomis su stiklo rutuliukais) | m | 180 | 1.1 | 198
10. Kelio apstatymas ir saugaus eismo organizavimas (horizontalusis ženklinimas) | 10.8 | Horizontalus kelio ženklinimas termoplastiku, Nr. 1.12 (polimerinėmis medžiagomis su stiklo rutuliukais) (trikampiai) | m² | 6 | 17.53 | 105.18
10. Kelio apstatymas ir saugaus eismo organizavimas (horizontalusis ženklinimas) | 10.9 | Horizontalus kelio ženklinimas termoplastiku, Nr. 1.15.1 (polimerinėmis medžiagomis su stiklo rutuliukais) (retai užbrūkšniuotas plotas) | m² | 6 | 17.53 | 105.18
10. Kelio apstatymas ir saugaus eismo organizavimas (horizontalusis ženklinimas) | 10.10 | Horizontalus kelio ženklinimas termoplastiku, Nr. 1.16 (polimerinėmis medžiagomis su stiklo rutuliukais) (sankryžos rodyklės) | m² | 28 | 17.53 | 490.84
10. Kelio apstatymas ir saugaus eismo organizavimas (horizontalusis ženklinimas) | 10.11 | Horizontalus kelio ženklinimas termoplastiku, Nr. 1.18 (polimerinėmis medžiagomis su stiklo rutuliukais) (trikampis) | m² | 5 | 17.53 | 87.65
10. Kelio apstatymas ir saugaus eismo organizavimas (horizontalusis ženklinimas) | 10.12 | Horizontalus kelio ženklinimas termoplastiku, Nr. 1.22 (polimerinėmis medžiagomis su stiklo rutuliukais) | m | 80 | 2.19 | 175.2 | Iš viso skyriuje 10, Eur be PVM | 11430.49
11. Kiti darbai | 11.1 | Esamų ITS priemonių perkėlimas (žr. aiškiniamąjį raštą) | vnt. | 1 | 8364.58 | 8364.58
11. Kiti darbai | 11.2 | Esamos apšvietimo atramos su pagrindu ir šviestuvu išardymas ir įrengimas naujoje vietoje su naujomis montavimo detalėmis | vnt. | 4 | 555.3 | 2221.2
11. Kiti darbai | 11.3 | Išpildomoji nuotrauka (taip pat pateikti laisvos formos deklaraciją, patvirtinančią išpildomosios geodezinės nuotraukos ir parengtos kadastrinės bylos atitikimą parengtam projektui). Kadastrinių matavimų bylos parengimas ir (ar) įregistruoto kelio ruožo į kurį patenka statinys, kadastrinės bylos patikslinimas | kompl. | 1 | 6422.03 | 6422.03 | Iš viso skyriuje 11, Eur be PVM | 17007.81
12. Dangų suvedimo darbai* | 12.1 | Apsauginio šalčiui atsparaus sluoksnio (k10≥1,5·10-5) įrengimas (h≥0,58 m) | m3 | 369 | 20.02 | 7387.38
12. Dangų suvedimo darbai* | 12.2 | Skaldos pagrindo sluoksnio įrengimas (h=0,20 m) | m² | 504.78 | 15.79 | 7970.48
12. Dangų suvedimo darbai* | 12.3 | Asfalto pagrindo sluoksnio įrengimas AC 22 PS (h = 0,10 m) | m² | 457.82 | 16.56 | 7581.5
12. Dangų suvedimo darbai* | 12.4 | Sluoksnių sukibimo įrengimas C60BP4-S 300–500 g/m2 | m² | 455.47 | 0.27 | 122.98
12. Dangų suvedimo darbai* | 12.5 | Asfalto apatinio sluoksnio įrengimas AC 16 AS (h = 0,08 m) | m² | 453.91 | 15.69 | 7121.85
12. Dangų suvedimo darbai* | 12.6 | Sluoksnių sukibimo įrengimas C60BP4-S 200–400 g/m2 | m² | 452.34 | 0.21 | 94.99
12. Dangų suvedimo darbai* | 12.7 | Asfalto viršutinio sluoksnio įrengimas SMA 8 S (h = 0,04 m) | m² | 451.56 | 10.97 | 4953.61
12. Dangų suvedimo darbai* | 12.8 | Paviršiaus šiurkštinimas 1/3 frakcijos skaldyta mineralinė medžiaga – 0,5–1,0 kg/m2 | m² | 450 | 0.23 | 103.5
12. Dangų suvedimo darbai* | 12.9 | Horizontalus kelio ženklinimas termoplastiku | m² | 60 | 17.53 | 1051.8 | Iš viso skyriuje 12, Eur be PVM | 36388.09
* - dangų suvedimo sprendiniai ir kiekiai gali būti tikslinimai statybos darbų metu, pagal Statytojo pasirinktus projektų įgyvendinimo etapiškumus |  |  |  |  | IŠ VISO ŽINIARAŠTYJE 1.1, EUR BE PVM | 1190921.42

## S_1.1.1
Magistralinio kelio A14 Vilnius–Utena ruožo nuo 51,55 iki 59,00 km rekonstravimo techninis darbo projektas. Unik Nr. 4400-6115-8876. Statinio ribos ties 51,550-52,400 km
DARBŲ KIEKIŲ ŽINIARAŠTIS NR. 1.1.1 – KELIO ELEMENTŲ DETALIZUOTAS ŽINIARAŠTIS
Skyrius | Eilės Nr. | Darbo pavadinimas, aprašymas | Mato vnt. | Kiekis | Vieneto kaina, Eur be PVM (pildo Teikėjas) | Iš viso, Eur be PVM
Pralaidų įrengimas | 1.1 | Grunto iškasimas išvežant rangovo pasirinktu atstumu (1% rankiniu būdu) | m³ | 2779 | 4.82 | 13394.78
Pralaidų įrengimas | 1.2 | Sankasai tinkamo biraus grunto iškasimas ir sandėliavimas statybvietėje | m³ | 2284 | 3.29 | 7514.36
Pralaidų įrengimas | 1.3 | Grunto supylimas ir sutankinimas naudojant esamą sankasai tinkantį gruntą | m³ | 2284 | 3.75 | 8565
Pralaidų įrengimas | 1.4 | Molinio grunto supylimas vagos užtvenkimui | m³ | 203 | 5.45 | 1106.35
Pralaidų įrengimas | 1.5 | Esamų gelžbetoninių pralaidų ardymas, išvežimas ir utilizavimas | t | 90 | 29.72 | 2674.8
Pralaidų įrengimas | 1.6 | Plieninių gofruotų 1,5 m skersmens skerspjūvio vandens pralaidų įrengimas (vamzdžius jungiant apkabomis) | m | 36.37 | 575 | 20912.75
Pralaidų įrengimas | 1.7 | Filtruojančia neaustine geotekstile, apvyniojama aplink pralaidos vamzdį ir aplink pralaidos užpilo gruntą padengiamas plotas | m² | 470.9 | 0.72 | 339.05
Pralaidų įrengimas | 1.8 | Filtruojančia neaustine geotekstile apvyniojama aplink apkabas padengiamas plotas | m² | 34 | 0.72 | 24.48
Pralaidų įrengimas | 1.9 | Filtruojančia neaustine geotekstile šalčiui atspariam pagrindui padengiamas plotas | m² | 36.2 | 0.8 | 28.96
Pralaidų įrengimas | 1.10 | Geomembrana padengiamas plotas | m² | 15.1 | 6.44 | 97.24
Pralaidų įrengimas | 1.11 | Pagrindo iš šalčiui atsparaus grunto įrengimas | m³ | 14.7 | 20.4 | 299.88
Pralaidų įrengimas | 1.12 | Smėlio pagrindo fr.0/2 pralaidoms įrengimas | m³ | 14 | 20.4 | 285.6
Pralaidų įrengimas | 1.13 | Pralaidų užpylimas smulkiagrūdžiais, vidutiniagrūdžiais, stambiagrūdžiais smėlio ir žvyro mišiniais, ir grunto sutankinimas | m³ | 226 | 16.33 | 3690.58
Pralaidų įrengimas | 1.14 | Skaldos pagrindo įrengimas h=10cm fr. 22/32 | m³ | 19.3 | 77.84 | 1502.31
Pralaidų įrengimas | 1.15 | Tašelių, impregnuotų antiseptiku, montavimas | m | 370 | 3.56 | 1317.2
Pralaidų įrengimas | 1.16 | Armatūros tinklų montavimas ir sudėjimas į projektinę padėtį 200x200 ∅6mm | kg | 517 | 1.98 | 1023.66
Pralaidų įrengimas | 1.17 | Pralaidos antgalių betonavimas C30/37-XF4-XC4 h=10cm | m³ | 5.4 | 355.17 | 1917.92
Pralaidų įrengimas | 1.18 | Vagos ir šlaitų tvirtinimas betonu C30/37-XF4-XC4 h=10cm | m³ | 12.5 | 355.18 | 4439.75
Pralaidų įrengimas | 1.19 | Vagos tvirtinimas betonu C30/37-XF4-XC4 h=12cm | m³ | 1.6 | 355.18 | 568.29
Pralaidų įrengimas | 1.20 | Vagos tvirtinimas skalda fr. 22/32, h=15cm | m³ | 3.6 | 77.84 | 280.22
Pralaidų įrengimas | 1.21 | Laikinos gofruotos PP Ø800 pralaidos įrengimas, vamzdžius jungiant movomis | m | 60 | 241.85 | 14511
Pralaidų įrengimas | 1.22 | Laikinos gofruotos PP Ø800 pralaidos išardymas | m | 60 | 34.48 | 2068.8 | Iš viso skyriuje 1, Eur be PVM | 86562.98
[5 empty] | IŠ VISO ŽINIARAŠTYJE 1.1.1, EUR BE PVM | 86562.98

## S_1.2
Magistralinio kelio A14 Vilnius–Utena ruožo nuo 51,55 iki 59,00 km rekonstravimo techninis darbo projektas. Unik Nr. 4400-6115-8910. Statinio ribos ties 52,400-54,900 km
DARBŲ KIEKIŲ ŽINIARAŠTIS NR. 1.2 – SUSISIEKIMO DALIS
Skyrius | Eilės Nr. | Darbo pavadinimas, aprašymas | Mato vnt. | Kiekis | Vieneto kaina, Eur be PVM (pildo Teikėjas) | Iš viso, Eur be PVM
1. Paruošiamieji darbai | 1.1 | Geodezinis trasos nužymėjimas | km | 2.5 | 417.68 | 1044.2
1. Paruošiamieji darbai | 1.2 | Krūmų kirtimas, smulkinimas ir išvežimas rangovo pasirinktu atstumu | ha | 1.35 | 2883.28 | 3892.43
1. Paruošiamieji darbai | 1.3 | Vidutinio tankumo medyno kirtimas, kelmų šalinimas ir utilizavimas, medžių kamienų sandėliavimas ir apskaitymas statybvietėje | m² | 9980 | 0.54 | 5389.2
1. Paruošiamieji darbai | 1.4 | Grįžtamosios medžiagos – susandėliuota mediena (kainą pateikia rangovas, įvertinęs medienos būklę: ≥0,00 Eur – kai mediena menkavertė ir skirta utilizavimui, t.y. vertinama, kiek kainuos utilizavimo išlaidos įrašant kainą su pliuso ženklu. <0,00 Eur – kai mediena nėra menkavertė ir gali būti parduota, t.y. nurodoma kaina su minuso ženklu) | kompl. | 1 | 0 | 0
1. Paruošiamieji darbai | 1.5 | Betono plokščių dangos hvid=0,20 m ardymas | m² | 18750 | 1.07 | 20062.5
1. Paruošiamieji darbai | 1.6 | Demontuotos betono dangos sutrupinimas iki 0/32 arba 0/45 fr. ir panaudojimas kelio dangos projektinėje konstrukcijoje arba demontuotų plokščių išvežimas į su Statytoju suderintą utilizavimo vietą | t | 9000 | 2.14 | 19260
1. Paruošiamieji darbai | 1.7 | Asfaltbetonio dangos hvid=0,06 m frezavimas arba išlaužimas ir sandėliavimas vietoje | m² | 5943 | 1.31 | 7785.33
1. Paruošiamieji darbai | 1.8 | Asfaltbetonio dangos nuovažose/sankryžose hvid=0,07 m frezavimas arba išlaužimas ir sandėliavimas vietoje | m² | 344 | 2.6 | 894.4
1. Paruošiamieji darbai | 1.9 | Asfaltbetonio danga (grįžtamoji medžiaga ne mažiau kaip 9,58 Eur/m3) | m³ | 380.66 | -9.58 | -3646.72
1. Paruošiamieji darbai | 1.10 | Naudoto asfalto granulių pakrovimas ir išvežimas į sandėliavimo aikštelę antriniam panaudojimui rangovo pasirinktu atstumu | m³ | 380.66 | 3.58 | 1362.76
1. Paruošiamieji darbai | 1.11 | Skaldos ir smėlio pagrindų hvid=0,14 m ardymas ir išvežimas utilizavimui rangovo pasirinktu atstumu | m² | 6550 | 0.93 | 6091.5
1. Paruošiamieji darbai | 1.12 | Cementu stabilizuoto grunto hvid=0,23 m ardymas ir išvežimas utilizavimui rangovo pasirinktu atstumu | m² | 24693 | 1.53 | 37780.29
1. Paruošiamieji darbai | 1.13 | Esamų kelio bordiūrų išardymas ir išvežimas utilizavimui rangovo pasirinktu atstumu | m | 28 | 5.15 | 144.2
1. Paruošiamieji darbai | 1.14 | Vienstiebių kelio ženklų atramų išardymas ir išvežimas į Statytojo nurodytą sandėliavimo vietą | vnt. | 12 | 23.37 | 280.44
1. Paruošiamieji darbai | 1.15 | Skydų nuėmimas nuo vienstiebių atramų ir išvežimas į Statytojo nurodytą sandėliavimo vietą | vnt. | 16 | 10.08 | 161.28
1. Paruošiamieji darbai | 1.16 | Dvistiebių kelio ženklų atramų išardymas ir išvežimas į Statytojo nurodytą sandėliavimo vietą | vnt. | 1 | 64.46 | 64.46
1. Paruošiamieji darbai | 1.17 | Skydų nuėmimas nuo dvistiebių atramų ir išvežimas į Statytojo nurodytą sandėliavimo vietą | vnt. | 1 | 20.59 | 20.59
1. Paruošiamieji darbai | 1.18 | Suoliukų išardymas ir išvežimas utilizavimui rangovo pasirinktu atstumu | vnt. | 2 | 23.3 | 46.6
1. Paruošiamieji darbai | 1.19 | Šiukšliadėžių išardymas ir išvežimas utilizavimui rangovo pasirinktu atstumu | vnt. | 2 | 23.3 | 46.6
1. Paruošiamieji darbai | 1.20 | Esamų apsauginių kelio atitvarų išardymas ir išvežimas į Statytojo nurodytą sandėliavimo vietą | m | 1840 | 7.45 | 13708
1. Paruošiamieji darbai | 1.21 | Signalinių stulpelių ardymas ir išvežimas utilizavimui rangovo pasirinktu atstumu | vnt. | 135 | 4.82 | 650.7
1. Paruošiamieji darbai | 1.22 | Ardomos pralaidos su antgaliais (2 vnt) ir išvežimas utilizavimui rangovo pasirinktu atstumu | t | 12.1 | 29.72 | 359.61 | Iš viso skyriuje 1, Eur be PVM | 115398.37
2. Žemės sankasa | 2.1 | Dirvožemio pašalinimas, išvežimas į laikiną sandėliavimo aikštelę rangovo pasirinktu atstumu | m3 | 9431 | 4.18 | 39421.58
2. Žemės sankasa | 2.2 | Dirvožemio atvežimas iš laikinos sandėliavimo aikštelės šlaitų, griovio dugno tvirtinimui | m3 | 3510 | 1.62 | 5686.2
2. Žemės sankasa | 2.3 | Dirvožemio pašalinimas ir išvežimas rangovo pasirinktu atstumu (perteklinio) | m3 | 5921 | 4.82 | 28539.22
2. Žemės sankasa | 2.4 | Grunto kasimas, pakrovimas ir išvežimas rangovo pasirinktu atstumu į sandėliavimo aikštelę | m3 | 14027.5 | 3.29 | 46150.48
2. Žemės sankasa | 2.5 | Grunto kasimas, žemės sankasos įrengimas iškasant pakopas h(min)=0,60 m, pakrovimas ir išvežimas rangovo pasirinktu atstumu (perteklinio) | m3 | 4687.5 | 4.82 | 22593.75
2. Žemės sankasa | 2.6 | Grunto kasimas, pakrovimas ir išvežimas rangovo pasirinktu atstumu (perteklinio) | m3 | 113472.5 | 0.11 | 12481.98
2. Žemės sankasa | 2.7 | Žemės sankasos įrengimas, supilant pakopas h(min)=0,60 m, panaudojant esamą gruntą iš iškasų | m3 | 6027.5 | 4.55 | 27425.13
2. Žemės sankasa | 2.8 | Žemės sankasos planiravimas ir tankinimas mechanizuotu būdu (h=0,30m) | m² | 59375 | 0.39 | 23156.25
2. Žemės sankasa | 2.9 | Žemės sankasos planiravimas ir tankinimas rankiniu būdu (h=0,30m) | m² | 3125 | 0.82 | 2562.5
2. Žemės sankasa | 2.10 | Šlaitų ir griovio dugno planiravimas mechanizuotu būdu | m² | 40950 | 0.76 | 31122
2. Žemės sankasa | 2.11 | Šlaitų ir griovio dugno planiravimas rankiniu būdu | m² | 4050 | 0.94 | 3807
2. Žemės sankasa | 2.12 | Šlaitų ir jų prieigų padengimas dirvožemio sluoksniu ir apsėjimas veja, h=0,06 m | m² | 58500 | 1.54 | 90090
2. Žemės sankasa | 2.13 | Griovių tvirtinimas žvyru fr. 16/32 | m² | 2305 | 6.84 | 15766.2
2. Žemės sankasa | 2.14 | Griovių tvirtinimas skalda fr. 32/45 | m² | 225 | 8.53 | 1919.25
2. Žemės sankasa | 2.15 | Griovių tvirtinimas įrengiant betoninius latakus 400x500x240 ant betono pagrindo (0,15 m) | m | 90 | 53.34 | 4800.6
2. Žemės sankasa | 2.16 | Griovių tvirtinimas įrengiant akmenų grindinį (18-36 aukščio akmenys įplukti į betoną h = 0,20 m) | m² | 51 | 67.8 | 3457.8
2. Žemės sankasa | 2.17 | Šlaitų ir griovio dugno tvirtinimas plokštėmis 490x490x80 mm (tarpus užpildant betonu) | m² | 141 | 93.08 | 13124.28
2. Žemės sankasa | 2.18 | Betonas C30/37-XC4-XF4 šlaitų ir griovio dugno tvirtinimui | m3 | 51.9 | 355.18 | 18433.84
2. Žemės sankasa | 2.19 | Gruntų sustiprinimas (GS) (h=0,30m) | m² | 44170 | 10.03 | 443025.1
2. Žemės sankasa | 2.20 | Atskiriamųjų geosintetinių medžiagų įrengimas (pateikiamas stiprinimo plotas neįvertinant užleidimų) | m² | 14500 | 1.14 | 16530
2. Žemės sankasa | 2.21 | Armuojančių 40/40 geosintetinių medžiagų įrengimas (pateikiamas stiprinimo plotas neįvertinant užleidimų) | m² | 14500 | 2.3 | 33350
2. Žemės sankasa | 2.22 | Grunto kasimas, pakrovimas ir išvežimas rangovo pasirinktu atstumu (perteklinio) | m3 | 4650 | 0.11 | 511.5
2. Žemės sankasa | 2.23 | Apsauginio šalčiui atsparaus sluoksnio įrengimas ant geosintetinių medžiagų (k10≥1,5·10-5) (h=0,25m) | m3 | 4650 | 17.39 | 80863.5 | Iš viso skyriuje 2, Eur be PVM | 964818.16
3. Vandens nuleidimas | 3.1 | Kvadratinės grotelės D400 apkrovos klasės, d315 skersmens ir jų įrengimas | vnt. | 64 | 139.4 | 8921.6
3. Vandens nuleidimas | 3.2 | Savitakinio nuotakyno iš PVC N klasės vamzdžių DN 200 mm, su visomis reikalingomis jungtimis bei atramomis tiekimas, montavimas žemėje, pajungimas į šulinius. | m | 370 | 33.77 | 12494.9
3. Vandens nuleidimas | 3.3 | Mechanizuotas tranšėjų iki 2,50 m gylio kasimas ir iškasto grunto laikinas sandėliavimas | m3 | 1850 | 3.29 | 6086.5
3. Vandens nuleidimas | 3.4 | Galutinis tranšėjos užpylimas panaudojant iškastą gruntą | m3 | 901.32 | 3.75 | 3379.95
3. Vandens nuleidimas | 3.5 | Naujų plastikinių lietaus surinkimo šulinėlių, d315 mm skersmens, iki 2,50 m gylio, su visomis jungtimis bei atramomis tiekimas, sumontavimas, išbandymas. | vnt. | 64 | 209.18 | 13387.52
3. Vandens nuleidimas | 3.6 | Mechanizuotas duobių iki 2,50 m gylio kasimas ir iškasto grunto laikinas sandėliavimas, bei galutinis užpylimas | m3 | 1600 | 4.24 | 6784
3. Vandens nuleidimas | 3.7 | Smėlis pagrindui | m3 | 92.5 | 20.4 | 1887
3. Vandens nuleidimas | 3.8 | Smėlis pirminiam ir šoniniam užpylimui, įskaitant sutankinimą | m3 | 740 | 20.4 | 15096
3. Vandens nuleidimas | 3.9 | Grunto kasimas, pakrovimas ir išvežimas rangovo pasirinktu atstumu (perteklinio) | m3 | 948.68 | 0.11 | 104.35
3. Vandens nuleidimas | 3.10 | Vandens nuvedimo įrenginių praplovimas be dezinfekavimo. | m | 370 | 4.42 | 1635.4
3. Vandens nuleidimas | 3.11 | Vandens nuvedimo įrenginių hidraulinis bandymas | m | 370 | 4.42 | 1635.4
3. Vandens nuleidimas | 3.12 | Betoninių latakų 400x500x240 įrengimas su betono pagrindu (h = 0,3) m projektiniuose šlaituose ties paviršinio vandens nuotakyno ištekėjimo antgaliu | m | 340 | 63.94 | 21739.6
3. Vandens nuleidimas | 3.13 | PP d400 pralaidų įrengimas (2 vnt.) | m | 33.5 | 56.59 | 1895.77
3. Vandens nuleidimas | 3.14 | PP d600 pralaidų įrengimas (2 vnt.) | m | 58.5 | 84.89 | 4966.07
3. Vandens nuleidimas | 3.15 | Smėlio pagrindo fr. 0/2 įrengimas h=15 cm | m3 | 18.4 | 20.4 | 375.36
3. Vandens nuleidimas | 3.16 | Pralaidų antgalių įrengimas d400 pralaidoms | vnt. | 4 | 56.25 | 225
3. Vandens nuleidimas | 3.17 | Pralaidų antgalių įrengimas d600 pralaidoms | vnt. | 4 | 107.84 | 431.36
3. Vandens nuleidimas | 3.18 | Geotekstilės įrengimas neįvertiant persidengimų | m² | 736 | 1.14 | 839.04
3. Vandens nuleidimas | 3.19 | Pralaidos užpilimas ŽG, ŽP, ŽB, SB, SG, SP, ŽD, ŽM, SD, SM gruntais | m3 | 248.4 | 16.33 | 4056.37 | Iš viso skyriuje 3, Eur be PVM | 105941.19
4. Kelio dangos konstrukcijos (I dangos konstrukcijos variantas) | 4.1 | Apsauginio šalčiui atsparaus sluoksnio (k10≥1,5·10-5) įrengimas (h≥0,58 m) | m3 | 28634.4 | 16.32 | 467313.41 | Pastaba: Teikėjas pildo pasirinktinai I arba II dangos konstrukcijos variantą
4. Kelio dangos konstrukcijos (I dangos konstrukcijos variantas) | 4.2 | Skaldos pagrindo sluoksnio įrengimas (h=0,20 m) | m² | 38478.08 | 10.35 | 398248.13
4. Kelio dangos konstrukcijos (I dangos konstrukcijos variantas) | 4.3 | Asfalto pagrindo sluoksnio įrengimas AC 22 PS (h = 0,10 m) | m² | 35428.29 | 15.43 | 546658.51
4. Kelio dangos konstrukcijos (I dangos konstrukcijos variantas) | 4.4 | Sluoksnių sukibimo įrengimas C60BP4-S 300–500 g/m2 | m² | 35275.8 | 0.27 | 9524.47
4. Kelio dangos konstrukcijos (I dangos konstrukcijos variantas) | 4.5 | Asfalto apatinio sluoksnio įrengimas AC 16 AS (h = 0,08 m) | m² | 35174.14 | 14.85 | 522335.98
4. Kelio dangos konstrukcijos (I dangos konstrukcijos variantas) | 4.6 | Sluoksnių sukibimo įrengimas C60BP4-S 200–400 g/m2 | m² | 35072.48 | 0.21 | 7365.22
4. Kelio dangos konstrukcijos (I dangos konstrukcijos variantas) | 4.7 | Asfalto viršutinio sluoksnio įrengimas SMA 8 S (h = 0,04 m) | m² | 35021.65 | 10.09 | 353368.45
4. Kelio dangos konstrukcijos (I dangos konstrukcijos variantas) | 4.8 | Paviršiaus šiurkštinimas 1/3 frakcijos skaldyta mineralinė medžiaga – 0,5–1,0 kg/m2 | m² | 34920 | 0.23 | 8031.6
4. Kelio dangos konstrukcijos (I dangos konstrukcijos variantas) | 4.9 | ŽG, ŽP, ŽB, SB, SG, SP, ŽD, ŽM, SD, SM grunto įrengimas dangos konstrukcijose | m3 | 8000 | 15.75 | 126000
4. Kelio dangos konstrukcijos (II dangos konstrukcijos variantas) | 4.1 | Šalčiui nejautrių medžiagų sluoksnio įrengimas (h≥0,48 m) | m3 | 25142.4 | 0 | 0
4. Kelio dangos konstrukcijos (II dangos konstrukcijos variantas) | 4.2 | Skaldos pagrindo sluoksnio įrengimas (h=0,30 m) | m² | 38884.71 | 0 | 0
4. Kelio dangos konstrukcijos (II dangos konstrukcijos variantas) | 4.3 | Asfalto pagrindo sluoksnio įrengimas AC 22 PS (h = 0,10 m) | m² | 35428.29 | 0 | 0
4. Kelio dangos konstrukcijos (II dangos konstrukcijos variantas) | 4.4 | Sluoksnių sukibimo įrengimas C60BP4-S 300–500 g/m2 | m² | 35275.8 | 0 | 0
4. Kelio dangos konstrukcijos (II dangos konstrukcijos variantas) | 4.5 | Asfalto apatinio sluoksnio įrengimas AC 16 AS (h = 0,08 m) | m² | 35174.14 | 0 | 0
4. Kelio dangos konstrukcijos (II dangos konstrukcijos variantas) | 4.6 | Sluoksnių sukibimo įrengimas C60BP4-S 200–400 g/m2 | m² | 35072.48 | 0 | 0
4. Kelio dangos konstrukcijos (II dangos konstrukcijos variantas) | 4.7 | Asfalto viršutinio sluoksnio įrengimas SMA 8 S (h = 0,04 m) | m² | 35021.65 | 0 | 0
4. Kelio dangos konstrukcijos (II dangos konstrukcijos variantas) | 4.8 | Paviršiaus šiurkštinimas 1/3 frakcijos skaldyta mineralinė medžiaga – 0,5–1,0 kg/m2 | m² | 34920 | 0 | 0
4. Kelio dangos konstrukcijos (II dangos konstrukcijos variantas) | 4.9 | ŽG, ŽP, ŽB, SB, SG, SP, ŽD, ŽM, SD, SM grunto įrengimas dangos konstrukcijose | m3 | 8000 | 0 | 0 | Iš viso skyriuje 4, Eur be PVM | 2438845.77
5. Nuovažos (I dangos konstrukcijos variantas) | 5.1 | Apsauginio šalčiui atsparaus sluoksnio (k10≥1,5·10-5) įrengimas (hmin = 0,82 m) | m3 | 180.96 | 19.86 | 3593.87 | Pastaba: Teikėjas pildo pasirinktinai I arba II dangos konstrukcijos variantą
5. Nuovažos (I dangos konstrukcijos variantas) | 5.2 | Skaldos pagrindo sluoksnio įrengimas (h=0,20 m) | m² | 213.6 | 15.79 | 3372.74
5. Nuovažos (I dangos konstrukcijos variantas) | 5.3 | Asfalto pagrindo dangos sluoksnio įrengimas AC 16 PD (h = 0,06 m) | m² | 192 | 19.44 | 3732.48
5. Nuovažos (II dangos konstrukcijos variantas) | 5.1 | Šalčiui nejautrių medžiagų sluoksnio įrengimas (hmin = 0,82 m) | m3 | 180.96 | 0 | 0
5. Nuovažos (II dangos konstrukcijos variantas) | 5.2 | Skaldos pagrindo sluoksnio įrengimas (h=0,20 m) | m² | 213.6 | 0 | 0
5. Nuovažos (II dangos konstrukcijos variantas) | 5.3 | Asfalto pagrindo dangos sluoksnio įrengimas AC 16 PD (h = 0,06 m) | m² | 192 | 0 | 0 | Iš viso skyriuje 5, Eur be PVM | 10699.09
6. Betoninių, granitinių bordiūrų įrengimas ir kiti darbai | 6.1 | Betoninių kelio bordiūrų ant betono pagrindo įrengimas 220/150/1000 (su 0,03m peraukštėjimu kelkraščiuose) | m | 3070 | 38.94 | 119545.8
6. Betoninių, granitinių bordiūrų įrengimas ir kiti darbai | 6.2 | Siūlių pagruntavimas karštu asfaltui markei aitinkamu bitumu, m, h = 0,04 m, | m | 2700 | 0.35 | 945
6. Betoninių, granitinių bordiūrų įrengimas ir kiti darbai | 6.3 | Siūlių pagruntavimas karštu asfaltui markei aitinkamu bitumu, m, h = 0,08 m, | m | 2700 | 0.47 | 1269
6. Betoninių, granitinių bordiūrų įrengimas ir kiti darbai | 6.4 | Siūlių pagruntavimas karštu asfaltui markei aitinkamu bitumu, m, h = 0,10 m, | m | 2700 | 0.52 | 1404
6. Betoninių, granitinių bordiūrų įrengimas ir kiti darbai | 6.5 | Sandarinimo juostos prie bordiūrų įrengimas | m | 3070 | 2.29 | 7030.3
6. Betoninių, granitinių bordiūrų įrengimas ir kiti darbai | 6.6 | Gruntavimas prieš sandarinimo juostos įrengimą (gruntas tinkantis juostai) | m | 3070 | 0.52 | 1596.4
6. Betoninių, granitinių bordiūrų įrengimas ir kiti darbai | 6.7 | Kelkraščio viršutinio sluoksnio įrengimas (h = 0,08 m) | m² | 7600 | 4.19 | 31844
6. Betoninių, granitinių bordiūrų įrengimas ir kiti darbai | 6.8 | Kelkraščio apatinio sluoksnio įrengimas (h = 0,08 m) | m² | 7600 | 2.03 | 15428
6. Betoninių, granitinių bordiūrų įrengimas ir kiti darbai | 6.9 | Asfalto armavimo tinklo su stiklo pluoštu įrengimas | m² | 30 | 3.71 | 111.3 | Iš viso skyriuje 6, Eur be PVM | 179173.8
7. Kelio apstatymas ir saugaus eismo organizavimas (atitvarai, tvorelės) | 7.1 | Apsauginių kelio atitvarų sistemos įrengimas N2, W2, A (kelkraščiuose) | m | 2690 | 34.23 | 92078.7
7. Kelio apstatymas ir saugaus eismo organizavimas (atitvarai, tvorelės) | 7.2 | Galinių apsauginių kelio atitvarų sistemos įrengimas N2, W2, A (kelkraščiuose) | m | 180 | 72.72 | 13089.6
7. Kelio apstatymas ir saugaus eismo organizavimas (atitvarai, tvorelės) | 7.3 | Apsauginių kelio atitvarų sistemos įrengimas H2, W2, A (skriamojoje juostoje) (pasirenkamas vienas iš dviejų stiprumo lygio variantų) | m | 2500 | 113.16 | 282900 | Pastaba: Teikėjas pildo pasirinktinai 7.3 arba 7.3.1 eilutę
7. Kelio apstatymas ir saugaus eismo organizavimas (atitvarai, tvorelės) | 7.3.1 | Apsauginių kelio atitvarų sistemos įrengimas H2, W2, B (skriamojoje juostoje) (pasirenkamas vienas iš dviejų stiprumo lygio variantų) |  |  | 0 | 0 | Iš viso skyriuje 7, Eur be PVM | 388068.3
8. Aplinkosauginės priemonės | 8.1 | Tinklo metalinės tvoros 270/32/15 su visais reikalingais stulpais: paramų stulpais, įkalamais tiesiais ankeriais stulpams, įkalamais kryžminiais ankeriais stulpams, tvoros tinklo tvirtinimo grunte smeigėmis, tinklo jungimo/įtempimo junginiu, įrengimas, h≥2,50 m | m | 5130 | 27.6 | 141588
8. Aplinkosauginės priemonės | 8.2 | Įžeminimo kontūro 30 Ω įrengimas, kai: - įžeminimo strypas Ø14mm, L-3,0 m; - 3 vnt.; - plienine cinkuota juosta 25x4mm; - 10 m; | kompl. | 6 | 200.66 | 1203.96
8. Aplinkosauginės priemonės | 8.3 | Įžeminimo kontūro (įžeminimo varža nereglamentuojama) įrengimas, kai: - įžeminimo strypas Ø14mm, L-3,0 m; - 3 vnt.; - plienine cinkuota juosta 25x4mm; - 10 m; | kompl. | 11 | 200.66 | 2207.26
8. Aplinkosauginės priemonės | 8.4 | Horizontalių barjerų įrengimas (HK-1) 2500x5650x520mm įrengimas su betono pagrindu, ant skaldos pagrindo sluoksnio fr. 0/45, h=0,20 m (48 kv.m) ir AŠAS (k10≥1,5·10-5), h=0,60 m (29 kub.m) | vnt. | 2 | 5555.55 | 11111.1
8. Aplinkosauginės priemonės | 8.5 | Horizontalių barjerų įrengimas (HK-3) 2500x7230x520mm įrengimas su betono pagrindu, ant skaldos pagrindo sluoksnio fr. 0/45, h=0,20 m (120 kv.m) ir AŠAS (k10≥1,5·10-5), h=0,60 m (72 kub.m) | vnt. | 4 | 6868.19 | 27472.76
8. Aplinkosauginės priemonės | 8.6 | Horizontalių barjerų įrengimas (HK-4) 2500x4070x520mm įrengimas su betono pagrindu, ant skaldos pagrindo sluoksnio fr. 0/45, h=0,20 m (72 kv.m) ir AŠAS (k10≥1,5·10-5), h=0,60 m (43 kub.m) | vnt. | 4 | 4558.77 | 18235.08
8. Aplinkosauginės priemonės | 8.7 | Dielektrikas ir jo įrengimas | vnt. | 11 | 76.04 | 836.44
8. Aplinkosauginės priemonės | 8.8 | Vienkrypčiai vartai laukiniams gyvūnams ir jų įrengimas, h≥2,20 m | vnt. | 24 | 1232.78 | 29586.72
8. Aplinkosauginės priemonės | 8.9 | Apsauginių kelio atitvarų sistemos įrengimas N2, W2, A | m | 40 | 35.28 | 1411.2
8. Aplinkosauginės priemonės | 8.10 | Galinių apsauginių kelio atitvarų komponentai | vnt. | 16 | 59.78 | 956.48 | Iš viso skyriuje 8, Eur be PVM | 234609
9. Kelio apstatymas ir saugaus eismo organizavimas (kelio ženklai) | 9.1 | A grupės signalinių stulpelių įrengimas | vnt. | 98 | 19.14 | 1875.72
9. Kelio apstatymas ir saugaus eismo organizavimas (kelio ženklai) | 9.2 | Kelio ženklų metalinių 76,1 mm skersmens (sienelės storis 2,9 mm, h=4,00) atramų pastatymas | vnt. | 12 | 66.59 | 799.08
9. Kelio apstatymas ir saugaus eismo organizavimas (kelio ženklai) | 9.3 | Kelio ženklų metalinių 76,1 mm skersmens (sienelės storis 2,9 mm, h=4,00) vamzdžio ilgis | m | 48 | 10.59 | 508.32
9. Kelio apstatymas ir saugaus eismo organizavimas (kelio ženklai) | 9.4 | Kelio ženklų skydų montavimas ant vienstiebių atramų | vnt. | 20 | 12.5 | 250
9. Kelio apstatymas ir saugaus eismo organizavimas (kelio ženklai) | 9.5 | Kelio ženklų skydų plotas | m² | 12 | 83.59 | 1003.08 | Iš viso skyriuje 9, Eur be PVM | 4436.2
10. Kelio apstatymas ir saugaus eismo organizavimas (horizontalusis ženklinimas) | 10.1 | Horizontalus kelio ženklinimas termoplastiku, Nr. 1.1 (polimerinėmis medžiagomis su stiklo rutuliukais) | m | 210 | 2.1 | 441
10. Kelio apstatymas ir saugaus eismo organizavimas (horizontalusis ženklinimas) | 10.2 | Horizontalus kelio ženklinimas termoplastiku, frezuota triukšmo juosta Nr. 1.1 (polimerinėmis medžiagomis su stiklo rutuliukais) | m | 9990 | 2.84 | 28371.6
10. Kelio apstatymas ir saugaus eismo organizavimas (horizontalusis ženklinimas) | 10.3 | Horizontalus kelio ženklinimas termoplastiku, Nr. 1.5 (polimerinėmis medžiagomis su stiklo rutuliukais) | m | 2550 | 0.53 | 1351.5
10. Kelio apstatymas ir saugaus eismo organizavimas (horizontalusis ženklinimas) | 10.4 | Horizontalus kelio ženklinimas termoplastiku, Nr. 1.7 (polimerinėmis medžiagomis su stiklo rutuliukais) | m | 80 | 1.05 | 84
10. Kelio apstatymas ir saugaus eismo organizavimas (horizontalusis ženklinimas) | 10.5 | Horizontalus kelio ženklinimas termoplastiku, Nr. 1.12 (polimerinėmis medžiagomis su stiklo rutuliukais) (trikampiai) | m² | 5 | 17.53 | 87.65
10. Kelio apstatymas ir saugaus eismo organizavimas (horizontalusis ženklinimas) | 10.6 | Horizontalus kelio ženklinimas termoplastiku, Nr. 1.15.1 (polimerinėmis medžiagomis su stiklo rutuliukais) (retai užbrūkšniuotas plotas) | m² | 19 | 17.53 | 333.07
10. Kelio apstatymas ir saugaus eismo organizavimas (horizontalusis ženklinimas) | 10.7 | Horizontalus kelio ženklinimas termoplastiku, Nr. 1.17 (polimerinėmis medžiagomis su stiklo rutuliukais) (rodyklės su lenktu kotu) | m² | 6 | 17.53 | 105.18 | Iš viso skyriuje 10, Eur be PVM | 30774
11. Kiti darbai | 11.11 | Išpildomoji nuotrauka (taip pat pateikti laisvos formos deklaraciją, patvirtinančią išpildomosios geodezinės nuotraukos ir parengtos kadastrinės bylos atitikimą parengtam projektui). Kadastrinių matavimų bylos parengimas ir (ar) įregistruoto kelio ruožo į kurį patenka statinys, kadastrinės bylos patikslinimas | kompl. | 1 | 6422.03 | 6422.03 | Iš viso skyriuje 11, Eur be PVM | 6422.03
[5 empty] | IŠ VISO ŽINIARAŠTYJE 1.2, EUR BE PVM | 4479185.91

## S_1.2.1
Magistralinio kelio A14 Vilnius–Utena ruožo nuo 51,55 iki 59,00 km rekonstravimo techninis darbo projektas. Unik Nr. 4400-6115-8910. Statinio ribos ties 52,400-54,900 km
DARBŲ KIEKIŲ ŽINIARAŠTIS NR. 1.2.1 – KELIO ELEMENTŲ DETALIZUOTAS ŽINIARAŠTIS
Skyrius | Eilės Nr. | Darbo pavadinimas, aprašymas | Mato vnt. | Kiekis | Vieneto kaina, Eur be PVM (pildo Teikėjas) | Iš viso, Eur be PVM
Pralaidų įrengimas | 1.1 | Grunto iškasimas išvežant rangovo pasirinktu atstumu (1% rankiniu būdu) | m³ | 23365 | 4.82 | 112619.3
Pralaidų įrengimas | 1.2 | Sankasai tinkamo biraus grunto iškasimas ir sandėliavimas statybvietėje | m³ | 20534 | 3.29 | 67556.86
Pralaidų įrengimas | 1.3 | Grunto supylimas ir sutankinimas naudojant esamą sankasai tinkantį gruntą | m³ | 20534 | 3.75 | 77002.5
Pralaidų įrengimas | 1.4 | Molinio grunto supylimas vagos užtvenkimui | m³ | 402 | 5.45 | 2190.9
Pralaidų įrengimas | 1.5 | Esamų gelžbetoninių pralaidų ardymas, išvežimas ir utilizavimas | t | 540 | 29.72 | 16048.8
Pralaidų įrengimas | 1.6 | Plieninių gofruotų 1,2 m skersmens skerspjūvio vandens pralaidų įrengimas (vamzdžius jungiant apkabomis) | m | 121.92 | 421.55 | 51395.38
Pralaidų įrengimas | 1.7 | Plieninių gofruotų 2,2 m skersmens skerspjūvio vandens pralaidų įrengimas (vamzdžius jungiant apkabomis) | m | 54.99 | 970.05 | 53343.05
Pralaidų įrengimas | 1.8 | Plieninių gofruotų 2,4 m skersmens skerspjūvio vandens pralaidų įrengimas (vamzdžius jungiant apkabomis) | m | 50.44 | 1061.68 | 53551.14
Pralaidų įrengimas | 1.9 | Surenkamųjų gelžbetoninių atraminių blokų montavimas iš C30/37-XC4-XF4 klasės betono | m³ | 5.6 | 819.68 | 4590.21
Pralaidų įrengimas | 1.10 | Gelžbetoninių gaminių paviršių, esančių sąlytyje su gruntu, padengimas teptine hidroizoliacija (2 sluoksniais) | m² | 38 | 23.72 | 901.36
Pralaidų įrengimas | 1.11 | Filtruojančia neaustine geotekstile, apvyniojama aplink pralaidos vamzdį ir aplink pralaidos užpilo gruntą padengiamas plotas | m² | 3560.8 | 0.72 | 2563.78
Pralaidų įrengimas | 1.12 | Filtruojančia neaustine geotekstile apvyniojama aplink apkabas padengiamas plotas | m² | 294.2 | 0.72 | 211.82
Pralaidų įrengimas | 1.13 | Filtruojančia neaustine geotekstile šalčiui atspariam pagrindui padengiamas plotas | m² | 188.2 | 0.8 | 150.56
Pralaidų įrengimas | 1.14 | Geomembrana padengiamas plotas | m² | 41.4 | 6.44 | 266.62
Pralaidų įrengimas | 1.15 | Pagrindo iš šalčiui atsparaus grunto įrengimas | m³ | 85.2 | 20.4 | 1738.08
Pralaidų įrengimas | 1.16 | Skaldos pagrindo surenkamiems gaminiams įrengimas h=10cm fr. 22/32 | m³ | 31.4 | 77.84 | 2444.18
Pralaidų įrengimas | 1.17 | Smėlio pagrindo fr.0/2 pralaidoms įrengimas | m³ | 103.7 | 20.4 | 2115.48
Pralaidų įrengimas | 1.18 | Tarpo tarp surenkamų gaminių ir vamzdžių užpildymas C30/37-XF4-XC4 klasės betonu | m³ | 1.4 | 355.17 | 497.24
Pralaidų įrengimas | 1.19 | Pralaidų užpylimas smulkiagrūdžiais, vidutiniagrūdžiais, stambiagrūdžiais smėlio ir žvyro mišiniais, ir grunto sutankinimas | m³ | 1770 | 16.33 | 28904.1
Pralaidų įrengimas | 1.20 | Skaldos pagrindo įrengimas h=10cm fr. 22/32 | m³ | 123.1 | 77.84 | 9582.1
Pralaidų įrengimas | 1.21 | Tašelių, impregnuotų antiseptiku, montavimas | m | 1971 | 3.56 | 7016.76
Pralaidų įrengimas | 1.22 | Armatūros tinklų montavimas ir sudėjimas į projektinę padėtį 200x200 ∅6mm | kg | 3308 | 1.98 | 6549.84
Pralaidų įrengimas | 1.23 | Pralaidos antgalių betonavimas C30/37-XF4-XC4 h=10cm | m³ | 33.5 | 355.18 | 11898.53
Pralaidų įrengimas | 1.24 | Vagos ir šlaitų tvirtinimas betonu C30/37-XF4-XC4 h=10cm | m³ | 80.1 | 355.18 | 28449.92
Pralaidų įrengimas | 1.25 | Vagos tvirtinimas betonu C30/37-XF4-XC4 h=12cm | m³ | 11.2 | 355.18 | 3978.02
Pralaidų įrengimas | 1.26 | Geotinklu PET 120/40 padengiamas plotas | m² | 3595 | 3.8 | 13661
Pralaidų įrengimas | 1.27 | Eroziją stabdančio sintetinio erdvinio tinklu padengiamas plotas | m² | 1149 | 4.86 | 5584.14
Pralaidų įrengimas | 1.28 | Juodžemio isr smėlio mišinio šlaitų tvirtinimui įrengimas | m³ | 63.1 | 20.4 | 1287.24
Pralaidų įrengimas | 1.29 | Vagos tvirtinimas skalda fr. 22/32, h=15cm | m³ | 21.6 | 77.84 | 1681.34
Pralaidų įrengimas | 1.30 | Laikinos gofruotos PP Ø800 pralaidos įrengimas, vamzdžius jungiant movomis | m | 230 | 241.81 | 55616.3
Pralaidų įrengimas | 1.31 | Laikinos gofruotos PP Ø800 pralaidos išardymas | m | 230 | 34.48 | 7930.4 | Iš viso skyriuje 1, Eur be PVM | 631326.95
[5 empty] | IŠ VISO ŽINIARAŠTYJE 1.2.1, EUR BE PVM | 631326.95

## S_1.3
Magistralinio kelio A14 Vilnius–Utena ruožo nuo 51,55 iki 59,00 km rekonstravimo techninis darbo projektas. Unik Nr. 4400-6115-8932. Statinio ribos ties 54,900-57,400 km
DARBŲ KIEKIŲ ŽINIARAŠTIS NR. 1.3 – SUSISIEKIMO DALIS
Skyrius | Eilės Nr. | Darbo pavadinimas, aprašymas | Mato vnt. | Kiekis | Vieneto kaina, Eur be PVM (pildo Teikėjas) | Iš viso, Eur be PVM
1. Paruošiamieji darbai | 1.1 | Geodezinis trasos nužymėjimas | km | 2.47 | 417.68 | 1031.67
1. Paruošiamieji darbai | 1.2 | Minkštų veislių iki 16 cm skersmens medžių ir kelmų pašalinimas | vnt. | 4 | 19.23 | 76.92
1. Paruošiamieji darbai | 1.3 | Minkštų veislių nuo 17 cm iki 24 cm skersmens medžių ir kelmų pašalinimas | vnt. | 3 | 29.16 | 87.48
1. Paruošiamieji darbai | 1.4 | Minkštų veislių nuo 25 cm iki 32 cm skersmens medžių ir kelmų pašalinimas | vnt. | 3 | 39.51 | 118.53
1. Paruošiamieji darbai | 1.5 | Minkštų veislių nuo 32 cm skersmens medžių ir kelmų pašalinimas | vnt. | 6 | 48.06 | 288.36
1. Paruošiamieji darbai | 1.6 | Minkštų medžių kamienų sandėliavimas ir apskaitymas statybvietėje | vnt. | 16 | 1.34 | 21.44
1. Paruošiamieji darbai | 1.7 | Pašalintų kelmų išvežimas rangovo pasirinktu atstumu ir utilizavimas | vnt. | 16 | 19.23 | 307.68
1. Paruošiamieji darbai | 1.8 | Krūmų kirtimas, smulkinimas ir išvežimas rangovo pasirinktu atstumu | ha | 1.04 | 2883.29 | 2998.62
1. Paruošiamieji darbai | 1.9 | Vidutinio tankumo medyno kirtimas, kelmų šalinimas ir utilizavimas, medžių kamienų sandėliavimas ir apskaitymas statybvietėje | m² | 20835 | 0.54 | 11250.9
1. Paruošiamieji darbai | 1.10 | Grįžtamosios medžiagos – susandėliuota mediena (kainą pateikia rangovas, įvertinęs medienos būklę: ≥0,00 Eur – kai mediena menkavertė ir skirta utilizavimui, t.y. vertinama, kiek kainuos utilizavimo išlaidos įrašant kainą su pliuso ženklu. <0,00 Eur – kai mediena nėra menkavertė ir gali būti parduota, t.y. nurodoma kaina su minuso ženklu) | kompl. | 1 | 0 | 0
1. Paruošiamieji darbai | 1.11 | Betono plokščių dangos hvid=0,17 m ardymas | m² | 18750 | 1.07 | 20062.5
1. Paruošiamieji darbai | 1.12 | Demontuotos betono dangos sutrupinimas iki 0/32 arba 0/45 fr. ir panaudojimas kelio dangos projektinėje konstrukcijoje arba demontuotų plokščių išvežimas į su Statytoju suderintą utilizavimo vietą | t | 7650 | 2.14 | 16371
1. Paruošiamieji darbai | 1.13 | Asfaltbetonio dangos hvid=0,07 m frezavimas arba išlaužimas ir sandėliavimas vietoje | m² | 5082 | 1.31 | 6657.42
1. Paruošiamieji darbai | 1.14 | Asfaltbetonio dangos nuovažose/sankryžose hvid=0,07 m frezavimas arba išlaužimas ir sandėliavimas vietoje | m² | 411 | 2.6 | 1068.6
1. Paruošiamieji darbai | 1.15 | Asfaltbetonio danga (grįžtamoji medžiaga ne mažiau kaip 9,58 Eur/m3) | m³ | 384.51 | -9.58 | -3683.61
1. Paruošiamieji darbai | 1.16 | Naudoto asfalto granulių pakrovimas ir išvežimas į sandėliavimo aikštelę antriniam panaudojimui rangovo pasirinktu atstumu | m³ | 384.51 | 3.58 | 1376.55
1. Paruošiamieji darbai | 1.17 | Skaldos ir smėlio pagrindų hvid=0,11 m ardymas ir išvežimas utilizavimui rangovo pasirinktu atstumu | m² | 6325 | 0.73 | 4617.25
1. Paruošiamieji darbai | 1.18 | Cementu stabilizuoto grunto hvid=0,23 m ardymas ir išvežimas utilizavimui rangovo pasirinktu atstumu | m² | 23832 | 1.53 | 36462.96
1. Paruošiamieji darbai | 1.19 | Vienstiebių kelio ženklų atramų išardymas ir išvežimas į Statytojo nurodytą sandėliavimo vietą | vnt. | 6 | 23.38 | 140.28
1. Paruošiamieji darbai | 1.20 | Skydų nuėmimas nuo vienstiebių atramų ir išvežimas į Statytojo nurodytą sandėliavimo vietą | vnt. | 12 | 10.08 | 120.96
1. Paruošiamieji darbai | 1.21 | Esamų apsauginių kelio atitvarų išardymas ir išvežimas į Statytojo nurodytą sandėliavimo vietą | m | 1268 | 7.45 | 9446.6
1. Paruošiamieji darbai | 1.22 | Signalinių stulpelių ardymas ir išvežimas utilizavimui rangovo pasirinktu atstumu | vnt. | 130 | 4.82 | 626.6
1. Paruošiamieji darbai | 1.23 | Ardomos pralaidos su antgaliais (5 vnt) ir išvežimas utilizavimui rangovo pasirinktu atstumu | t | 29 | 29.72 | 861.88 | Iš viso skyriuje 1, Eur be PVM | 110310.59
2. Žemės sankasa | 2.1 | Dirvožemio pašalinimas, išvežimas į laikiną sandėliavimo aikštelę rangovo pasirinktu atstumu | m3 | 9214 | 4.18 | 38514.52
2. Žemės sankasa | 2.2 | Dirvožemio atvežimas iš laikinos sandėliavimo aikštelės šlaitų, griovio dugno tvirtinimui | m3 | 3467.88 | 1.62 | 5617.97
2. Žemės sankasa | 2.3 | Dirvožemio pašalinimas ir išvežimas rangovo pasirinktu atstumu (perteklinio) | m3 | 5746.12 | 4.82 | 27696.3
2. Žemės sankasa | 2.4 | Grunto kasimas, pakrovimas ir išvežimas rangovo pasirinktu atstumu į sandėliavimo aikštelę | m3 | 13859.17 | 3.29 | 45596.67
2. Žemės sankasa | 2.5 | Grunto kasimas, žemės sankasos įrengimas iškasant pakopas h(min)=0,60 m, pakrovimas ir išvežimas rangovo pasirinktu atstumu (perteklinio) | m3 | 4631.25 | 4.82 | 22322.63
2. Žemės sankasa | 2.6 | Grunto kasimas, pakrovimas ir išvežimas rangovo pasirinktu atstumu (perteklinio) | m3 | 112110.83 | 0.11 | 12332.19
2. Žemės sankasa | 2.7 | Žemės sankasos įrengimas, supilant pakopas h(min)=0,60 m, panaudojant esamą gruntą iš iškasų | m3 | 5955.17 | 4.55 | 27096.02
2. Žemės sankasa | 2.8 | Žemės sankasos planiravimas ir tankinimas mechanizuotu būdu (h=0,30m) | m² | 58662.5 | 0.39 | 22878.38
2. Žemės sankasa | 2.9 | Žemės sankasos planiravimas ir tankinimas rankiniu būdu (h=0,30m) | m² | 3087.5 | 0.82 | 2531.75
2. Žemės sankasa | 2.10 | Šlaitų ir griovio dugno planiravimas mechanizuotu būdu | m² | 40458.6 | 0.76 | 30748.54
2. Žemės sankasa | 2.11 | Šlaitų ir griovio dugno planiravimas rankiniu būdu | m² | 4001.4 | 0.94 | 3761.32
2. Žemės sankasa | 2.12 | Šlaitų ir jų prieigų padengimas dirvožemio sluoksniu ir apsėjimas veja, h=0,06 m | m² | 57798 | 1.54 | 89008.92
2. Žemės sankasa | 2.13 | Griovių tvirtinimas žvyru fr. 16/32 | m² | 2034 | 6.84 | 13912.56
2. Žemės sankasa | 2.14 | Griovių tvirtinimas skalda fr. 32/45 | m² | 302 | 8.53 | 2576.06
2. Žemės sankasa | 2.15 | Griovių tvirtinimas įrengiant betoninius latakus 400x500x240 ant betono pagrindo (0,15 m) | m | 550 | 53.34 | 29337
2. Žemės sankasa | 2.16 | Griovių tvirtinimas įrengiant akmenų grindinį (18-36 aukščio akmenys įplukti į betoną h = 0,20 m) | m² | 65 | 67.8 | 4407
2. Žemės sankasa | 2.17 | Šlaitų ir griovio dugno tvirtinimas plokštėmis 490x490x80 mm (tarpus užpildant betonu) | m² | 75 | 93.08 | 6981
2. Žemės sankasa | 2.18 | Betonas C30/37-XC4-XF4 šlaitų ir griovio dugno tvirtinimui | m3 | 121.3 | 355.18 | 43083.33
2. Žemės sankasa | 2.19 | Gruntų sustiprinimas (GS) (h=0,30m) | m² | 49305 | 10.03 | 494529.15
2. Žemės sankasa | 2.20 | Atskiriamųjų geosintetinių medžiagų įrengimas (pateikiamas stiprinimo plotas neįvertinant užleidimų) | m² | 14370 | 1.14 | 16381.8
2. Žemės sankasa | 2.21 | Armuojančių 40/40 geosintetinių medžiagų įrengimas (pateikiamas stiprinimo plotas neįvertinant užleidimų) | m² | 9150 | 2.3 | 21045
2. Žemės sankasa | 2.22 | Armuojančių 120/40 geosintetinių medžiagų įrengimas (pateikiamas stiprinimo plotas neįvertinant užleidimų) | m² | 5220 | 3.8 | 19836
2. Žemės sankasa | 2.23 | Grunto kasimas, pakrovimas ir išvežimas rangovo pasirinktu atstumu (perteklinio) | m3 | 3000 | 0.11 | 330
2. Žemės sankasa | 2.24 | Apsauginio šalčiui atsparaus sluoksnio įrengimas ant geosintetinių medžiagų (k10≥1,5·10-5) (h=0,25m) | m3 | 3000 | 17.39 | 52170 | Iš viso skyriuje 2, Eur be PVM | 1032694.11
3. Vandens nuleidimas | 3.1 | Kvadratinės grotelės D400 apkrovos klasės, d315 skersmens ir jų įrengimas | vnt. | 34 | 139.4 | 4739.6
3. Vandens nuleidimas | 3.2 | Savitakinio nuotakyno iš PVC N klasės vamzdžių DN 200 mm, su visomis reikalingomis jungtimis bei atramomis tiekimas, montavimas žemėje, pajungimas į šulinius. | m | 195 | 33.77 | 6585.15
3. Vandens nuleidimas | 3.3 | Mechanizuotas tranšėjų iki 2,50 m gylio kasimas ir iškasto grunto laikinas sandėliavimas | m3 | 975 | 3.29 | 3207.75
3. Vandens nuleidimas | 3.4 | Galutinis tranšėjos užpylimas panaudojant iškastą gruntą | m3 | 475.02 | 3.75 | 1781.33
3. Vandens nuleidimas | 3.5 | Naujų plastikinių lietaus surinkimo šulinėlių, d315 mm skersmens, iki 2,50 m gylio, su visomis jungtimis bei atramomis tiekimas, sumontavimas, išbandymas. | vnt. | 34 | 209.18 | 7112.12
3. Vandens nuleidimas | 3.6 | Mechanizuotas duobių iki 2,50 m gylio kasimas ir iškasto grunto laikinas sandėliavimas, bei galutinis užpylimas | m3 | 850 | 4.24 | 3604
3. Vandens nuleidimas | 3.7 | Smėlis pagrindui | m3 | 48.75 | 20.4 | 994.5
3. Vandens nuleidimas | 3.8 | Smėlis pirminiam ir šoniniam užpylimui, įskaitant sutankinimą | m3 | 390 | 20.4 | 7956
3. Vandens nuleidimas | 3.9 | Grunto kasimas, pakrovimas ir išvežimas rangovo pasirinktu atstumu (perteklinio) | m3 | 499.98 | 0.11 | 55
3. Vandens nuleidimas | 3.10 | Vandens nuvedimo įrenginių praplovimas be dezinfekavimo. | m | 195 | 4.42 | 861.9
3. Vandens nuleidimas | 3.11 | Vandens nuvedimo įrenginių hidraulinis bandymas | m | 195 | 4.42 | 861.9
3. Vandens nuleidimas | 3.12 | Betoninių latakų 400x500x240 įrengimas su betono pagrindu (h = 0,3) m projektiniuose šlaituose ties paviršinio vandens nuotakyno ištekėjimo antgaliu | m | 175 | 63.94 | 11189.5
3. Vandens nuleidimas | 3.13 | PP d400 pralaidų įrengimas (8 vnt.) | m | 140 | 56.59 | 7922.6
3. Vandens nuleidimas | 3.14 | Smėlio pagrindo fr. 0/2 įrengimas h=15 cm | m3 | 28 | 20.4 | 571.2
3. Vandens nuleidimas | 3.15 | Pralaidų antgalių įrengimas d400 pralaidoms | vnt. | 16 | 56.25 | 900
3. Vandens nuleidimas | 3.16 | Geotekstilės įrengimas neįvertiant persidengimų | m² | 1120 | 1.14 | 1276.8
3. Vandens nuleidimas | 3.17 | Pralaidos užpilimas ŽG, ŽP, ŽB, SB, SG, SP, ŽD, ŽM, SD, SM gruntais | m3 | 378 | 16.33 | 6172.74 | Iš viso skyriuje 3, Eur be PVM | 65792.09
4. Kelio dangos konstrukcijos (I dangos konstrukcijos variantas) | 5.1 | Apsauginio šalčiui atsparaus sluoksnio (k10≥1,5·10-5) įrengimas (h≥0,58 m) | m3 | 28691.8 | 16.32 | 468250.18 | Pastaba: Teikėjas pildo pasirinktinai I arba II dangos konstrukcijos variantą
4. Kelio dangos konstrukcijos (I dangos konstrukcijos variantas) | 5.2 | Skaldos pagrindo sluoksnio įrengimas (h=0,20 m) | m² | 38555.21 | 10.35 | 399046.42
4. Kelio dangos konstrukcijos (I dangos konstrukcijos variantas) | 5.3 | Asfalto pagrindo sluoksnio įrengimas AC 22 PS (h = 0,10 m) | m² | 35499.31 | 15.43 | 547754.35
4. Kelio dangos konstrukcijos (I dangos konstrukcijos variantas) | 5.4 | Sluoksnių sukibimo įrengimas C60BP4-S 300–500 g/m2 | m² | 35346.52 | 0.27 | 9543.56
4. Kelio dangos konstrukcijos (I dangos konstrukcijos variantas) | 5.5 | Asfalto apatinio sluoksnio įrengimas AC 16 AS (h = 0,08 m) | m² | 35244.65 | 14.85 | 523383.05
4. Kelio dangos konstrukcijos (I dangos konstrukcijos variantas) | 5.6 | Sluoksnių sukibimo įrengimas C60BP4-S 200–400 g/m2 | m² | 35142.79 | 0.21 | 7379.99
4. Kelio dangos konstrukcijos (I dangos konstrukcijos variantas) | 5.7 | Asfalto viršutinio sluoksnio įrengimas SMA 8 S (h = 0,04 m) | m² | 35091.86 | 10.09 | 354076.87
4. Kelio dangos konstrukcijos (I dangos konstrukcijos variantas) | 5.8 | Paviršiaus šiurkštinimas 1/3 frakcijos skaldyta mineralinė medžiaga – 0,5–1,0 kg/m2 | m² | 34990 | 0.23 | 8047.7
4. Kelio dangos konstrukcijos (I dangos konstrukcijos variantas) | 5.9 | ŽG, ŽP, ŽB, SB, SG, SP, ŽD, ŽM, SD, SM grunto įrengimas dangos konstrukcijose | m3 | 7904 | 15.75 | 124488
4. Kelio dangos konstrukcijos (II dangos konstrukcijos variantas) | 5.1 | Šalčiui nejautrių medžiagų sluoksnio įrengimas (h≥0,48 m) | m3 | 25192.8 | 0 | 0
4. Kelio dangos konstrukcijos (II dangos konstrukcijos variantas) | 5.2 | Skaldos pagrindo sluoksnio įrengimas (h=0,30 m) | m² | 38962.66 | 0 | 0
4. Kelio dangos konstrukcijos (II dangos konstrukcijos variantas) | 5.3 | Asfalto pagrindo sluoksnio įrengimas AC 22 PS (h = 0,10 m) | m² | 35499.31 | 0 | 0
4. Kelio dangos konstrukcijos (II dangos konstrukcijos variantas) | 5.4 | Sluoksnių sukibimo įrengimas C60BP4-S 300–500 g/m2 | m² | 35346.52 | 0 | 0
4. Kelio dangos konstrukcijos (II dangos konstrukcijos variantas) | 5.5 | Asfalto apatinio sluoksnio įrengimas AC 16 AS (h = 0,08 m) | m² | 35244.65 | 0 | 0
4. Kelio dangos konstrukcijos (II dangos konstrukcijos variantas) | 5.6 | Sluoksnių sukibimo įrengimas C60BP4-S 200–400 g/m2 | m² | 35142.79 | 0 | 0
4. Kelio dangos konstrukcijos (II dangos konstrukcijos variantas) | 5.7 | Asfalto viršutinio sluoksnio įrengimas SMA 8 S (h = 0,04 m) | m² | 35091.86 | 0 | 0
4. Kelio dangos konstrukcijos (II dangos konstrukcijos variantas) | 5.8 | Paviršiaus šiurkštinimas 1/3 frakcijos skaldyta mineralinė medžiaga – 0,5–1,0 kg/m2 | m² | 34990 | 0 | 0
4. Kelio dangos konstrukcijos (II dangos konstrukcijos variantas) | 5.9 | ŽG, ŽP, ŽB, SB, SG, SP, ŽD, ŽM, SD, SM grunto įrengimas dangos konstrukcijose | m3 | 7904 | 0 | 0 | Iš viso skyriuje 4, Eur be PVM | 2441970.12
5. Nuovažos (I dangos konstrukcijos variantas) | 5.1 | Apsauginio šalčiui atsparaus sluoksnio (k10≥1,5·10-5) įrengimas (hmin = 0,82 m) | m3 | 319.8 | 19.86 | 6351.23 | Pastaba: Teikėjas pildo pasirinktinai I arba II dangos konstrukcijos variantą
5. Nuovažos (I dangos konstrukcijos variantas) | 5.2 | Skaldos pagrindo sluoksnio įrengimas (h=0,20 m) | m² | 391.6 | 15.79 | 6183.36
5. Nuovažos (I dangos konstrukcijos variantas) | 5.3 | Asfalto pagrindo dangos sluoksnio įrengimas AC 16 PD (h = 0,06 m) | m² | 370 | 19.44 | 7192.8
5. Nuovažos (II dangos konstrukcijos variantas) | 5.1 | Šalčiui nejautrių medžiagų sluoksnio įrengimas (hmin = 0,82 m) | m3 | 319.8 | 0 | 0
5. Nuovažos (II dangos konstrukcijos variantas) | 5.2 | Skaldos pagrindo sluoksnio įrengimas (h=0,20 m) | m² | 391.6 | 0 | 0
5. Nuovažos (II dangos konstrukcijos variantas) | 5.3 | Asfalto pagrindo dangos sluoksnio įrengimas AC 16 PD (h = 0,06 m) | m² | 370 | 0 | 0 | Iš viso skyriuje 5, Eur be PVM | 19727.39
6. Betoninių, granitinių bordiūrų įrengimas ir kiti darbai | 6.1 | Betoninių kelio bordiūrų ant betono pagrindo įrengimas 220/150/1000 (su 0,03m peraukštėjimu kelkraščiuose) | m | 1430 | 38.94 | 55684.2
6. Betoninių, granitinių bordiūrų įrengimas ir kiti darbai | 6.2 | Siūlių pagruntavimas karštu asfaltui markei aitinkamu bitumu, m, h = 0,04 m, | m | 2750 | 0.35 | 962.5
6. Betoninių, granitinių bordiūrų įrengimas ir kiti darbai | 6.3 | Siūlių pagruntavimas karštu asfaltui markei aitinkamu bitumu, m, h = 0,08 m, | m | 2750 | 0.47 | 1292.5
6. Betoninių, granitinių bordiūrų įrengimas ir kiti darbai | 6.4 | Siūlių pagruntavimas karštu asfaltui markei aitinkamu bitumu, m, h = 0,10 m, | m | 2750 | 0.52 | 1430
6. Betoninių, granitinių bordiūrų įrengimas ir kiti darbai | 6.5 | Sandarinimo juostos prie bordiūrų įrengimas | m | 1430 | 2.29 | 3274.7
6. Betoninių, granitinių bordiūrų įrengimas ir kiti darbai | 6.6 | Gruntavimas prieš sandarinimo juostos įrengimą (gruntas tinkantis juostai) | m | 1430 | 0.52 | 743.6
6. Betoninių, granitinių bordiūrų įrengimas ir kiti darbai | 6.7 | Kelkraščio viršutinio sluoksnio įrengimas (h = 0,08 m) | m² | 7510 | 4.19 | 31466.9
6. Betoninių, granitinių bordiūrų įrengimas ir kiti darbai | 6.8 | Kelkraščio apatinio sluoksnio įrengimas (h = 0,08 m) | m² | 7510 | 2.03 | 15245.3
6. Betoninių, granitinių bordiūrų įrengimas ir kiti darbai | 6.9 | Asfalto armavimo tinklo su stiklo pluoštu įrengimas | m² | 30 | 3.71 | 111.3 | Iš viso skyriuje 6, Eur be PVM | 110211
7. Kelio apstatymas ir saugaus eismo organizavimas (atitvarai, tvorelės) | 7.1 | Apsauginių kelio atitvarų sistemos įrengimas N2, W2, A (kelkraščiuose) | m | 5860 | 34.2 | 200412
7. Kelio apstatymas ir saugaus eismo organizavimas (atitvarai, tvorelės) | 7.2 | Galinių apsauginių kelio atitvarų sistemos įrengimas N2, W2, A (kelkraščiuose) | m | 168 | 72.71 | 12215.28
7. Kelio apstatymas ir saugaus eismo organizavimas (atitvarai, tvorelės) | 7.3 | Apsauginių kelio atitvarų sistemos įrengimas H2, W2, A (skriamojoje juostoje) (pasirenkamas vienas iš dviejų stiprumo lygio variantų) | m | 2500 | 113.16 | 282900 | Pastaba: Teikėjas pildo pasirinktinai 7.3 arba 7.3.1 eilutę
7. Kelio apstatymas ir saugaus eismo organizavimas (atitvarai, tvorelės) | 7.3.1 | Apsauginių kelio atitvarų sistemos įrengimas H2, W2, B (skriamojoje juostoje) (pasirenkamas vienas iš dviejų stiprumo lygio variantų) |  |  | 0 | 0 | Iš viso skyriuje 7, Eur be PVM | 495527.28
8. Aplinkosauginės priemonės | 8.1 | Tinklo metalinės tvoros 270/32/15 su visais reikalingais stulpais: paramų stulpais, įkalamais tiesiais ankeriais stulpams, įkalamais kryžminiais ankeriais stulpams, tvoros tinklo tvirtinimo grunte smeigėmis, tinklo jungimo/įtempimo junginiu, įrengimas, h≥2,50 m | m | 4490 | 27.6 | 123924
8. Aplinkosauginės priemonės | 8.2 | Tinklo metalinės tvoros 270/32/15 su visais reikalingais stulpais: paramų stulpais, įkalamais tiesiais ankeriais stulpams, įkalamais kryžminiais ankeriais stulpams,tvoros tinklo tvirtinimo grunte smeigėmis, tinklo jungimo/įtempimo junginiu, įrengimas, h≥2,50 m, kartu su metalinės tinklo tvoros skirtos varliagyvių apsaugai, su stulpais, tinklo jungimu/įtempimu junginiu, įrengimu, h≥0,60 m | m | 540 | 42.99 | 23214.6
8. Aplinkosauginės priemonės | 8.3 | Įžeminimo kontūro 30 Ω įrengimas, kai: - įžeminimo strypas Ø14mm, L-3,0 m; - 3 vnt.; - plienine cinkuota juosta 25x4mm; - 10 m; | kompl. | 2 | 200.65 | 401.3
8. Aplinkosauginės priemonės | 8.4 | Įžeminimo kontūro (įžeminimo varža nereglamentuojama) įrengimas, kai: - įžeminimo strypas Ø14mm, L-3,0 m; - 3 vnt.; - plienine cinkuota juosta 25x4mm; - 10 m; | kompl. | 3 | 200.64 | 601.92
8. Aplinkosauginės priemonės | 8.5 | Horizontalių barjerų įrengimas (HK-1) 2500x5650x520mm įrengimas su betono pagrindu, ant skaldos pagrindo sluoksnio fr. 0/45, h=0,20 m (288 kv.m) ir AŠAS (k10≥1,5·10-5), h=0,60 m (174 kub.m) | vnt. | 12 | 5555.56 | 66666.72
8. Aplinkosauginės priemonės | 8.6 | Horizontalių barjerų įrengimas (HK-3) 2500x7230x520mm įrengimas su betono pagrindu, ant skaldos pagrindo sluoksnio fr. 0/45, h=0,20 m (120 kv.m) ir AŠAS (k10≥1,5·10-5), h=0,60 m (72 kub.m) | vnt. | 4 | 6868.19 | 27472.76
8. Aplinkosauginės priemonės | 8.7 | Dielektrikas ir jo įrengimas | vnt. | 3 | 76.03 | 228.09
8. Aplinkosauginės priemonės | 8.8 | Vienkrypčiai vartai laukiniams gyvūnams ir jų įrengimas, h≥2,20 m | vnt. | 44 | 1232.78 | 54242.32
8. Aplinkosauginės priemonės | 8.9 | Apsauginių kelio atitvarų sistemos įrengimas N2, W2, A | m | 80 | 35.85 | 2868
8. Aplinkosauginės priemonės | 8.10 | Galinių apsauginių kelio atitvarų komponentai | vnt. | 32 | 59.77 | 1912.64 | Iš viso skyriuje 8, Eur be PVM | 301532.35
9. Kelio apstatymas ir saugaus eismo organizavimas (kelio ženklai) | 9.1 | A grupės signalinių stulpelių įrengimas | vnt. | 81 | 19.14 | 1550.34
9. Kelio apstatymas ir saugaus eismo organizavimas (kelio ženklai) | 9.2 | Kelio ženklų metalinių 76,1 mm skersmens (sienelės storis 2,9 mm, h=4,00) atramų pastatymas | vnt. | 10 | 66.59 | 665.9
9. Kelio apstatymas ir saugaus eismo organizavimas (kelio ženklai) | 9.3 | Kelio ženklų metalinių 76,1 mm skersmens (sienelės storis 2,9 mm, h=4,00) vamzdžio ilgis | m | 40 | 10.59 | 423.6
9. Kelio apstatymas ir saugaus eismo organizavimas (kelio ženklai) | 9.4 | Kelio ženklų skydų montavimas ant vienstiebių atramų | vnt. | 17 | 12.51 | 212.67
9. Kelio apstatymas ir saugaus eismo organizavimas (kelio ženklai) | 9.5 | Kelio ženklų skydų plotas | m² | 10.2 | 83.59 | 852.62 | Iš viso skyriuje 9, Eur be PVM | 3705.13
10. Kelio apstatymas ir saugaus eismo organizavimas (horizontalusis ženklinimas) | 10.1 | Horizontalus kelio ženklinimas termoplastiku, Nr. 1.1 (polimerinėmis medžiagomis su stiklo rutuliukais) | m | 490 | 2.1 | 1029
10. Kelio apstatymas ir saugaus eismo organizavimas (horizontalusis ženklinimas) | 10.2 | Horizontalus kelio ženklinimas termoplastiku, frezuota triukšmo juosta Nr. 1.1 (polimerinėmis medžiagomis su stiklo rutuliukais) | m | 9970 | 2.84 | 28314.8
10. Kelio apstatymas ir saugaus eismo organizavimas (horizontalusis ženklinimas) | 10.3 | Horizontalus kelio ženklinimas termoplastiku, Nr. 1.5 (polimerinėmis medžiagomis su stiklo rutuliukais) | m | 2320 | 0.53 | 1229.6
10. Kelio apstatymas ir saugaus eismo organizavimas (horizontalusis ženklinimas) | 10.4 | Horizontalus kelio ženklinimas termoplastiku, Nr. 1.7 (polimerinėmis medžiagomis su stiklo rutuliukais) | m | 115 | 1.05 | 120.75
10. Kelio apstatymas ir saugaus eismo organizavimas (horizontalusis ženklinimas) | 10.5 | Horizontalus kelio ženklinimas termoplastiku, Nr. 1.15.1 (polimerinėmis medžiagomis su stiklo rutuliukais) (retai užbrūkšniuotas plotas) | m² | 220 | 17.53 | 3856.6
10. Kelio apstatymas ir saugaus eismo organizavimas (horizontalusis ženklinimas) | 10.6 | Horizontalus kelio ženklinimas termoplastiku, Nr. 1.17 (polimerinėmis medžiagomis su stiklo rutuliukais) (rodyklės su lenktu kotu) | m² | 6 | 17.53 | 105.18 | Iš viso skyriuje 10, Eur be PVM | 34655.93
11. Kiti darbai | 11.1 | Skaldos pagrindo sluoksnio įrengimas ties garso barjeru (h=0,20 m) | m² | 200 | 15.79 | 3158
11. Kiti darbai | 11.2 | Papildomo apsauginio šalčiui atsparaus sluoksnio (k10≥2,0·10-5) įrengimas ties garso barjeru | m3 | 400 | 21.08 | 8432
11. Kiti darbai | 11.3 | Kelkraščio viršutinio sluoksnio įrengimas ties garso barjeru (h = 0,10 m) | m² | 285 | 4.91 | 1399.35
11. Kiti darbai | 11.4 | Kelkraščio apatinio sluoksnio įrengimas ties garso barjeru (h = 0,10 m) | m² | 285 | 2.28 | 649.8
11. Kiti darbai | 11.5 | Išpildomoji nuotrauka (taip pat pateikti laisvos formos deklaraciją, patvirtinančią išpildomosios geodezinės nuotraukos ir parengtos kadastrinės bylos atitikimą parengtam projektui). Kadastrinių matavimų bylos parengimas ir (ar) įregistruoto kelio ruožo į kurį patenka statinys, kadastrinės bylos patikslinimas | kompl. | 1 | 6422.03 | 6422.03 | Iš viso skyriuje 11, Eur be PVM | 20061.18
[5 empty] | IŠ VISO ŽINIARAŠTYJE 1.3, EUR BE PVM | 4636187.17

## S_1.3.1
Magistralinio kelio A14 Vilnius–Utena ruožo nuo 51,55 iki 59,00 km rekonstravimo techninis darbo projektas. Unik Nr. 4400-6115-8932. Statinio ribos ties 54,900-57,400 km
DARBŲ KIEKIŲ ŽINIARAŠTIS NR. 1.3.1 – KELIO ELEMENTŲ DETALIZUOTAS ŽINIARAŠTIS
Skyrius | Eilės Nr. | Darbo pavadinimas, aprašymas | Mato vnt. | Kiekis | Vieneto kaina, Eur be PVM (pildo Teikėjas) | Iš viso, Eur be PVM
Pralaidų įrengimas | 1.1 | Grunto iškasimas išvežant rangovo pasirinktu atstumu (1% rankiniu būdu) | m³ | 6678 | 4.82 | 32187.96
Pralaidų įrengimas | 1.2 | Sankasai tinkamo biraus grunto iškasimas ir sandėliavimas statybvietėje | m³ | 5704 | 3.29 | 18766.16
Pralaidų įrengimas | 1.3 | Grunto supylimas ir sutankinimas naudojant esamą sankasai tinkantį gruntą | m³ | 5704 | 3.75 | 21390
Pralaidų įrengimas | 1.4 | Molinio grunto supylimas vagos užtvenkimui | m³ | 372 | 5.45 | 2027.4
Pralaidų įrengimas | 1.5 | Esamų gelžbetoninių pralaidų ardymas, išvežimas ir utilizavimas | t | 150 | 29.72 | 4458
Pralaidų įrengimas | 1.6 | Plieninių gofruotų 1,2 m skersmens skerspjūvio vandens pralaidų įrengimas (vamzdžius jungiant apkabomis) | m | 111.94 | 421.64 | 47198.38
Pralaidų įrengimas | 1.7 | Filtruojančia neaustine geotekstile, apvyniojama aplink pralaidos vamzdį ir aplink pralaidos užpilo gruntą padengiamas plotas | m² | 1151.2 | 0.72 | 828.86
Pralaidų įrengimas | 1.8 | Filtruojančia neaustine geotekstile apvyniojama aplink apkabas padengiamas plotas | m² | 61.6 | 0.72 | 44.35
Pralaidų įrengimas | 1.9 | Filtruojančia neaustine geotekstile šalčiui atspariam pagrindui padengiamas plotas | m² | 99.3 | 0.8 | 79.44
Pralaidų įrengimas | 1.10 | Geomembrana padengiamas plotas | m² | 41.4 | 6.44 | 266.62
Pralaidų įrengimas | 1.11 | Pagrindo iš šalčiui atsparaus grunto įrengimas | m³ | 44.2 | 20.4 | 901.68
Pralaidų įrengimas | 1.12 | Smėlio pagrindo fr.0/2 pralaidoms įrengimas | m³ | 33 | 20.4 | 673.2
Pralaidų įrengimas | 1.13 | Pralaidų užpylimas smulkiagrūdžiais, vidutiniagrūdžiais, stambiagrūdžiais smėlio ir žvyro mišiniais, ir grunto sutankinimas | m³ | 433 | 16.33 | 7070.89
Pralaidų įrengimas | 1.14 | Skaldos pagrindo įrengimas h=10cm fr. 22/32 | m³ | 25.8 | 77.84 | 2008.27
Pralaidų įrengimas | 1.15 | Tašelių, impregnuotų antiseptiku, montavimas | m | 491 | 3.56 | 1747.96
Pralaidų įrengimas | 1.16 | Armatūros tinklų montavimas ir sudėjimas į projektinę padėtį 200x200 ∅6mm | kg | 693 | 1.98 | 1372.14
Pralaidų įrengimas | 1.17 | Pralaidos antgalių betonavimas C30/37-XF4-XC4 h=10cm | m³ | 8.4 | 355.17 | 2983.43
Pralaidų įrengimas | 1.18 | Vagos ir šlaitų tvirtinimas betonu C30/37-XF4-XC4 h=10cm | m³ | 14.4 | 355.17 | 5114.45
Pralaidų įrengimas | 1.19 | Vagos tvirtinimas betonu C30/37-XF4-XC4 h=12cm | m³ | 3.5 | 355.18 | 1243.13
Pralaidų įrengimas | 1.20 | Vagos tvirtinimas skalda fr. 22/32, h=15cm | m³ | 3.2 | 77.84 | 249.09
Pralaidų įrengimas | 1.21 | Laikinos gofruotos PP Ø800 pralaidos įrengimas, vamzdžius jungiant movomis | m | 150 | 241.85 | 36277.5
Pralaidų įrengimas | 1.22 | Laikinos gofruotos PP Ø800 pralaidos išardymas | m | 150 | 34.48 | 5172 | Iš viso skyriuje 1, Eur be PVM | 192060.91
Triukšmo užtvaros | 2.1 | Triukšmo užtvaros sistemos su gelžbetoniniais parapetiniais atitvarais įrengimas metrais ir triukšmą slopinančių elementų plotas | m | 184.99 | 112.13 | 20742.93
Triukšmo užtvaros | 2.2 |  | m² | 434 | 537.11 | 233105.74
Triukšmo užtvaros | 2.3 | Kontroliniai triukšmo lygio matavimai gyvenamųjų pastatų aplinkoje | vnt | 2 | 1868.8 | 3737.6 | Iš viso skyriuje 2, Eur be PVM | 257586.27
[5 empty] | IŠ VISO ŽINIARAŠTYJE 1.3.1, EUR BE PVM | 449647.18

## S_1.4
Magistralinio kelio A14 Vilnius–Utena ruožo nuo 51,55 iki 59,00 km rekonstravimo techninis darbo projektas. Unik Nr. 4400-6115-9108. Statinio ribos ties 57,400-60,100 km
DARBŲ KIEKIŲ ŽINIARAŠTIS NR. 1.4 – SUSISIEKIMO DALIS
Skyrius | Eilės Nr. | Darbo pavadinimas, aprašymas | Mato vnt. | Kiekis | Vieneto kaina, Eur be PVM (pildo Teikėjas) | Iš viso, Eur be PVM
1. Paruošiamieji darbai | 1.1 | Geodezinis trasos nužymėjimas | km | 1.6 | 417.66 | 668.26
1. Paruošiamieji darbai | 1.2 | Vidutinio tankumo medyno kirtimas, kelmų šalinimas ir utilizavimas, medžių kamienų sandėliavimas ir apskaitymas statybvietėje | m² | 17665 | 0.54 | 9539.1
1. Paruošiamieji darbai | 1.3 | Grįžtamosios medžiagos – susandėliuota mediena (kainą pateikia rangovas, įvertinęs medienos būklę: ≥0,00 Eur – kai mediena menkavertė ir skirta utilizavimui, t.y. vertinama, kiek kainuos utilizavimo išlaidos įrašant kainą su pliuso ženklu. <0,00 Eur – kai mediena nėra menkavertė ir gali būti parduota, t.y. nurodoma kaina su minuso ženklu) | kompl. | 1 | 0 | 0
1. Paruošiamieji darbai | 1.4 | Betono plokščių dangos hvid=0,14 m ardymas | m² | 12000 | 1.07 | 12840
1. Paruošiamieji darbai | 1.5 | Demontuotos betono dangos sutrupinimas iki 0/32 arba 0/45 fr. ir panaudojimas kelio dangos projektinėje konstrukcijoje arba demontuotų plokščių išvežimas į su Statytoju suderintą utilizavimo vietą | t | 4032 | 2.14 | 8628.48
1. Paruošiamieji darbai | 1.6 | Asfaltbetonio dangos hvid=0,06 m frezavimas arba išlaužimas ir sandėliavimas vietoje | m² | 4227 | 1.31 | 5537.37
1. Paruošiamieji darbai | 1.7 | Asfaltbetonio dangos nuovažose/sankryžose hvid=0,07 m frezavimas arba išlaužimas ir sandėliavimas vietoje | m² | 359 | 2.6 | 933.4
1. Paruošiamieji darbai | 1.8 | Asfaltbetonio danga (grįžtamoji medžiaga ne mažiau kaip 9,58 Eur/m3) | m³ | 278.75 | -9.58 | -2670.43
1. Paruošiamieji darbai | 1.9 | Naudoto asfalto granulių pakrovimas ir išvežimas į sandėliavimo aikštelę antriniam panaudojimui rangovo pasirinktu atstumu | m³ | 278.75 | 3.58 | 997.93
1. Paruošiamieji darbai | 1.10 | Skaldos ir smėlio pagrindų hvid=0,11 m ardymas ir išvežimas utilizavimui rangovo pasirinktu atstumu | m² | 4048 | 0.73 | 2955.04
1. Paruošiamieji darbai | 1.11 | Cementu stabilizuoto grunto hvid=0,23 m ardymas ir išvežimas utilizavimui rangovo pasirinktu atstumu | m² | 16227 | 1.53 | 24827.31
1. Paruošiamieji darbai | 1.12 | Esamų kelio bordiūrų išardymas ir išvežimas utilizavimui rangovo pasirinktu atstumu | m | 28 | 5.15 | 144.2
1. Paruošiamieji darbai | 1.13 | Vienstiebių kelio ženklų atramų išardymas ir išvežimas į Statytojo nurodytą sandėliavimo vietą | vnt. | 8 | 23.37 | 186.96
1. Paruošiamieji darbai | 1.14 | Skydų nuėmimas nuo vienstiebių atramų ir išvežimas į Statytojo nurodytą sandėliavimo vietą | vnt. | 10 | 10.09 | 100.9
1. Paruošiamieji darbai | 1.15 | Esamų apsauginių kelio atitvarų išardymas ir išvežimas į Statytojo nurodytą sandėliavimo vietą | m | 872 | 7.46 | 6505.12
1. Paruošiamieji darbai | 1.16 | Suoliukų išardymas ir išvežimas utilizavimui rangovo pasirinktu atstumu | vnt. | 2 | 23.3 | 46.6
1. Paruošiamieji darbai | 1.17 | Šiukšliadėžių išardymas ir išvežimas utilizavimui rangovo pasirinktu atstumu | vnt. | 2 | 23.3 | 46.6
1. Paruošiamieji darbai | 1.18 | Signalinių stulpelių ardymas ir išvežimas utilizavimui rangovo pasirinktu atstumu | vnt. | 85 | 4.82 | 409.7
1. Paruošiamieji darbai | 1.19 | Ardomos pralaidos su antgaliais (1 vnt) ir išvežimas utilizavimui rangovo pasirinktu atstumu | t | 6.8 | 29.72 | 202.1 | Iš viso skyriuje 1, Eur be PVM | 71898.64
2. Žemės sankasa | 2.1 | Dirvožemio pašalinimas, išvežimas į laikiną sandėliavimo aikštelę rangovo pasirinktu atstumu | m3 | 5178 | 4.18 | 21644.04
2. Žemės sankasa | 2.2 | Dirvožemio atvežimas iš laikinos sandėliavimo aikštelės šlaitų, griovio dugno tvirtinimui | m3 | 2246.4 | 1.62 | 3639.17
2. Žemės sankasa | 2.3 | Dirvožemio pašalinimas ir išvežimas rangovo pasirinktu atstumu (perteklinio) | m3 | 2931.6 | 4.82 | 14130.31
2. Žemės sankasa | 2.4 | Grunto kasimas, pakrovimas ir išvežimas rangovo pasirinktu atstumu į sandėliavimo aikštelę | m3 | 8977.6 | 3.29 | 29536.3
2. Žemės sankasa | 2.5 | Grunto kasimas, žemės sankasos įrengimas iškasant pakopas h(min)=0,60 m, pakrovimas ir išvežimas rangovo pasirinktu atstumu (perteklinio) | m3 | 3000 | 4.82 | 14460
2. Žemės sankasa | 2.6 | Grunto kasimas, pakrovimas ir išvežimas rangovo pasirinktu atstumu (perteklinio) | m3 | 72622.4 | 0.11 | 7988.46
2. Žemės sankasa | 2.7 | Žemės sankasos įrengimas, supilant pakopas h(min)=0,60 m, panaudojant esamą gruntą iš iškasų | m3 | 3857.6 | 4.55 | 17552.08
2. Žemės sankasa | 2.8 | Žemės sankasos planiravimas ir tankinimas mechanizuotu būdu (h=0,30m) | m² | 38000 | 0.39 | 14820
2. Žemės sankasa | 2.9 | Žemės sankasos planiravimas ir tankinimas rankiniu būdu (h=0,30m) | m² | 2000 | 0.82 | 1640
2. Žemės sankasa | 2.10 | Šlaitų ir griovio dugno planiravimas mechanizuotu būdu | m² | 26208 | 0.76 | 19918.08
2. Žemės sankasa | 2.11 | Šlaitų ir griovio dugno planiravimas rankiniu būdu | m² | 2592 | 0.94 | 2436.48
2. Žemės sankasa | 2.12 | Šlaitų ir jų prieigų padengimas dirvožemio sluoksniu ir apsėjimas veja, h=0,06 m | m² | 37440 | 1.54 | 57657.6
2. Žemės sankasa | 2.13 | Griovių tvirtinimas žvyru fr. 16/32 | m² | 1322 | 6.84 | 9042.48
2. Žemės sankasa | 2.14 | Griovių tvirtinimas skalda fr. 32/45 | m² | 252 | 8.53 | 2149.56
2. Žemės sankasa | 2.15 | Griovių tvirtinimas įrengiant betoninius latakus 400x500x240 ant betono pagrindo (0,15 m) | m | 110 | 53.34 | 5867.4
2. Žemės sankasa | 2.16 | Griovių tvirtinimas įrengiant akmenų grindinį (18-36 aukščio akmenys įplukti į betoną h = 0,20 m) | m² | 55 | 67.8 | 3729
2. Žemės sankasa | 2.17 | Šlaitų ir griovio dugno tvirtinimas plokštėmis 490x490x80 mm (tarpus užpildant betonu) | m² | 49 | 93.08 | 4560.92
2. Žemės sankasa | 2.18 | Betonas C30/37-XC4-XF4 šlaitų ir griovio dugno tvirtinimui | m3 | 39.62 | 355.18 | 14072.23
2. Žemės sankasa | 2.19 | Gruntų sustiprinimas (GS) (h=0,30m) | m² | 32760 | 10.03 | 328582.8
2. Žemės sankasa | 2.20 | Atskiriamųjų geosintetinių medžiagų įrengimas (pateikiamas stiprinimo plotas neįvertinant užleidimų) | m² | 4900 | 1.14 | 5586
2. Žemės sankasa | 2.21 | Armuojančių 40/40 geosintetinių medžiagų įrengimas (pateikiamas stiprinimo plotas neįvertinant užleidimų) | m² | 4900 | 2.3 | 11270
2. Žemės sankasa | 2.22 | Grunto kasimas, pakrovimas ir išvežimas rangovo pasirinktu atstumu (perteklinio) | m3 | 1600 | 0.11 | 176
2. Žemės sankasa | 2.23 | Apsauginio šalčiui atsparaus sluoksnio įrengimas ant geosintetinių medžiagų (k10≥1,5·10-5) (h=0,25m) | m3 | 1600 | 17.39 | 27824 | Iš viso skyriuje 2, Eur be PVM | 618282.91
3. Vandens nuleidimas | 3.1 | Kvadratinės grotelės D400 apkrovos klasės, d315 skersmens ir jų įrengimas | vnt. | 22 | 139.4 | 3066.8
3. Vandens nuleidimas | 3.2 | Savitakinio nuotakyno iš PVC N klasės vamzdžių DN 200 mm, su visomis reikalingomis jungtimis bei atramomis tiekimas, montavimas žemėje, pajungimas į šulinius. | m | 130 | 33.77 | 4390.1
3. Vandens nuleidimas | 3.3 | Mechanizuotas tranšėjų iki 2,50 m gylio kasimas ir iškasto grunto laikinas sandėliavimas | m3 | 650 | 3.29 | 2138.5
3. Vandens nuleidimas | 3.4 | Galutinis tranšėjos užpylimas panaudojant iškastą gruntą | m3 | 316.68 | 3.75 | 1187.55
3. Vandens nuleidimas | 3.5 | Naujų plastikinių lietaus surinkimo šulinėlių, d315 mm skersmens, iki 2,50 m gylio, su visomis jungtimis bei atramomis tiekimas, sumontavimas, išbandymas. | vnt. | 22 | 209.18 | 4601.96
3. Vandens nuleidimas | 3.6 | Mechanizuotas duobių iki 2,50 m gylio kasimas ir iškasto grunto laikinas sandėliavimas, bei galutinis užpylimas | m3 | 550 | 4.24 | 2332
3. Vandens nuleidimas | 3.7 | Smėlis pagrindui | m3 | 32.5 | 20.4 | 663
3. Vandens nuleidimas | 3.8 | Smėlis pirminiam ir šoniniam užpylimui, įskaitant sutankinimą | m3 | 260 | 20.4 | 5304
3. Vandens nuleidimas | 3.9 | Grunto kasimas, pakrovimas ir išvežimas rangovo pasirinktu atstumu (perteklinio) | m3 | 333.32 | 0.11 | 36.67
3. Vandens nuleidimas | 3.10 | Vandens nuvedimo įrenginių praplovimas be dezinfekavimo. | m | 130 | 4.42 | 574.6
3. Vandens nuleidimas | 3.11 | Vandens nuvedimo įrenginių hidraulinis bandymas | m | 130 | 4.42 | 574.6
3. Vandens nuleidimas | 3.12 | Betoninių latakų 400x500x240 įrengimas su betono pagrindu (h = 0,3) m projektiniuose šlaituose ties paviršinio vandens nuotakyno ištekėjimo antgaliu | m | 132 | 63.94 | 8440.08
3. Vandens nuleidimas | 3.13 | PP d400 pralaidų įrengimas (2 vnt.) | m | 29 | 56.59 | 1641.11
3. Vandens nuleidimas | 3.14 | PP d600 pralaidų įrengimas (3 vnt.) | m | 72 | 84.89 | 6112.08
3. Vandens nuleidimas | 3.15 | PP d400 pralaidų įrengimas, perforuotas vamzdis apvyniotas geotekstile (1 vnt.) | m | 16.5 | 56.59 | 933.74
3. Vandens nuleidimas | 3.16 | Smėlio pagrindo fr. 0/2 įrengimas h=15 cm | m3 | 20.2 | 20.4 | 412.08
3. Vandens nuleidimas | 3.17 | Pralaidų antgalių įrengimas d400 pralaidoms | vnt. | 4 | 56.25 | 225
3. Vandens nuleidimas | 3.18 | Pralaidų antgalių įrengimas d600 pralaidoms | vnt. | 6 | 107.83 | 646.98
3. Vandens nuleidimas | 3.19 | Geotekstilės įrengimas neįvertiant persidengimų | m² | 940 | 1.14 | 1071.6
3. Vandens nuleidimas | 3.20 | Pralaidos užpilimas ŽG, ŽP, ŽB, SB, SG, SP, ŽD, ŽM, SD, SM gruntais | m3 | 317.25 | 16.33 | 5180.69 | Iš viso skyriuje 3, Eur be PVM | 49533.14
4. Šaligatvių įrengimas (I dangos konstrukcijos variantas) | 4.1 | Apsauginio šalčiui atsparaus sluoksnio (k10≥1,5·10-5) įrengimas (h≥1,03 m) | m3 | 1019.33 | 19.78 | 20162.35 | Pastaba: Teikėjas pildo pasirinktinai I arba II dangos konstrukcijos variantą
4. Šaligatvių įrengimas (I dangos konstrukcijos variantas) | 4.2 | Skaldos pagrindo sluoksnio įrengimas (h=0,20 m) | m² | 784.1 | 15.79 | 12380.94
4. Šaligatvių įrengimas (I dangos konstrukcijos variantas) | 4.3 | Asfalto pagrindo dangos sluoksnio įrengimas AC 16 PD (h = 0,08 m) (įvertinus taktilines dangas) | m² | 597 | 17.01 | 10154.97
4. Šaligatvių įrengimas (I dangos konstrukcijos variantas) | 4.4 | Išlyginamojo sluoksnio iš nesurištojo mineralinių medžiagų mišinio fr. 0/5 (dulkių kiekis iki 5 %), h = 0,03 m įrengimas | m² | 20 | 6.19 | 123.8
4. Šaligatvių įrengimas (I dangos konstrukcijos variantas) | 4.5 | Įspėjamųjų ir vedimo paviršių įrengimas (200x100x80) geltonos spalvos su kauburėliais | m² | 14 | 41.41 | 579.74
4. Šaligatvių įrengimas (I dangos konstrukcijos variantas) | 4.6 | Įspėjamųjų ir vedimo paviršių įrengimas (200x100x80) geltonos spalvos su juostelėmis | m² | 6 | 41.41 | 248.46
4. Šaligatvių įrengimas (I dangos konstrukcijos variantas) | 4.7 | Apsauginio šalčiui atsparaus sluoksnio (k10≥1,5·10-5) įrengimas (h≥0,91 m) | m3 | 362.6 | 19.81 | 7183.11
4. Šaligatvių įrengimas (I dangos konstrukcijos variantas) | 4.8 | Skaldos pagrindo sluoksnio įrengimas (h=0,15 m) | m² | 370 | 13.61 | 5035.7
4. Šaligatvių įrengimas (I dangos konstrukcijos variantas) | 4.9 | Išlyginamojo sluoksnio iš nesurištojo mineralinių medžiagų mišinio fr. 0/5 (dulkių kiekis iki 5 %), h = 0,03 m įrengimas | m² | 370 | 6.19 | 2290.3
4. Šaligatvių įrengimas (I dangos konstrukcijos variantas) | 4.10 | Trinkelių dangos įrengimas (200x100x80) raudonos spalvos | m² | 370 | 34.86 | 12898.2
4. Šaligatvių įrengimas (I dangos konstrukcijos variantas) | 4.11 | Apsauginio šalčiui atsparaus sluoksnio (k10≥1,5·10-5) įrengimas (h≥1,04 m) | m3 | 253.75 | 19.78 | 5019.18
4. Šaligatvių įrengimas (I dangos konstrukcijos variantas) | 4.12 | Skaldos pagrindo sluoksnio įrengimas (h=0,15 m) | m² | 145 | 13.61 | 1973.45
4. Šaligatvių įrengimas (I dangos konstrukcijos variantas) | 4.13 | Išlyginamojo sluoksnio iš nesurištojo mineralinių medžiagų mišinio fr. 0/5 (dulkių kiekis iki 5 %), h = 0,03 m įrengimas | m² | 145 | 6.19 | 897.55
4. Šaligatvių įrengimas (I dangos konstrukcijos variantas) | 4.14 | Trinkelių dangos įrengimas (200x100x80) pilkos spalvos | m² | 120 | 32.85 | 3942
4. Šaligatvių įrengimas (I dangos konstrukcijos variantas) | 4.15 | Įspėjamųjų ir vedimo paviršių įrengimas (200x100x80) geltonos spalvos su kauburėliais | m² | 20 | 41.41 | 828.2
4. Šaligatvių įrengimas (I dangos konstrukcijos variantas) | 4.16 | Įspėjamųjų ir vedimo paviršių įrengimas (200x100x80) geltonos spalvos su juostelėmis | m² | 5 | 41.41 | 207.05
4. Kelio dangos konstrukcijos (I dangos konstrukcijos variantas) | 4.17 | Apsauginio šalčiui atsparaus sluoksnio (k10≥1,5·10-5) įrengimas (h≥0,58 m) | m3 | 18417.2 | 16.32 | 300568.7
4. Kelio dangos konstrukcijos (I dangos konstrukcijos variantas) | 4.18 | Skaldos pagrindo sluoksnio įrengimas (h=0,20 m) | m² | 24748.5 | 10.35 | 256146.98
4. Kelio dangos konstrukcijos (I dangos konstrukcijos variantas) | 4.19 | Asfalto pagrindo sluoksnio įrengimas AC 22 PS (h = 0,10 m) | m² | 22786.92 | 15.43 | 351602.18
4. Kelio dangos konstrukcijos (I dangos konstrukcijos variantas) | 4.20 | Sluoksnių sukibimo įrengimas C60BP4-S 300–500 g/m2 | m² | 22688.85 | 0.27 | 6125.99
4. Kelio dangos konstrukcijos (I dangos konstrukcijos variantas) | 4.21 | Asfalto apatinio sluoksnio įrengimas AC 16 AS (h = 0,08 m) | m² | 22623.46 | 14.85 | 335958.38
4. Kelio dangos konstrukcijos (I dangos konstrukcijos variantas) | 4.22 | Sluoksnių sukibimo įrengimas C60BP4-S 200–400 g/m2 | m² | 22558.07 | 0.21 | 4737.19
4. Kelio dangos konstrukcijos (I dangos konstrukcijos variantas) | 4.23 | Asfalto viršutinio sluoksnio įrengimas SMA 8 S (h = 0,04 m) | m² | 22525.38 | 10.09 | 227281.08
4. Kelio dangos konstrukcijos (I dangos konstrukcijos variantas) | 4.24 | Paviršiaus šiurkštinimas 1/3 frakcijos skaldyta mineralinė medžiaga – 0,5–1,0 kg/m2 | m² | 22460 | 0.23 | 5165.8
4. Kelio dangos konstrukcijos (I dangos konstrukcijos variantas) | 4.25 | ŽG, ŽP, ŽB, SB, SG, SP, ŽD, ŽM, SD, SM grunto įrengimas dangos konstrukcijose | m3 | 5120 | 15.75 | 80640
4. Šaligatvių įrengimas (II dangos konstrukcijos variantas) | 4.1 | Šalčiui nejautrių medžiagų sluoksnio įrengimas (h≥1,03 m) | m3 | 1019.33 | 0 | 0
4. Šaligatvių įrengimas (II dangos konstrukcijos variantas) | 4.2 | Skaldos pagrindo sluoksnio įrengimas (h=0,20 m) | m² | 784.1 | 0 | 0
4. Šaligatvių įrengimas (II dangos konstrukcijos variantas) | 4.3 | Asfalto pagrindo dangos sluoksnio įrengimas AC 16 PD (h = 0,08 m) (įvertinus taktilines dangas) | m² | 597 | 0 | 0
4. Šaligatvių įrengimas (II dangos konstrukcijos variantas) | 4.4 | Išlyginamojo sluoksnio iš nesurištojo mineralinių medžiagų mišinio fr. 0/5 (dulkių kiekis iki 5 %), h = 0,03 m įrengimas | m² | 20 | 0 | 0
4. Šaligatvių įrengimas (II dangos konstrukcijos variantas) | 4.5 | Įspėjamųjų ir vedimo paviršių įrengimas (200x100x80) geltonos spalvos su kauburėliais | m² | 14 | 0 | 0
4. Šaligatvių įrengimas (II dangos konstrukcijos variantas) | 4.6 | Įspėjamųjų ir vedimo paviršių įrengimas (200x100x80) geltonos spalvos su juostelėmis | m² | 6 | 0 | 0
4. Šaligatvių įrengimas (II dangos konstrukcijos variantas) | 4.7 | Šalčiui nejautrių medžiagų sluoksnio įrengimas (h≥0,91 m) | m3 | 362.6 | 0 | 0
4. Šaligatvių įrengimas (II dangos konstrukcijos variantas) | 4.8 | Skaldos pagrindo sluoksnio įrengimas (h=0,15 m) | m² | 370 | 0 | 0
4. Šaligatvių įrengimas (II dangos konstrukcijos variantas) | 4.9 | Išlyginamojo sluoksnio iš nesurištojo mineralinių medžiagų mišinio fr. 0/5 (dulkių kiekis iki 5 %), h = 0,03 m įrengimas | m² | 370 | 0 | 0
4. Šaligatvių įrengimas (II dangos konstrukcijos variantas) | 4.10 | Trinkelių dangos įrengimas (200x100x80) raudonos spalvos | m² | 370 | 0 | 0
4. Šaligatvių įrengimas (II dangos konstrukcijos variantas) | 4.11 | Šalčiui nejautrių medžiagų sluoksnio įrengimas (h≥1,04 m) | m3 | 253.75 | 0 | 0
4. Šaligatvių įrengimas (II dangos konstrukcijos variantas) | 4.12 | Skaldos pagrindo sluoksnio įrengimas (h=0,15 m) | m² | 145 | 0 | 0
4. Šaligatvių įrengimas (II dangos konstrukcijos variantas) | 4.13 | Išlyginamojo sluoksnio iš nesurištojo mineralinių medžiagų mišinio fr. 0/5 (dulkių kiekis iki 5 %), h = 0,03 m įrengimas | m² | 145 | 0 | 0
4. Šaligatvių įrengimas (II dangos konstrukcijos variantas) | 4.14 | Trinkelių dangos įrengimas (200x100x80) pilkos spalvos | m² | 120 | 0 | 0
4. Šaligatvių įrengimas (II dangos konstrukcijos variantas) | 4.15 | Įspėjamųjų ir vedimo paviršių įrengimas (200x100x80) geltonos spalvos su kauburėliais | m² | 20 | 0 | 0
4. Šaligatvių įrengimas (II dangos konstrukcijos variantas) | 4.16 | Įspėjamųjų ir vedimo paviršių įrengimas (200x100x80) geltonos spalvos su juostelėmis | m² | 5 | 0 | 0
4 Kelio dangos konstrukcijos (II dangos konstrukcijos variantas) | 4.17 | Šalčiui nejautrių medžiagų sluoksnio įrengimas (h≥0,48 m) | m3 | 16171.2 | 0 | 0
4. Kelio dangos konstrukcijos (II dangos konstrukcijos variantas) | 4.18 | Skaldos pagrindo sluoksnio įrengimas (h=0,30 m) | m² | 25010.04 | 0 | 0
4. Kelio dangos konstrukcijos (II dangos konstrukcijos variantas) | 4.19 | Asfalto pagrindo sluoksnio įrengimas AC 22 PS (h = 0,10 m) | m² | 22786.92 | 0 | 0
4. Kelio dangos konstrukcijos (II dangos konstrukcijos variantas) | 4.20 | Sluoksnių sukibimo įrengimas C60BP4-S 300–500 g/m2 | m² | 22688.85 | 0 | 0
4. Kelio dangos konstrukcijos (II dangos konstrukcijos variantas) | 4.21 | Asfalto apatinio sluoksnio įrengimas AC 16 AS (h = 0,08 m) | m² | 22623.46 | 0 | 0
4. Kelio dangos konstrukcijos (II dangos konstrukcijos variantas) | 4.22 | Sluoksnių sukibimo įrengimas C60BP4-S 200–400 g/m2 | m² | 22558.07 | 0 | 0
4. Kelio dangos konstrukcijos (II dangos konstrukcijos variantas) | 4.23 | Asfalto viršutinio sluoksnio įrengimas SMA 8 S (h = 0,04 m) | m² | 22525.38 | 0 | 0
4. Kelio dangos konstrukcijos (II dangos konstrukcijos variantas) | 4.24 | Paviršiaus šiurkštinimas 1/3 frakcijos skaldyta mineralinė medžiaga – 0,5–1,0 kg/m2 | m² | 22460 | 0 | 0
4. Kelio dangos konstrukcijos (II dangos konstrukcijos variantas) | 4.25 | ŽG, ŽP, ŽB, SB, SG, SP, ŽD, ŽM, SD, SM grunto įrengimas dangos konstrukcijose | m3 | 5120 | 0 | 0 | Iš viso skyriuje 4, Eur be PVM | 1652151.3
5. Nuovažos (I dangos konstrukcijos variantas) | 5.1 | Apsauginio šalčiui atsparaus sluoksnio (k10≥1,5·10-5) įrengimas (hmin = 0,82 m) | m3 | 74.1 | 19.86 | 1471.63 | Pastaba: Teikėjas pildo pasirinktinai I arba II dangos konstrukcijos variantą
5. Nuovažos (I dangos konstrukcijos variantas) | 5.2 | Skaldos pagrindo sluoksnio įrengimas (h=0,20 m) | m² | 76.6 | 15.79 | 1209.51
5. Nuovažos (I dangos konstrukcijos variantas) | 5.3 | Asfalto pagrindo dangos sluoksnio įrengimas AC 16 PD (h = 0,06 m) | m² | 55 | 19.44 | 1069.2
5. Nuovažos (II dangos konstrukcijos variantas) | 5.1 | Šalčiui nejautrių medžiagų sluoksnio įrengimas (hmin = 0,82 m) | m3 | 74.1 | 0 | 0
5. Nuovažos (II dangos konstrukcijos variantas) | 5.2 | Skaldos pagrindo sluoksnio įrengimas (h=0,20 m) | m² | 76.6 | 0 | 0
5. Nuovažos (II dangos konstrukcijos variantas) | 5.3 | Asfalto pagrindo dangos sluoksnio įrengimas AC 16 PD (h = 0,06 m) | m² | 55 | 0 | 0 | Iš viso skyriuje 5, Eur be PVM | 3750.34
6. Betoninių, granitinių bordiūrų įrengimas ir kiti darbai | 6.1 | Betoninių kelio bordiūrų ant betono pagrindo įrengimas 300/150/1000 | m | 42 | 39.87 | 1674.54
6. Betoninių, granitinių bordiūrų įrengimas ir kiti darbai | 6.2 | Betoninių vejos bordiūrų ant betono pagrindo įrengimas 200/80/1000 | m | 56 | 23.42 | 1311.52
6. Betoninių, granitinių bordiūrų įrengimas ir kiti darbai | 6.3 | Granitinių kelio bordiūrų ant betono pagrindo įrengimas 220/150/1000 h=0,075 cm (nusklemptas, salelėse) | m | 270 | 60.59 | 16359.3
6. Betoninių, granitinių bordiūrų įrengimas ir kiti darbai | 6.4 | Betoninių kelio bordiūrų ant betono pagrindo įrengimas 220/150/1000 (su 0,03m peraukštėjimu kelkraščiuose) | m | 970 | 38.94 | 37771.8
6. Betoninių, granitinių bordiūrų įrengimas ir kiti darbai | 6.5 | Siūlių pagruntavimas karštu asfaltui markei aitinkamu bitumu, m, h = 0,04 m, | m | 1670 | 0.35 | 584.5
6. Betoninių, granitinių bordiūrų įrengimas ir kiti darbai | 6.6 | Siūlių pagruntavimas karštu asfaltui markei aitinkamu bitumu, m, h = 0,08 m, | m | 1670 | 0.47 | 784.9
6. Betoninių, granitinių bordiūrų įrengimas ir kiti darbai | 6.7 | Siūlių pagruntavimas karštu asfaltui markei aitinkamu bitumu, m, h = 0,10 m, | m | 1670 | 0.52 | 868.4
6. Betoninių, granitinių bordiūrų įrengimas ir kiti darbai | 6.8 | Sandarinimo juostos prie bordiūrų įrengimas | m | 1282 | 2.29 | 2935.78
6. Betoninių, granitinių bordiūrų įrengimas ir kiti darbai | 6.9 | Gruntavimas prieš sandarinimo juostos įrengimą (gruntas tinkantis juostai) | m | 1282 | 0.52 | 666.64
6. Betoninių, granitinių bordiūrų įrengimas ir kiti darbai | 6.10 | Kelkraščio viršutinio sluoksnio įrengimas (h = 0,08 m) | m² | 4600 | 4.19 | 19274
6. Betoninių, granitinių bordiūrų įrengimas ir kiti darbai | 6.11 | Kelkraščio apatinio sluoksnio įrengimas (h = 0,08 m) | m² | 4600 | 2.03 | 9338
6. Betoninių, granitinių bordiūrų įrengimas ir kiti darbai | 6.12 | Asfalto armavimo tinklo su stiklo pluoštu įrengimas | m² | 30 | 3.71 | 111.3 | Iš viso skyriuje 6, Eur be PVM | 91680.68
7. Kelio apstatymas ir saugaus eismo organizavimas (atitvarai, tvorelės) | 7.1 | Apsauginių kelio atitvarų sistemos įrengimas N2, W2, A (kelkraščiuose) | m | 1370 | 34.24 | 46908.8
7. Kelio apstatymas ir saugaus eismo organizavimas (atitvarai, tvorelės) | 7.2 | Galinių apsauginių kelio atitvarų sistemos įrengimas N2, W2, A (kelkraščiuose) | m | 96 | 72.71 | 6980.16
7. Kelio apstatymas ir saugaus eismo organizavimas (atitvarai, tvorelės) | 7.3 | Apsauginių kelio atitvarų sistemos įrengimas H2, W2, A (skriamojoje juostoje) (pasirenkamas vienas iš dviejų stiprumo lygio variantų) | m | 1540 | 113.16 | 174266.4 | Pastaba: Teikėjas pildo pasirinktinai 7.3 arba 7.3.1 eilutę
7. Kelio apstatymas ir saugaus eismo organizavimas (atitvarai, tvorelės) | 7.3.1 | Apsauginių kelio atitvarų sistemos įrengimas H2, W2, B (skriamojoje juostoje) (pasirenkamas vienas iš dviejų stiprumo lygio variantų) |  |  | 0 | 0
7. Kelio apstatymas ir saugaus eismo organizavimas (atitvarai, tvorelės) | 7.4 | Galinių apsauginių kelio atitvarų sistemos įrengimas H2, W2, A (skriamojoje juostoje) (pasirenkamas vienas iš dviejų stiprumo lygio variantų) | m | 24 | 151.37 | 3632.88 | Pastaba: Teikėjas pildo pasirinktinai 7.4 arba 7.4.1 eilutę
7. Kelio apstatymas ir saugaus eismo organizavimas (atitvarai, tvorelės) | 7.4.1 | Galinių apsauginių kelio atitvarų sistemos įrengimas H2, W2, B (skriamojoje juostoje) (pasirenkamas vienas iš dviejų stiprumo lygio variantų) |  |  | 0 | 0
7. Kelio apstatymas ir saugaus eismo organizavimas (atitvarai, tvorelės) | 7.5 | Dėžinio skerspjūvio apsauginių kelio atitvarų sistemos įrengimas N2, W2, A (pėsčiųjų takai) | m | 72 | 64.84 | 4668.48
7. Kelio apstatymas ir saugaus eismo organizavimas (atitvarai, tvorelės) | 7.6 | Dėžinio skerspjūvio galinių apsauginių kelio atitvarų sistemos įrengimas N2, W2, A (pėsčiųjų takai) | m | 20 | 170.84 | 3416.8
7. Kelio apstatymas ir saugaus eismo organizavimas (atitvarai, tvorelės) | 7.7 | Pėsčiųjų tvorelės įrengimas | m | 300 | 53.13 | 15939 | Iš viso skyriuje 7, Eur be PVM | 255812.52
8. Aplinkosauginės priemonės | 8.1 | Tinklo metalinės tvoros 270/32/15 su visais reikalingais stulpais: paramų stulpais, įkalamais tiesiais ankeriais stulpams, įkalamais kryžminiais ankeriais stulpams, tvoros tinklo tvirtinimo grunte smeigėmis, tinklo jungimo/įtempimo junginiu, įrengimas, h≥2,50 m | m | 2680 | 27.59 | 73941.2
8. Aplinkosauginės priemonės | 8.2 | Tinklo metalinės tvoros 270/32/15 su visais reikalingais stulpais: paramų stulpais, įkalamais tiesiais ankeriais stulpams, įkalamais kryžminiais ankeriais stulpams,tvoros tinklo tvirtinimo grunte smeigėmis, tinklo jungimo/įtempimo junginiu, įrengimas, h≥2,50 m, kartu su metalinės tinklo tvoros skirtos varliagyvių apsaugai, su stulpais, tinklo jungimu/įtempimu junginiu, įrengimu, h≥0,60 m | m | 660 | 47.31 | 31224.6
8. Aplinkosauginės priemonės | 8.3 | Horizontalių barjerų įrengimas (HK-1) 2500x5650x520mm įrengimas su betono pagrindu, ant skaldos pagrindo sluoksnio fr. 0/45, h=0,20 m (96 kv.m) ir AŠAS (k10≥1,5·10-5), h=0,60 m (58 kub.m) | vnt. | 4 | 5555.55 | 22222.2
8. Aplinkosauginės priemonės | 8.4 | Horizontalių barjerų įrengimas (HK-2) 2500x6440x520mm įrengimas su betono pagrindu, ant skaldos pagrindo sluoksnio fr. 0/45, h=0,20 m (52 kv.m) ir AŠAS (k10≥1,5·10-5), h=0,60 m (32 kub.m) | vnt. | 2 | 6442.91 | 12885.82
8. Aplinkosauginės priemonės | 8.5 | Horizontalių barjerų įrengimas (HK-3) 2500x7230x520mm įrengimas su betono pagrindu, ant skaldos pagrindo sluoksnio fr. 0/45, h=0,20 m (60 kv.m) ir AŠAS (k10≥1,5·10-5), h=0,60 m (36 kub.m) | vnt. | 2 | 6868.2 | 13736.4
8. Aplinkosauginės priemonės | 8.6 | Horizontalių barjerų įrengimas (HK-4) 2500x4070x520mm įrengimas su betono pagrindu, ant skaldos pagrindo sluoksnio fr. 0/45, h=0,20 m (72 kv.m) ir AŠAS (k10≥1,5·10-5), h=0,60 m (43 kub.m) | vnt. | 4 | 4558.77 | 18235.08
8. Aplinkosauginės priemonės | 8.7 | Vienkrypčiai vartai laukiniams gyvūnams ir jų įrengimas, h≥2,20 m | vnt. | 18 | 1232.78 | 22190.04
8. Aplinkosauginės priemonės | 8.8 | Vartai žmonėms ir jų įrengimas, h≥2,20 m | vnt. | 3 | 726.47 | 2179.41
8. Aplinkosauginės priemonės | 8.9 | Apsauginių kelio atitvarų sistemos įrengimas N2, W2, A | m | 50 | 35.85 | 1792.5
8. Aplinkosauginės priemonės | 8.10 | Galinių apsauginių kelio atitvarų komponentai | vnt. | 20 | 59.78 | 1195.6 | Iš viso skyriuje 8, Eur be PVM | 199602.85
9. Kelio apstatymas ir saugaus eismo organizavimas (kelio ženklai) | 9.1 | Stiklo atšvaitų įrengimas bordiūruose | vnt. | 270 | 23.9 | 6453
9. Kelio apstatymas ir saugaus eismo organizavimas (kelio ženklai) | 9.2 | A grupės signalinių stulpelių įrengimas | vnt. | 75 | 19.14 | 1435.5
9. Kelio apstatymas ir saugaus eismo organizavimas (kelio ženklai) | 9.3 | Kelio ženklų metalinių 76,1 mm skersmens (sienelės storis 2,9 mm, h=4,00) atramų pastatymas | vnt. | 14 | 66.59 | 932.26
9. Kelio apstatymas ir saugaus eismo organizavimas (kelio ženklai) | 9.4 | Kelio ženklų metalinių 76,1 mm skersmens (sienelės storis 2,9 mm, h=4,00) vamzdžio ilgis | m | 56 | 10.59 | 593.04
9. Kelio apstatymas ir saugaus eismo organizavimas (kelio ženklai) | 9.5 | Kelio ženklų skydų montavimas ant vienstiebių atramų | vnt. | 23 | 13.67 | 314.41
9. Kelio apstatymas ir saugaus eismo organizavimas (kelio ženklai) | 9.6 | Kelio ženklų skydų plotas | m² | 13.8 | 83.59 | 1153.54 | Iš viso skyriuje 9, Eur be PVM | 10881.75
10. Kelio apstatymas ir saugaus eismo organizavimas (horizontalusis ženklinimas) | 10.1 | Horizontalus kelio ženklinimas termoplastiku, Nr. 1.1 (polimerinėmis medžiagomis su stiklo rutuliukais) | m | 100 | 2.1 | 210
10. Kelio apstatymas ir saugaus eismo organizavimas (horizontalusis ženklinimas) | 10.2 | Horizontalus kelio ženklinimas termoplastiku, frezuota triukšmo juosta Nr. 1.1 (polimerinėmis medžiagomis su stiklo rutuliukais) | m | 6270 | 2.84 | 17806.8
10. Kelio apstatymas ir saugaus eismo organizavimas (horizontalusis ženklinimas) | 10.3 | Horizontalus kelio ženklinimas termoplastiku, Nr. 1.2 (polimerinėmis medžiagomis su stiklo rutuliukais) | m | 45 | 4.38 | 197.1
10. Kelio apstatymas ir saugaus eismo organizavimas (horizontalusis ženklinimas) | 10.4 | Horizontalus kelio ženklinimas termoplastiku, Nr. 1.5 (polimerinėmis medžiagomis su stiklo rutuliukais) | m | 1680 | 0.53 | 890.4
10. Kelio apstatymas ir saugaus eismo organizavimas (horizontalusis ženklinimas) | 10.5 | Horizontalus kelio ženklinimas termoplastiku, Nr. 1.7 (polimerinėmis medžiagomis su stiklo rutuliukais) | m | 60 | 1.05 | 63
10. Kelio apstatymas ir saugaus eismo organizavimas (horizontalusis ženklinimas) | 10.6 | Horizontalus kelio ženklinimas termoplastiku, Nr. 1.12 (polimerinėmis medžiagomis su stiklo rutuliukais) (trikampiai) | m² | 7 | 17.53 | 122.71
10. Kelio apstatymas ir saugaus eismo organizavimas (horizontalusis ženklinimas) | 10.7 | Horizontalus kelio ženklinimas termoplastiku, Nr. 1.22 (polimerinėmis medžiagomis su stiklo rutuliukais) | m | 110 | 2.19 | 240.9 | Iš viso skyriuje 10, Eur be PVM | 19530.91
11. Kiti darbai | 11.1 | Paviljono su betono pagrindu įrengimas | vnt. | 2 | 3664.43 | 7328.86
11. Kiti darbai | 11.2 | Suoliuko su betono pagrindu įrengimas | vnt. | 2 | 385.44 | 770.88
11. Kiti darbai | 11.3 | Šiukšliadėžės įrengimas | vnt. | 2 | 342.67 | 685.34
11. Kiti darbai | 11.4 | Išpildomoji nuotrauka (taip pat pateikti laisvos formos deklaraciją, patvirtinančią išpildomosios geodezinės nuotraukos ir parengtos kadastrinės bylos atitikimą parengtam projektui). Kadastrinių matavimų bylos parengimas ir (ar) įregistruoto kelio ruožo į kurį patenka statinys, kadastrinės bylos patikslinimas | kompl. | 1 | 6422.03 | 6422.03 | Iš viso skyriuje 11, Eur be PVM | 15207.11
12. Dangų suvedimo darbai* | 12.1 | Apsauginio šalčiui atsparaus sluoksnio (k10≥1,5·10-5) įrengimas (h≥0,58 m) | m3 | 369 | 19.35 | 7140.15
12. Dangų suvedimo darbai* | 12.2 | Skaldos pagrindo sluoksnio įrengimas (h=0,20 m) | m² | 504.78 | 15.79 | 7970.48
12. Dangų suvedimo darbai* | 12.3 | Asfalto pagrindo sluoksnio įrengimas AC 22 PS (h = 0,10 m) | m² | 457.82 | 16.56 | 7581.5
12. Dangų suvedimo darbai* | 12.4 | Sluoksnių sukibimo įrengimas C60BP4-S 300–500 g/m2 | m² | 455.47 | 0.27 | 122.98
12. Dangų suvedimo darbai* | 12.5 | Asfalto apatinio sluoksnio įrengimas AC 16 AS (h = 0,08 m) | m² | 453.91 | 15.69 | 7121.85
12. Dangų suvedimo darbai* | 12.6 | Sluoksnių sukibimo įrengimas C60BP4-S 200–400 g/m2 | m² | 452.34 | 0.21 | 94.99
12. Dangų suvedimo darbai* | 12.7 | Asfalto viršutinio sluoksnio įrengimas SMA 8 S (h = 0,04 m) | m² | 451.56 | 10.97 | 4953.61
12. Dangų suvedimo darbai* | 12.8 | Paviršiaus šiurkštinimas 1/3 frakcijos skaldyta mineralinė medžiaga – 0,5–1,0 kg/m2 | m² | 450 | 0.23 | 103.5
12. Dangų suvedimo darbai* | 12.9 | Horizontalus kelio ženklinimas termoplastiku | m² | 60 | 17.53 | 1051.8 | Iš viso skyriuje 12, Eur be PVM | 36140.86
* - dangų suvedimo sprendiniai ir kiekiai gali būti tikslinimai statybos darbų metu, pagal Statytojo pasirinktus projektų įgyvendinimo etapiškumus |  |  |  |  | IŠ VISO ŽINIARAŠTYJE 1.4, EUR BE PVM | 3024473.01

## S_1.4.1
Magistralinio kelio A14 Vilnius–Utena ruožo nuo 51,55 iki 59,00 km rekonstravimo techninis darbo projektas. Unik Nr. 4400-6115-9108. Statinio ribos ties 57,400-60,100 km
DARBŲ KIEKIŲ ŽINIARAŠTIS NR. 1.4.1 – KELIO ELEMENTŲ DETALIZUOTAS ŽINIARAŠTIS
Skyrius | Eilės Nr. | Darbo pavadinimas, aprašymas | Mato vnt. | Kiekis | Vieneto kaina, Eur be PVM (pildo Teikėjas) | Iš viso, Eur be PVM
Pralaidų įrengimas | 1.1 | Grunto iškasimas išvežant rangovo pasirinktu atstumu (1% rankiniu būdu) | m³ | 5639 | 4.82 | 27179.98
Pralaidų įrengimas | 1.2 | Sankasai tinkamo biraus grunto iškasimas ir sandėliavimas statybvietėje | m³ | 3665 | 3.29 | 12057.85
Pralaidų įrengimas | 1.3 | Grunto supylimas ir sutankinimas naudojant esamą sankasai tinkantį gruntą | m³ | 3665 | 3.75 | 13743.75
Pralaidų įrengimas | 1.4 | Molinio grunto supylimas vagos užtvenkimui | m³ | 297 | 5.45 | 1618.65
Pralaidų įrengimas | 1.5 | Esamų gelžbetoninių pralaidų ardymas, išvežimas ir utilizavimas | t | 215 | 29.72 | 6389.8
Pralaidų įrengimas | 1.6 | Plieninių gofruotų 1,0 m skersmens skerspjūvio vandens pralaidų įrengimas (vamzdžius jungiant apkabomis) | m | 26.88 | 349.56 | 9396.17
Pralaidų įrengimas | 1.7 | Plieninių gofruotų 1,3 m skersmens skerspjūvio vandens pralaidų įrengimas (vamzdžius jungiant apkabomis) | m | 42.74 | 459.44 | 19636.47
Pralaidų įrengimas | 1.8 | Plieninių gofruotų 3,4 m skersmens skerspjūvio vandens pralaidų įrengimas (vamzdžius jungiant apkabomis) | m | 36.59 | 5094.95 | 186424.22
Pralaidų įrengimas | 1.9 | Surenkamųjų atraminių blokų ir gyvūnų tako konstrukcijų montavimas iš C30/37-XC4-XF4 klasės betono | m³ | 27.9 | 0.11 | 3.07
Pralaidų įrengimas | 1.10 | Gelžbetoninių gaminių paviršių, esančių sąlytyje su gruntu, padengimas teptine hidroizoliacija (2 sluoksniais) | m² | 108 | 0.11 | 11.88
Pralaidų įrengimas | 1.11 | Filtruojančia neaustine geotekstile, apvyniojama aplink pralaidos vamzdį ir aplink pralaidos užpilo gruntą padengiamas plotas | m² | 2058.8 | 0.72 | 1482.34
Pralaidų įrengimas | 1.12 | Filtruojančia neaustine geotekstile apvyniojama aplink apkabas padengiamas plotas | m² | 214.2 | 0.72 | 154.22
Pralaidų įrengimas | 1.13 | Filtruojančia neaustine geotekstile šalčiui atspariam pagrindui padengiamas plotas | m² | 120.9 | 0.8 | 96.72
Pralaidų įrengimas | 1.14 | Geomembrana padengiamas plotas | m² | 27.3 | 6.44 | 175.81
Pralaidų įrengimas | 1.15 | Pagrindo iš šalčiui atsparaus grunto įrengimas | m³ | 49.2 | 20.4 | 1003.68
Pralaidų įrengimas | 1.16 | Skaldos pagrindo surenkamiems gaminiams įrengimas h=10cm fr. 22/32 | m³ | 17.9 | 77.84 | 1393.34
Pralaidų įrengimas | 1.17 | Smėlio pagrindo fr.0/2 pralaidoms įrengimas | m³ | 65 | 20.4 | 1326
Pralaidų įrengimas | 1.18 | Pralaidų užpylimas smulkiagrūdžiais, vidutiniagrūdžiais, stambiagrūdžiais smėlio ir žvyro mišiniais, ir grunto sutankinimas | m³ | 1253 | 16.33 | 20461.49
Pralaidų įrengimas | 1.19 | Skaldos pagrindo įrengimas h=10cm fr. 22/32 | m³ | 54.2 | 77.84 | 4218.93
Pralaidų įrengimas | 1.20 | Tašelių, impregnuotų antiseptiku, montavimas | m | 856 | 3.56 | 3047.36
Pralaidų įrengimas | 1.21 | Armatūros tinklų montavimas ir sudėjimas į projektinę padėtį 200x200 ∅6mm | kg | 1455 | 1.98 | 2880.9
Pralaidų įrengimas | 1.22 | Pralaidos antgalių betonavimas C30/37-XF4-XC4 h=10cm | m³ | 23.1 | 355.18 | 8204.66
Pralaidų įrengimas | 1.23 | Vagos ir šlaitų tvirtinimas betonu C30/37-XF4-XC4 h=10cm | m³ | 26 | 355.18 | 9234.68
Pralaidų įrengimas | 1.24 | Gręžinių gręžimas 0,3 m skersmens poliams L=3,0 m | m³ | 3.4 | 628.82 | 2137.99
Pralaidų įrengimas | 1.25 | Polių 0,3 m skersmens L=3,0 m betonavimas iš C25/30-XC2 klasės betono | m³ | 3.4 | 319.2 | 1085.28
Pralaidų įrengimas | 1.26 | Polių armavimas | kg | 384 | 2.13 | 817.92
Pralaidų įrengimas | 1.27 | Monolitinio betono konstrukcijų įrengimas | m³ | 104.6 | 0.11 | 11.51
Pralaidų įrengimas | 1.28 | Monolitinių betono konstrukcijų armavimas | kg | 9218 | 0.11 | 1013.98
Pralaidų įrengimas | 1.29 | Vagos tvirtinimas betonu C30/37-XF4-XC4 h=12cm | m³ | 6 | 355.18 | 2131.08
Pralaidų įrengimas | 1.30 | Vagos tvirtinimas skalda fr. 22/32, h=15cm | m³ | 8.9 | 77.84 | 692.78
Pralaidų įrengimas | 1.31 | Laikinos gofruotos PP Ø800 pralaidos įrengimas, vamzdžius jungiant movomis | m | 80 | 241.73 | 19338.4
Pralaidų įrengimas | 1.32 | Laikinos gofruotos PP Ø800 pralaidos išardymas | m | 80 | 34.48 | 2758.4 | Iš viso skyriuje 1, Eur be PVM | 360129.31
[5 empty] | IŠ VISO ŽINIARAŠTYJE 1.4.1, EUR BE PVM | 360129.31

## SK_2.1
Magistralinio kelio A14 Vilnius–Utena ruožo nuo 51.550 iki 59.00 km rekonstravimo techninis darbo projektas
DARBŲ KIEKIŲ ŽINIARAŠTIS 3.1 – Konstrukcijų dalis
Skyrius | Eilės Nr. | Darbo pavadinimas, aprašymas | Mato vnt | Kiekis | Vieneto kaina, Eur be PVM (pildo Tiekėjas) | Iš viso, Eur be PVM
- | 1.1 | Grunto kasimas ir išvežimas rangovo pasirinktu atstumu | m³ | 8000 | 5.45 | 43600
- | 1.2 | Vandens siurblių darbo laikas | darb. val. | 2160 | 4.98 | 10756.8
- | 1.3 | Esamų gelžbetoninių pralaidų ardymas, išvežimas ir utilizavimas | t | 67 | 106.85 | 7158.95
- | 1.4 | Bandomo polio ir įrangos polių bandymui įrengimas | vnt. | 2 | 2295.96 | 4591.92
- | 1.5 | Polių bandymas apkrova | vnt. | 2 | 3630.81 | 7261.62
- | 1.6 | Gręžinių Ø800 mm skersmens iki 7,3 m gylio gręžimas poliams CFA būdu | m³ | 146.8 | 328.91 | 48283.99
- | 1.7 | Gręžinių Ø800 mm skersmens iki 8,8 m gylio gręžimas poliams CFA būdu | m³ | 177 | 325.69 | 57647.13
- | 1.8 | Polių betonavimas | m³ | 323.8 | 151.63 | 49097.79
- | 1.9 | Armatūros poliams montavimas | kg | 32358 | 1.27 | 41094.66
- | 1.10 | Ramtų monolitinimas | m³ | 364.2 | 604.47 | 220147.97
- | 1.11 | Ramtų armavimas | kg | 82791 | 1.94 | 160614.54
- | 1.12 | Išlyginamojo tarpiklio montavimas | vnt. | 88 | 66.38 | 5841.44
- | 1.13 | Gyvūnų perėjos surenkamos gelžbetoninės arkos įrengimas | m³ | 132.7 | 1287.2 | 170811.44
- | 1.14 | Tarpo tarp surenkamos arkinės perdangos ir ramtų užpildymas skiediniu ir tarp arkų elementų įrengimas | m³ | 0.6 | 4394.2 | 2636.52
- | 1.15 | Hermetiko tarp parapetų, rostverkų ir atitvarų blokų įrengimas | m | 169 | 34.36 | 5806.84
- | 1.16 | Mineralinių medžiagų pagrindo sluoksnio fr.22/45 įrengimas | m³ | 70 | 103.63 | 7254.1
- | 1.17 | Betono pagrindo sluoksnio iš C12/15 klasės betono įrengimas | m³ | 3.1 | 374.08 | 1159.65
- | 1.18 | Rostverko monolitinimas iš C30/37-XC2 klasės betono | m³ | 6.3 | 680.74 | 4288.66
- | 1.19 | Rostverko armavimas | kg | 298 | 2.09 | 622.82
- | 1.20 | Skiedinio po atraminėmis sienelėmis įrengimas | m³ | 0.1 | 7252.8 | 725.28
- | 1.21 | Hermetiko ties atraminių sienelių jungimu su gelžbetoniu įrengimas | m | 24 | 34.36 | 824.64
- | 1.22 | Polistirolio ties atraminių sienelių jungimu su gelžbetoniu įrengimas | m³ | 1.3 | 586.39 | 762.31
- | 1.23 | Surenkamų blokinių atraminių sienelių įrengimas | m2 | 274 | 242.19 | 66360.06
- | 1.24 | Drenažinio grunto atraminės sienelėms įrengimas | m³ | 57 | 80 | 4560
- | 1.25 | Teptinės hidroizoliacijos įrengimas | m2 | 500 | 12.81 | 6405
- | 1.26 | Klijuojamos hidroizoliacijos su apsauginiu lakštu įrengimas | m2 | 467 | 44.24 | 20660.08
- | 1.27 | Drenuojančios membranos įrengimas | m2 | 467 | 5.24 | 2447.08
- | 1.28 | Geotekstile padengiamas plotas prie drenažo | m2 | 20 | 1.54 | 30.8
- | 1.29 | Cementinio skiedinio latakams įrengimas | m³ | 3.8 | 337.8 | 1283.64
- | 1.30 | Betoninių latakų įrengimas drenažui 500x400x240 mm | m | 18 | 50.77 | 913.86
- | 1.31 | Skaldos fr. 0/32 sluoksnio drenažui įrengimas | m³ | 1 | 103.62 | 103.62
- | 1.32 | Drenažo vamzdžio DN110 įrengimas | m | 91 | 9.32 | 848.12
- | 1.33 | Geotinklų įrengimas atraminėms sienelėms | m2 | 3784 | 4.73 | 17898.32
- | 1.34 | Surenkamų atraminių sienelių parapetinių blokų įrengimas | m³ | 28.6 | 1160.58 | 33192.59
- | 1.35 | Gręžinių Ø300 mm skersmens iki 4,0 m gylio gręžimas poliams CFA būdu | m³ | 1.7 | 370.81 | 630.38
- | 1.36 | Polių betonavimas | m³ | 1.7 | 144.17 | 245.09
- | 1.37 | Armatūros poliams montavimas | kg | 182 | 1.18 | 214.76
- | 1.38 | Monolitinių atraminių blokų iš C35/45-XC4-XF4-XD3 klasės betono tvirtinimui įrengimas ant C25/30 klasės betono ir skaldos fr.0/45 pagrindo tarpus sandarinant C30/37-XC4-XF4 klasės betonu | m³ | 1.6 | 867.69 | 1388.3
- | 1.39 | Atraminių blokų armavimas | kg | 54 | 3.09 | 166.86
- | 1.40 | PP d400 pralaidų įrengimas | m | 74.31 | 56.57 | 4203.72
- | 1.41 | Geotekstile dengiamas plotas | m2 | 461 | 4.38 | 2019.18
- | 1.42 | Smėlio fr. 0/2 sluoksnio po pralaidomis įrengimas | m³ | 6.8 | 20.79 | 141.37
- | 1.43 | Pralaidų užpilo grunto įrengimas | m³ | 113 | 23.19 | 2620.47
- | 1.44 | Monolitinimas C30/37-XC4-XF4 klasės betonu ties pralaidų antgaliais ir vandens nuleidimu h=20 cm ant 10 cm skaldos pagrindo | m2 | 15.5 | 156.28 | 2422.34
- | 1.45 | Monolitinimas C30/37-XC4-XF4 klasės betonu ties pralaidų antgaliais ir vandens nuleidimu h=10 cm ant 10 cm skaldos pagrindo | m2 | 54 | 122.24 | 6600.96
- | 1.46 | Geotekstile padengiamas plotas | m2 | 602 | 4.38 | 2636.76
- | 1.47 | Konstrukcijų užpylimui tinkančio grunto atvežimas, supylimas ir sutankinimas | m³ | 3880 | 24.64 | 95603.2
- | 1.48 | Surenkamų atitvarų blokų įrengimas | m³ | 68.5 | 772.23 | 52897.76
- | 1.49 | Gruntavimas prieš sandarinimo juostos įrengimą | m | 37.6 | 5.01 | 188.38
- | 1.50 | Sandarinimo juostos prie atitvarų blokų įrengimas h=4cm, b=1cm | m | 42 | 6.38 | 267.96
- | 1.51 | Karštai cinkuotų ir dažytų plieninių statramsčių įrengimas inkaruojant cheminiu būdu | kg | 2575 | 3 | 7725
- | 1.52 | Atitvarų H2 W4 A įrengimas | m | 42 | 207.25 | 8704.5
- | 1.53 | Latakų b=0,5 m ant 10 cm betono pagrindo įrengimas | m | 64 | 90.67 | 5802.88
- | 1.54 | Latakų b=0,3 m ant 10 cm betono pagrindo įrengimas | m | 7 | 59.66 | 417.62
- | 1.55 | Monolitinimas C30/37-XC4-XF4 klasės betonu ties latakais ant 10 cm skaldos pagrindo | m2 | 7 | 119.23 | 834.61
- | 1.56 | Armatūros tinklų montavimas ir sudėjimas į projektinę padėtį 200x200 ∅6mm | kg | 186 | 2.47 | 459.42
- | 1.57 | Konstrukcijų paruošimas nuplaunant ir padengimas elastine dažų sistema | m2 | 610 | 26.69 | 16280.9
- | 1.58 | Medinės tvorelės įrengimas | m | 73 | 122.88 | 8970.24
- | 1.59 | Epoksido dangos su smėlio pabarstu įrengimas | m2 | 84 | 85.44 | 7176.96
- | 1.60 | Molinio grunto sluoksnio h=10 cm įrengimas | m2 | 240 | 3.63 | 871.2
- | 1.61 | Akmenų atvežimas ir pastatymas blokuojant privažiavimą | t | 70 | 60.31 | 4221.7
- | 1.62 | Kelmų pastatymas formuojant praėjimą | vnt. | 18 | 32.9 | 592.2
- | 1.63 | Rąstų pastatymas formuojant praėjimą | t | 7 | 36.13 | 252.91
|  |  |  | Žiniaraštyje 2.1 , Eur be PVM |  | 1240249.87

## MS_3.1
Magistralinio kelio A14 Vilnius–Utena ruožo nuo 51.550 iki 59.00 km rekonstravimo techninis darbo projektas
DARBŲ KIEKIŲ ŽINIARAŠTIS 3.1 – MELIORACIJOS DALIS
Skyrius | Eilės Nr. | Darbo pavadinimas, aprašymas | Mato vnt | Kiekis | Vieneto kaina, Eur be PVM (pildo Tiekėjas) | Iš viso, Eur be PVM
- | 1.1 | Esamų drenų ieškojimas | m3 | 560 | 7.14 | 3998.4
- | 1.2 | Grunto kasimas rankiniu būdu požeminių inžinerinių komunikacijų bei kitose zonose | m3 | 55 | 29.3 | 1611.5
- | 1.3 | Vandens pašalinimas iš tranšėjų | Val. | 150 | 32.69 | 4903.5
- | 1.4 | Drenažo sausintuvų iš gofruotų/perforuotų PVC Ø65/74 mm vamzdžių įrengimas iki 2m gylyje | m | 346 | 20.69 | 7158.74
- | 1.5 | Drenažo sausintuvų iš gofruotų/perforuotų PVC Ø80/92 mm vamzdžių įrengimas iki 2m gylyje | m | 245 | 23.9 | 5855.5
- | 1.6 | Drenažo rinktuvų iš gofruotų/perforuotų PVC Ø113/128 mm vamzdžių įrengimas iki 2m gylyje | m | 476 | 25.44 | 12109.44
- | 1.7 | Drenažo rinktuvų iš gofruotų/perforuotų PVC Ø145/160 mm vamzdžių įrengimas iki 2m gylyje | m | 245 | 27.66 | 6776.7
- | 1.8 | Drenažo rinktuvų iš gofruotų/perforuotų PVC Ø145/160 mm vamzdžių įrengimas iki 4m gylyje | m | 50 | 41.49 | 2074.5
- | 1.9 | Drenažo rinktuvų iš gofruotų/perforuotų PVC Ø180/200 mm vamzdžių įrengimas iki 2m gylyje | m | 64 | 31.67 | 2026.88
- | 1.10 | Drenažo sausintuvų iš gofruotų/perforuotų PP SN8 klasės Ø110/98 mm vamzdžių įrengimas iki 2m gylyje | m | 25 | 31.57 | 789.25
- | 1.11 | Drenažo rinktuvų iš gofruotų/perforuotų PP SN8 klasės Ø110/98 mm vamzdžių įrengimas iki 2m gylyje | m | 67 | 31.57 | 2115.19
- | 1.12 | Drenažo rinktuvų iš gofruotų/perforuotų PP SN8 klasės Ø160/139 mm vamzdžių įrengimas iki 2m gylyje | m | 98 | 31.63 | 3099.74
- | 1.13 | Drenažo rinktuvų iš gofruotų/perforuotų PP SN8 klasės Ø450/400 mm vamzdžių įrengimas iki 2m gylyje | m | 192 | 70.44 | 13524.48
- | 1.14 | Drenažo rinktuvų iš PE PN 10 110x6.6 įrengimas betranšėjiniu būdu | m | 47 | 74.75 | 3513.25
- | 1.15 | Drenažo rinktuvų iš PE PN 10 160x9.5 įrengimas betranšėjiniu būdu | m | 103 | 109.99 | 11328.97
- | 1.16 | Požeminių drenažo šulinių įrengimas PE ŠP600 | vnt. | 25 | 555.3 | 13882.5
- | 1.17 | Požeminių drenažo šulinio ŠP-4 įrengimas | vnt. | 2 | 1521.77 | 3043.54
- | 1.18 | Paviršinio vandens nuleistuvo F-5-1 įrengimas | vnt. | 3 | 1264 | 3792
- | 1.19 | Esamo paviršinio vandens nuleistuvo F-5-1 valymas nuo sąnašų | m3 | 1 | 208.47 | 208.47
- | 1.20 | Paviršinio vandens nuleistuvo F-5-1 demontavimas | vnt. | 6 | 266.97 | 1601.82
- | 1.21 | HDPE Ø120/101.7 mm drenažo žiočių įrengimas | kompl. | 10 | 162.32 | 1623.2
- | 1.22 | HDPE Ø177/154 mm drenažo žiočių įrengimas | kompl. | 5 | 189.4 | 947
- | 1.23 | HDPE Ø232.6/199.8 mm drenažo žiočių įrengimas | kompl. | 2 | 200.97 | 401.94
- | 1.24 | HDPE ØPP 458/400 mm drenažo žiočių įrengimas | kompl. | 1 | 1542.95 | 1542.95
- | 1.25 | Esamų drenažo sausintuvų pajungimas | vnt, | 35 | 41.17 | 1440.95
- | 1.26 | Esamų drenažo rinktuvų d75-100 pajungimas (po 2m) | vnt. | 5 | 140.27 | 701.35
- | 1.27 | Esamų drenažo rinktuvų d125-150 pajungimas (po 2m) | vnt. | 10 | 179.13 | 1791.3
- | 1.28 | Esamų drenažo rinktuvų d175-200 pajungimas (po 2m) | vnt. | 1 | 199 | 199
- | 1.29 | Esamų drenažo rinktuvų g/b300 pajungimas (po 2m) | vnt. | 1 | 287.59 | 287.59
- | 1.30 | Aklių įrengimas | vnt. | 60 | 32.88 | 1972.8
- | 1.31 | Griovio valymas nuo sąnašų, kai sąnašų storis iki 20cm | m | 15 | 3.74 | 56.1
- | 1.32 | Griovio valymas nuo sąnašų, kai sąnašų storis iki 40cm | m | 1000 | 4.27 | 4270
- | 1.33 | Šlaitų planiravimas mechanizuotai | m2 | 4136 | 1.29 | 5335.44
- | 1.34 | Dirbtinių kliūčių ardymas | m3 | 85 | 5.29 | 449.65
- | 1.35 | Supilto I-II gr. grunto sklaidymas 59 kw galingumo buldozeriu, kai paskleistos juostos plotis 10 m | m3 | 401 | 0.89 | 356.89
- | 1.36 | Pagriovių lėkščiavimas iškastų iš griovio sąnašų susmulkinimui traktoriais iki 59 kw galingumo pravažiuojant du kartus | ha | 0.4 | 1055.55 | 422.22
- | 1.37 | Mechanizuotas griovio šlaitų šienavimas įranga ant traktorių iki 59 kW galingumo | m2 | 4450 | 0.1 | 445
- | 1.38 | Griovio šlaitų, kraštų ir dugno šienavimas rankiniu būdu | m2 | 3000 | 0.15 | 450
- | 1.39 | Statybiniu šiukšlių išvežimas | t | 3.8 | 30.02 | 114.08
|  |  |  | Žiniaraštyje 3.1 , Eur be PVM |  | 126221.83