## Lapas1
Sąmata Nr.
Elektrėnų savivaldybė
Vilniaus g. atkarpos nuo žiedo iki sankryžos su Semeliškių g. Vievio m. kapitalinis remontas
Kapitalinio remonto darbai
Eil. Nr. | Pavadinimas ir techninės charakteristikos | Žymuo | Techninė specifikacija | Mato vnt. | Kiekis | Vieneto kaina, Eur be PVM | Viso kaina, Eur be PVM
Medžiagos
1. | 29W LED šviestuvas su atrama, h-3m (gatvės toršerinio tipo) |  | T.S. 1.6 | Kompl. | 26 | 322.05 | 8373.3
2. | LED kryptinis šviestuvas 30W |  | T.S. 1.8 | Kompl. | 7 | 185.96 | 1301.72
3. | Pamatas 3m atramai su šviestuvu |  | T.S. 1.11 | Kompl. | 26 | 155.83 | 4051.58
4. | Pamatas atramai (6,5m stulpui) |  | T.S. 1.11 | Kompl. | 7 | 63.37 | 443.59
5. | Atrama šviestuvui 6,5m |  | T.S. 1.10 | Kompl. | 7 | 183.88 | 1287.16
6. | Įžeminimo sistema atramai 30 omų |  | T.S. 1.1 | Kompl. | 33 | 62.33 | 2056.89
7. | Žolės sėklos |  |  | kg | 4 | 3.12 | 12.48
8. | 0,4kV Al 4x25 mm2 kabelis Laidininkų skaičius- 4; Laidininkas - Atkaitintas aliuminis; Laidininko skerspjūvio plotas –25mm2 |  | T.S. 1.2 | m | 905 | 2.6 | 2353
9. | 0,4kV Cu 3x1,5 mm2 kabelis Laidininkų skaičius- 3; Laidininkas - Varis; Laidininko skerspjūvio plotas –1,5mm2 |  | T.S. 1.3 | m | 174 | 0.68 | 118.32
10. | Kabelių apsaugos vamzdžiai klojami kryptinio gręžimo būdu: Išorinis vamzdžio skersmuo – 75 mm; Vamzdžio išorinė sienelė – gofruota. |  | T.S. 1.4 | m | 905 | 3.32 | 3004.6
11. | Galinė mova 3x1,5 mm2 vidaus tipo Kabelio gyslų skaičius – 3; Jungiamų kabelių gyslų skerspjūvis – 1,5 mm2;. |  | T.S. 1.5 | Kompl. | 68 | 2.18 | 148.24
12. | Galinė mova 4x25 mm2 vidaus tipo Kabelio gyslų skaičius – 4; Jungiamų kabelių gyslų skerspjūvis – 25 mm2;. |  | T.S. 1.5 | Kompl. | 68 | 6.23 | 423.64
13. | Apsauginė guma pamatui |  | T.S. 1.7 | Kompl. | 33 | 7.27 | 239.91
14. | Automatinis jungiklis 6A/1F |  | T.S. 1.12 | Vnt. | 33 | 2.6 | 85.8
15. | Automatinis jungiklis 10A/1F |  | T.S. 1.12 | Vnt. | 1 | 2.6 | 2.6
16. | Įvairios metalo konstrukcijos |  |  | kg | 21 | 1.04 | 21.84
Darbai
17. | Prieduobių kasimas |  | T.S. 2 T.S. 3 | Vnt. | 33 | 25.97 | 857.01
18. | Esamų šviestuvų demontavimas |  | T.S. 2 T.S. 3 | Vnt. | 6 | 36.36 | 218.16
19. | Atramų montavimas |  | T.S. 2 T.S. 3 | Vnt. | 33 | 128.82 | 4251.06
20. | 0,4kV Al 4x25 mm2 kabelio tiesimas uždaru būdu vamzdyje (kryptinio gręžimo būdu) |  | T.S. 2 T.S. 3 | m | 905 | 24.93 | 22561.65
21. | 0,4kV Cu 3x1,5 mm2 kabelio tiesimas atramoje |  | T.S. 2 T.S. 3 | m | 174 | 0.83 | 144.42
22. | Movų montavimas atramoje Cu el. kabeliui |  | T.S. 2 T.S. 3 | Vnt. | 68 | 1.87 | 127.16
23. | Movų montavimas atramoje Al el. kabeliui |  | T.S. 2 T.S. 3 | Vnt. | 68 | 6.23 | 423.64
24. | Kabelio izoliacijos varžos montavimas |  | T.S. 2 T.S. 3 | Vnt. | 33 | 5.19 | 171.27
25. | Grandinės kilpa fazė – 0 matavimas |  | T.S. 2 T.S. 3 | Vnt. | 33 | 5.19 | 171.27
26. | Atramos su šviestuvu montavimas ir pajungimas |  | T.S. 2 T.S. 3 | Kompl. | 33 | 270.11 | 8913.63
27. | Atramų įžeminimas |  | T.S. 2 T.S. 3 | Vnt. | 33 | 36.36 | 1199.88
28. | Dangų atstatymas į pradinę padėtį (žolės atsėjimas) |  | T.S. 2 T.S. 3 | m2 | 36 | 36.36 | 1308.96
29. | Trasos nužymėjimas |  | T.S. 2 T.S. 3 | m | 905 | 0.31 | 280.55
30. | Atramų vietų nužymėjimas |  | T.S. 2 T.S. 3 | Kompl. | 33 | 4.67 | 154.11
31. | Pridavimo ir išpildomosios medžiagos paruošimas |  | T.S. 2 T.S. 3 | Kompl. | 1 | 623.33 | 623.33
| Iš viso be PVM: | [5 empty] | 65330.77
| PVM: | [5 empty] | 13719.46
| Iš viso su PVM: | [5 empty] | 79050.23