## Lapas1
Sąmata Nr.
Elektrėnų savivaldybė
Vilniaus g. atkarpos nuo žiedo iki sankryžos su Semeliškių g. Vievio m. kapitalinis remontas
Kapitalinio remonto darbai
Eilės Nr. | Darbo pavadinimas, aprašymas | Nuoroda į TS | Mato vnt. | Kiekis | Vieneto kaina, Eur be PVm | Viso kaina, Eur be PVM
Susisiekimas
1. Paruošiamieji darbai
1.1 | Gatvės trasos nužymėjimas | TS 02 | km | 0.556 | 542.01 | 301.36
1.2 | Asfaltbetonio dangos ardymas, frezavimas, h, vid - 7 cm (numatomas asfalto panaudojimas įrengiant skaldos sluoksnį) | TS 02 | m2 | 1170 | 2.01 | 2351.7
1.3 | Asfaltbetonio dangos ardymas, frezavimas, h, vid - 2 cm | TS 02 | m2 | 4310 | 5.03 | 21679.3
1.4 | Betoninių trinkelių / plytelių demontavimas | TS 02 | m2 | 1325 | 2.58 | 3418.5
1.5 | Esamų betoninių gatvės ir vejos bordiūrų ardymas | TS 02 | m | 1500 | 2.26 | 3390
1.6 | Kelio ženklų vienstiebių metalinių atramų demontavimas | TS 02 | vnt. | 6 | 32.18 | 193.08
1.7 | Kelio ženklų skydų nuo vienstiebių metalinių atramų demontavimas | TS 02 | vnt. | 19 | 32.18 | 611.42
1.8 | Esamų šulinių dangčių pakeitimas į plaukiojančio tipo dangčius ir sureguliavimas (pakėlimas / nuleidimas) iki projektinio aukščio gelžbetoniais žiedais | TS 02 | vnt. | 22 | 310.13 | 6822.86
1.9 | Esamų ryšių šulinių dangčių pakeitimas į plaukiojančio tipo ir sureguliavimas iki projektinio aukščio gelžbetoniais žiedais arba perdangos pakeitimu | TS 02 | vnt. | 5 | 412.67 | 2063.35
1.10 | Tranšėjų kasimas rankiniu būdu ir užpylimas | TS 02 | m | 190 | 4.32 | 820.8
1.11 | Paklotų kabelių apsauga surenkamais gaubtais 110 mm skersmens, atkasant kabelius ir įgilinant | TS 02 | m | 190 | 12.77 | 2426.3
1.12 | Medžių iki 24 cm skersm, medžių kirtimas ir kelmų rovimas | TS 02 | vnt. | 4 | 289.55 | 1158.2
1.13 | Medžių iki 32 cm skersm, medžių kirtimas ir kelmų rovimas | TS 02 | vnt. | 2 | 289.55 | 579.1
1.14 | Medžių didesnių kaip 32 skersm, medžių kirtimas ir kelmų rovimas | TS 02 | vnt. | 1 | 1022.54 | 1022.54
1.15 | Tankų krūmų rovimas | TS 02 | ha | 0.1 | 2131.78 | 213.18
1.16 | Šiukšliadėžių demontavimas | TS 02 | vnt. | 2 | 9.32 | 18.64
1.17 | Statybinių šiukšlių pakrovimas ir išvežimas iki 10 km | TS 02 | t | 746 | 1.26 | 939.96
2. Žemės darbai
2.1 | Augalinio grunto iki 15 cm nuėmimas, pervežimas iki 10 km ir sandėliavimas | TS 03 | m² | 1290 | 0.39 | 503.1
2.2 | Žemės sankasos viršaus planiravimas mechanizuotai | TS 03 | m² | 3489 | 0.11 | 383.79
2.3 | Žemės sankasos viršaus planiravimas rankiniu būdu | TS 03 | m² | 872 | 0.11 | 95.92
2.4 | II gr. grunto kasimas ekskavatoriais 0,65 m³ kaušu, pakrovimas į autosavivarčius ir išvežimas iki 10 km | TS 03 | m³ | 976 | 5.75 | 5612
2.5 | II gr. grunto kasimas rankiniu būdu, pakrovimas į autosavivarčius ir išvežimas iki 10 km | TS 03 | m³ | 100 | 5.67 | 567
2.6 | Žemės sankasos viršaus 0,30 m sluoksnio tankinimas | TS 03 | m³ | 1047 | 1.48 | 1549.56
2.7 | Žemės sankasos viršaus 0,30 m sluoksnio tankinimas rankiniu būdu | TS 03 | m³ | 262 | 1.48 | 387.76
2.8 | Šlaitų apėjimas žole 6 cm | TS 010 | m² | 1316 | 2.64 | 3474.24
3. Dangos konstrukcijos įrengimas. 1 konstrukcijos variantas
3.1 | Asfalto viršutinio sluoksnio iš mišinio SMA 8 S įrengimas, h-0,04 m | TS 07 | m² | 2948 | 10.18 | 30010.64
3.2 | Asfalto pagrindo sluoksnio pagruntavimas prieš asfalto apatinio sluoksnio įrengimą, panaudojant bituminę emulsiją C60BP4-S | TS 07 | m² | 2948 | 0.31 | 913.88
3.3 | Asfalto išlyginamojo sluoksnio ir mišinio AC 16 AS įrengimas, h vid -0,07 m | TS 07 | m² | 2948 | 1.89 | 5571.72
3.4 | Asfalto pagrindo sluoksnio pagruntavimas prieš asfalto apatinio sluoksnio įrengimą, panaudojant bituminę emulsiją C60BP4-S | TS 07 | m² | 2948 | 0.31 | 913.88
3.5 | Asfalto viršutinio sluoksnio iš mišinio SMA 8 S įrengimas, h-0,04 m sankryžose, dangų suvedime, ir lietaus nuotekų įrengimo metu | TS 07 | m² | 1706 | 10.18 | 17367.08
3.6 | Asfalto pagrindo sluoksnio pagruntavimas prieš asfalto apatinio sluoksnio įrengimą, panaudojant bituminę emulsiją C60BP4-S | TS 07 | m² | 1706 | 0.31 | 528.86
3.7 | Asfalto apatinio sluoksnio ir mišinio AC 16 AS įrengimas, h -0,05 m | TS 07 | m² | 1696 | 9.98 | 16926.08
3.8 | Asfalto pagrindo sluoksnio pagruntavimas prieš asfalto apatinio sluoksnio įrengimą, panaudojant bituminę emulsiją C60BP4-S | TS 07 | m² | 1696 | 0.31 | 525.76
3.9 | Asfalto pagrindo sluoksnio įrengimas iš mišinio AC 22 PS, h-0,08 m | TS 07 | m² | 1686 | 11.68 | 19692.48
3.10 | Skaldos pagrindas iš nesurištų mineralinių medžiagų mišinio 0/45 su NAG priemaiša iki 25 %, h=0,20 m | TS 04 | m² | 1686 | 13.72 | 23131.92
3.11 | Apsauginio šalčiui atsparaus sluoksnio įrengimas, h-0,18m | TS 04 | m³ | 312 | 24.52 | 7650.24
3.12 | Gruntų sustiprinimas, h-0,15 m | TS 05 | m² | 1686 | 2.32 | 3911.52
3.13 | Asfalto pagrindo - dangos sluoksnio iš mišinio AC 16 PD įrengimas, h-0,08 m | TS 07 | m² | 57 | 24.38 | 1389.66
3.14 | Skaldos pagrindas iš nesurištų mineralinių medžiagų mišinio 0/45 su NAG priemaiša iki 25 %, h=0,20 m | TS 04 | m² | 58 | 13.72 | 795.76
3.15 | Apsauginio šalčiui atsparaus sluoksnio įrengimas, h-0,37m | TS 04 | m³ | 22 | 27.31 | 600.82
3.16 | Betoninių trinkelių įrengimas, h-0,08 m | TS 08 | m² | 1270 | 31.69 | 40246.3
3.17 | Betoninių trinkelių su kauburėliais įrengimas, h=0,08 m | TS 06 | m² | 48 | 38.15 | 1831.2
3.18 | Betoninių trinkelių su juostelėmis įrengimas, h=0,08 m | TS 06 | m² | 47 | 38.15 | 1793.05
3.19 | Išlyginamasis sluoksnis iš skaldos atsijų 0/5, h=0,03 m | TS 04 | m² | 1365 | 3.06 | 4176.9
3.20 | Skaldos pagrindas iš nesurištų mineralinių medžiagų mišinio 0/45 su NAG priemaiša iki 25 %, h=0,15 m | TS 04 | m² | 1365 | 11.98 | 16352.7
3.21 | Šalčiui nejautrių medžiagų sluoksnio įrengimas, h-0,19m | TS 04 | m³ | 273 | 24.52 | 6693.96
3.22 | Betoninių trinkelių per nuovažas įrengimas, h-0,08 m | TS 08 | m² | 525 | 31.69 | 16637.25
3.23 | Išlyginamasis sluoksnis iš skaldos atsijų 0/5, h=0,03 m | TS 04 | m² | 525 | 3.06 | 1606.5
3.24 | Skaldos pagrindas iš nesurištų mineralinių medžiagų mišinio 0/45 su NAG priemaiša iki 25 %, h=0,15 m | TS 04 | m² | 525 | 11.98 | 6289.5
3.25 | Apsauginio šalčiui atsparaus sluoksnio įrengimas, h-0,29m | TS 04 | m³ | 163 | 24.52 | 3996.76
3.26 | Iškiliosios perėjos įrengimas | TS 07 | vnt. | 3 | 1482.86 | 4448.58
3.27 | Gatvės bordiūrų 1000x150x300 įrengimas ant betono (C20/25) pagrindo | TS 08 | m | 681 | 36.57 | 24904.17
3.28 | Sužemintų gatvės bordiūrų įrengimas | TS 08 | m | 380 | 35.89 | 13638.2
3.29 | Vejos bordiūrų 1000x80x200 įrengimas ant betono (C12/15) pagrindo | TS 08 | m | 1515 | 17.23 | 26103.45
3.30 | Sandarinimo juostos prie bordiūrų ir latakų įrengimas | TS 07 | m | 1321 | 2.26 | 2985.46
5. Eismo organizavimas ir kiti dabai
5.1 | Kelio ženklų vienstiebių metalinių 76,1 mm skersmens (sienelės storis 2,9 mm, h=4,00 m) atramų pastatymas | TS 09 | vnt. | 12 | 93.5 | 1122
5.2 | Kelio ženklų skydų montavimas prie vienstiebių atramų | TS 09 | vnt. | 39 | 41.56 | 1620.84
5.3 | Horizontalus kelio ženklinimas dažais, Nr. 1.1 (polimerinėmis medžiagomis su stiklo rutuliukais) | TS 09 | m | 159 | 1.56 | 248.04
5.4 | Horizontalus kelio ženklinimas dažais, Nr. 1.2 (polimerinėmis medžiagomis su stiklo rutuliukais) | TS 09 | m | 30 | 3.25 | 97.5
5.5 | Horizontalus kelio ženklinimas dažais, Nr. 1.4 (polimerinėmis medžiagomis su stiklo rutuliukais) | TS 09 | m | 4 | 1.56 | 6.24
5.6 | Horizontalus kelio ženklinimas dažais, Nr. 1.5 (polimerinėmis medžiagomis su stiklo rutuliukais) | TS 09 | m | 62 | 0.39 | 24.18
5.7 | Horizontalus kelio ženklinimas dažais, Nr. 1.6 (polimerinėmis medžiagomis su stiklo rutuliukais) | TS 09 | m | 168 | 1.17 | 196.56
5.8 | Horizontalus kelio ženklinimas dažais, Nr. 1.7 (polimerinėmis medžiagomis su stiklo rutuliukais) | TS 09 | m | 173 | 0.78 | 134.94
5.9 | Horizontalus kelio ženklinimas dažais, Nr. 1.12 (polimerinėmis medžiagomis su stiklo rutuliukais) | TS 09 | m | 83 | 2.6 | 215.8
5.10 | Horizontalus kelio ženklinimas dažais, Nr. 1.13.1 (polimerinėmis medžiagomis su stiklo rutuliukais) | TS 09 | m² | 46 | 12.99 | 597.54
5.11 | Horizontalus kelio ženklinimas dažais, Nr. 1.22 (polimerinėmis medžiagomis su stiklo rutuliukais) | TS 09 | m² | 13 | 12.99 | 168.87
5.12 | Horizontalus kelio ženklinimas dažais, Nr. 1.25 (polimerinėmis medžiagomis su stiklo rutuliukais) | TS 09 | m² | 7 | 12.99 | 90.93
5.13 | Atramų ir sferinių veidrodžių įrengimas | TS 09 | vnt. | 3 | 145.44 | 436.32
5.14 | Suoliukų įrengimas | TS 011 | vnt. | 1 | 467.5 | 467.5
5.15 | Šiukšliadėžių pastatymas | TS 011 | vnt. | 2 | 623.33 | 1246.66
5.16 | Dviračių stovų įrengimas | TS 011 | vnt. | 1 | 103.89 | 103.89
5.17 | B tipo signaliniai stulpeliai prie iškiliųjų perėjų | TS 09 | vnt. | 12 | 20.78 | 249.36
5.18 | Medžių sodinukų sodinimas | TS 010 | vnt. | 18 | 456.07 | 8209.26
5.19. | Medžių atstotamoji vertė |  |  |  |  | 4952
| Iš viso be PVM: |  |  |  |  | 382406.37
| PVM: |  |  |  |  | 80305.34
| Iš viso su PVM: |  |  |  |  | 462711.71