## Susisiekimo dalis
DARBŲ KIEKIŲ ŽINIARAŠTIS NR. 1
SUSISIEKIMO DALIS
Eil. Nr. | Pavadinimas ir techninės charakteristikos | Mato vienetas | Kiekis | Vieneto kaina, Eur be PVM | Iš viso, Eur be PVM
1 | 2 | 3 | 4 | 5 | 6
I ETAPAS (nuo Kauno g. iki Deltuvos g.)
Paruošiamieji ir dangų ardymo darbai
1 | Gatvės trasos nužymėjimas | m | 112 | 0.38 | 42.56
2 | Augalinio sluoksnio h=20cm nustūmimas buldozeriu | m3 | 64 | 5.2 | 332.8
3 | Nustumto augalinio sluoksnio grąžinimas ant pažeistų vietų | m3 | 64 | 4.1 | 262.4
4 | Esamų medžių d31cm pašalinimas su kelmų išrovimu(pk.0+30K ir pk.0+46D) | vnt. | 2 | 184 | 368
5 | Esamų medžių d43cm pašalinimas su kelmų išrovimu(pk.0+31D) | vnt. | 1 | 246 | 246
6 | Esamo asfaltbetonio dangos frezavimas, kai h=6cm | m2 | 798 | 2 | 1596
7 | Nufrezuoto asfaltbetonio išvežimas 10km atstumu | t | 114.9 | 3.1 | 356.19
8 | Esamos betoninių plytelių dangos demontavimas pėsčiųjų takuose | m2 | 346 | 2 | 692
9 | Demontuotų plytelių (statybinių šiukšlių) išvežimas 10km atstumu | t | 46.7 | 26 | 1214.2
10 | Esamų kelio bortų demontavimas ir statybinių šiukšlių išvežimas 10km atstumu | t | 3.6 | 26 | 93.6
11 | Esamų vejos bortų demontavimas ir statybinių šiukšlių išvežimas 10km atstumu | t | 0.25 | 26 | 6.5
12 | Medžių (liepų) sodinukų sodinimas d10- 12cm apimties | vnt. | 2 | 170 | 340
| Sankasos įrengimo darbai |  |  |  | 0
1 | IIgr. grunto kasimas 0,4 m3 kaušo talpos ekskavatoriumi | m3 | 1105 | 2.5 | 2762.5
2 | Iškasto grunto išvežimas 10km atstumu | m3 | 1105 | 2.7 | 2983.5
3 | Sankasos lovio viršaus planiravimas, tankinimas | m3 | 482.7 | 1.6 | 772.32
| Dangos rekonstrukcijos ir įrengimo darbai |  |  |  | 0
1 | Asfaltbetonio dangos AC 16 PD h=8cm įrengimas | m2 | 725 | 17.69 | 12825.25
2 | Skaldos iš nesurištojo mišinio 0/45 sluoksnio įrengimas, kai h=20cm | m2 | 798 | 8.9 | 7102.2
3 | Apsauginio šalčiui atsparaus sluoksnio įrengimas – smėlis, kai kl≥1·10-5 m/s, h=40cm | m3 | 320 | 18 | 5760
4 | Esamos dangos Kauno g. sujungimas su rekonstruojama gatvės danga: a)esamos asfalto dangos krašto nupjovimas (19 m); b)esamos dangos frezavimas h=8cm (9,5 m2); c)nufrezuoto asfalto išvežimas 10km atstumu (0,76 m3); d)armavimo tinklelio įrengimas 50cm atstumu (19 m); e) sujungimui rišiklis-kelių bitumas PMB 45/80/55 20cm pločiu (19 m); f) asfaltbetonio AC 11 VN dangos h=4 cm įrengimas (9,5 m); g) asfaltbetonio AC 22 PN dangos h=8 cm įrengimas (9,5 m); h) asfalto apatinio sluoksnio pagruntavimas bitumine emulsija C 60 BP 1-S (9,5 m). | m | 9.5 | 44.74 | 425.03
5 | Esamos dangos su Deltuvos g. sujungimas su rekonstruojama gatvės danga: a)esamos asfalto dangos krašto nupjovimas (19 m); b)esamos dangos frezavimas h=8cm (9,5 m2); c)nufrezuoto asfalto išvežimas 10km atstumu (0,76 m3); d)armavimo tinklelio įrengimas 50cm atstumu (19 m); e) sujungimui rišiklis-kelių bitumas PMB 45/80/55 20cm pločiu (19 m); f) asfaltbetonio AC 11 VN dangos h=4 cm įrengimas (9,5 m); g) asfaltbetonio AC 22 PN dangos h=8 cm įrengimas (9,5 m); h) asfalto apatinio sluoksnio pagruntavimas bitumine emulsija C 60 BP 1-S (9,5 m). | m | 9.5 | 44.74 | 425.03
6 | Vejos bortų įrengimas 100.20.8 ant betono C15/20 pagrindo h=10cm | m | 350 | 13 | 4550
7 | Kelio bortų 100.30.15 įrengimas ant betono C15/20 pagrindo h=20cm | m | 162 | 27 | 4374
8 | Kelio bortų 100.22.15 įrengimas ant betono C15/20 pagrindo h=20cm | m | 105 | 26 | 2730
9 | Kelio bortų 100.30 – 22.15 įrengimas ant betono C15/20 pagrindo h=20cm | m | 9 | 28 | 252
10 | Kelio bortų 100.30 – 15.22 įrengimas ant betono C15/20 pagrindo h=20cm | m | 9 | 28 | 252
11 | Kelio bortų 100.30.15 R5m įrengimas ant betono C15/20 pagrindo h=20cm | m | 32 | 32 | 1024
12 | Kelio bortų 100.30.15 R6m įrengimas ant betono C15/20 pagrindo h=20cm | m | 17 | 32 | 544
13 | Kelio bortų 100.30.15 R8m įrengimas ant betono C15/20 pagrindo h=20cm | m | 24 | 32 | 768
13.1 | Sandarinimo juostų įrengimas prie kelio bortų | m | 358 | 3.3 | 1181.4
14 | Betono trinkelių įrengimas h=8cm ant skaldos atsijų 0/4 pagrindo h=3cm, automobilių aikštelėse (pilkos spalvos) | m2 | 263 | 33 | 8679
15 | Skaldos iš nesurištojo mišinio 0/45 sluoksnio įrengimas, kai h=20cm, automobilių aikštelėse | m2 | 289 | 9 | 2601
16 | Apsauginio šalčiui atsparaus sluoksnio įrengimas – smėlis, kai kl≥1·10-5 m/s, h=40cm | m3 | 115.6 | 16 | 1849.6
17 | Ratų atmušėjų įrengimas aikštelėse | vnt. | 16 | 15 | 240
| Šaligatvių, nuovažų dangų įrengimo ir kiti darbai |  |  |  | 0
1 | Betono trinkelių įrengimas h=8cm ant skaldos atsijų 0/4 pagrindo h=3cm šaligatvių takams | m2 | 334 | 30 | 10020
1.1. | Iš jų: su kauburėliais | m2 | 13 | 33 | 429
2 | Vedamojo paviršiaus įrengimas (silpnaregiams ir akliesiems) | m2 | 7.2 | 35 | 252
3 | Žvyro 0/32 pagrindo iš nesurištojo mišinio sluoksnio įrengimas, kai h=20cm, takams | m2 | 351 | 5 | 1755
4 | Šalčiui nejautraus sluoksnio įrengimas – smėlis, kai kl≥1·10-5 m/s, h=20cm, takams | m2 | 351 | 5 | 1755
5 | Apsauginio šalčiui atsparaus sluoksnio įrengimas – smėlis, kai kl≥1·10-5 m/s, h=40cm (nuovažoms) | m3 | 53 | 9 | 477
6 | Skaldos iš nesurištojo mišinio 0/45 sluoksnio įrengimas, kai h=20cm (nuovažoms) | m2 | 132 | 8.9 | 1174.8
7 | Asfaltbetonio dangos AC 16 PD h=8cm įrengimas (nuovažoms) | m2 | 120 | 19.91 | 2389.2
8 | Asfaltbetonio dangos AC 16 PD h=8cm įrengimas (pėsčiųjų ir dviračių takams) | m2 | 285 | 19.91 | 5674.35
9 | Skaldos iš nesurištojo mišinio 0/32 sluoksnio įrengimas, kai h=20cm (pėsčiųjų ir dviračių takams) | m2 | 300 | 8.9 | 2670
10 | Šalčiui nejautraus sluoksnio įrengimas – smėlis, kai kl≥1·10-5 m/s, h=20cm (pėsčiųjų ir dviračių takams) | m3 | 60 | 16 | 960
11 | Esamų inžinerinių tinklų šulinių dangčių pakėlimas/nuleidimas iki gatvės/šaligatvio dangos viršaus altitudės (vandentiekio ir kanalizacijos, lietaus nuotekų – žiūrėti lietaus nuotekų projekto dalyje) | vnt. | 2 | 80 | 160
12 | Esamo ryšių kabelio įdėjimas į remontinį PVC d110mm vamzdį | m | 113 | 9 | 1017
13 | Ryšių šulinių takuose dangčių pakeitimas į MTT-L (3t), sustiprinant perdangas, esamus demontuojant ir išvežant statybines šiukšles 10km atstumu | vnt. | 2 | 80 | 160
14 | Ryšių šulinių liukų apibetonavimas | vnt. | 2 | 30 | 60
15 | Esamo elektros kabelio įdėjimas į remontinį PVC d110mm vamzdį | m | 49 | 9 | 441
16 | Esamų kelio ženklų perstatymas | vnt. | 1 | 52 | 52
17 | Esamų kelio ženklų demontavimas ir statybinių šiukšlių išvežimas | vnt. | 2 | 40 | 80
18 | Kelio ženklų Nr.203 ,,Duoti kelią“, Nr.533, Nr.534 ,,Pėsčiųjų perėja“ įrengimas (ant vieno stovo) | vnt. | 2 | 140 | 280
19 | Kelio ženklo Nr.533 ir Nr.534 ,,Pėsčiųjų perėja“ ant vieno stovo įrengimas“ | vnt. | 2 | 110 | 220
20 | Kelio ženklo Nr.528 ,,Stovėjimo vieta“ ir Nr.846 ,,Neįgalieji“ ant vieno stovo įrengimas“ | vnt. | 1 | 110 | 110
21 | Linijų 1.24 ,,Neįgaliojo su vežimėliu simbolis“ įrengimas | vnt. | 1 | 60 | 60
22 | Linijų 1.1 įrengimas | m | 84 | 4 | 336
23 | Linijų 1.13.1 įrengimas (perėjų žymėjimas, kai perėja 3m pločio) | m2 | 36 | 35 | 1260
24 | Linijų 1.14 įrengimas | m | 12 | 35 | 420
25 | Linijų 1.5 įrengimas | m | 106 | 35 | 3710
26 | Vejos įrengimas | m2 | 430 | 2.3 | 989
27 | Esamos asfaltbetonio dangos Deltuvos g. frezavimas ir statybinių šiukšlių išvežimas 10km atstumu | m2 | 13 | 6 | 78
28 | Esamos dangos sankasos (grunto) kasimas | m3 | 8 | 2.9 | 23.2
29 | Lovio dugno planiravimas, tankinimas iškasoje | m3 | 3.9 | 1.6 | 6.24
30 | Apsauginio šalčiui atsparaus sluoksnio įrengimas – smėlis, kai kl≥1·10-5 m/s, h=40cm | m3 | 5.5 | 16 | 88
31 | Skaldos iš nesurištojo mišinio 0/45 sluoksnio įrengimas, kai h=20cm | m2 | 13 | 8.9 | 115.7
32 | Asfaltbetonio dangos AC 11 VN h=4cm įrengimas | m2 | 13 | 22.82 | 296.66
33 | Asfaltbetonio dangos AC 22 PN h=8cm įrengimas | m2 | 13 | 29.74 | 386.62
34 | Asfalto apatinio sluoksnio pagruntavimas bitumine emulsija C 60 BP 1-S | m2 | 13 | 0.45 | 5.85
| II ETAPAS (nuo Vasario 16-osios g. iki Ramygalos g.) |  |  |  | 0
| Paruošiamieji ir dangų ardymo darbai |  |  |  | 0
1 | Gatvės trasos nužymėjimas | m | 697 | 0.38 | 264.86
2 | Augalinio sluoksnio h=20cm nustūmimas buldozeriu | m3 | 220 | 5.2 | 1144
3 | Nustumto augalinio sluoksnio grąžinimas ant pažeistų vietų | m3 | 220 | 4.1 | 902
4 | Esamo asfaltbetonio dangos frezavimas | m2 | 5047 | 2 | 10094
5 | Nufrezuoto asfaltbetonio išvežimas 10km atstumu | t | 2018.8 | 3.1 | 6258.28
6 | Esamos akmenų grindinio dangos ardymas ir statybinių šiukšlių išvežimas 10km atstumu | t | 246 | 6 | 1476
7 | Esamos betoninių plytelių dangos demontavimas pėsčiųjų takuose | m2 | 2266 | 1.2 | 2719.2
8 | Demontuotų plytelių (statybinių šiukšlių) išvežimas 10km atstumu | t | 306 | 6 | 1836
9 | Esamų kelio bortų demontavimas ir statybinių šiukšlių išvežimas 10km atstumu | t | 1.7 | 16 | 27.2
10 | Esamų vejos bortų demontavimas ir statybinių šiukšlių išvežimas 10km atstumu | t | 0.97 | 16 | 15.52
11 | Esamų medžių d20cm pašalinimas su kelmų išrovimu (pk.6+22K) | vnt. | 1 | 40 | 40
12 | Esamų medžių d21cm pašalinimas su kelmų išrovimu (pk.6+06,7D) | vnt. | 1 | 40 | 40
13 | Esamų medžių d23cm pašalinimas su kelmų išrovimu (pk.4+81D) | vnt. | 1 | 40 | 40
14 | Esamų medžių d24cm pašalinimas su kelmų išrovimu (pk.4+23K) | vnt. | 1 | 40 | 40
15 | Esamų medžių d25cm pašalinimas su kelmų išrovimu (pk.1+19K; pk.6+37K) | vnt. | 2 | 50 | 100
16 | Esamų medžių d26cm pašalinimas su kelmų išrovimu (pk.1+31K) | vnt. | 1 | 50 | 50
17 | Esamų medžių d28cm pašalinimas su kelmų išrovimu (pk.2+36K; pk.1+95K) | vnt. | 2 | 50 | 100
18 | Esamų medžių d30cm pašalinimas su kelmų išrovimu (pk.5+60,7K; pk.1+06K; pk.0+30K) | vnt. | 3 | 60 | 180
19 | Esamų medžių d31cm pašalinimas su kelmų išrovimu (pk.6+67D; pk.6+29K; pk.4+08K; pk.4+15K; pk.4+23K) | vnt. | 5 | 60 | 300
20 | Esamų medžių d32cm pašalinimas su kelmų išrovimu (pk.2+00K; pk.0+02,5K) | vnt. | 2 | 60 | 120
21 | Esamų medžių d33cm pašalinimas su kelmų išrovimu (pk.5+66,5D; pk.1+57K; pk.2+51D; pk.1+40K; pk.1+26,4K; pk.0+15K; pk.0+20K) | vnt. | 7 | 70 | 490
22 | Esamų medžių d34cm pašalinimas su kelmų išrovimu (pk.0+60K) | vnt. | 1 | 70 | 70
23 | Esamų medžių d35cm pašalinimas su kelmų išrovimu (pk.2+62K; pk.0+10D) | vnt. | 2 | 70 | 140
24 | Esamų medžių d36cm pašalinimas su kelmų išrovimu (pk.0+08,9K) | vnt. | 1 | 70 | 70
25 | Esamų medžių d37cm pašalinimas su kelmų išrovimu (pk.2+06,6K; pk.0+45,6D) | vnt. | 2 | 70 | 140
26 | Esamų medžių d38cm pašalinimas su kelmų išrovimu (pk.2+51D; pk.0+30,5D) | vnt. | 2 | 70 | 140
27 | Esamų medžių d39cm pašalinimas su kelmų išrovimu (pk.0+84K; pk.0+34,3K; pk.1+89D) | vnt. | 3 | 70 | 210
28 | Esamų medžių d40cm pašalinimas su kelmų išrovimu (pk.0+64K; pk.2+81K) | vnt. | 2 | 90 | 180
29 | Esamų medžių d41cm pašalinimas su kelmų išrovimu (pk.6+67D; pk.5+54K; pk.2+49K; pk.1+13K) | vnt. | 4 | 90 | 360
30 | Esamų medžių d43cm pašalinimas su kelmų išrovimu (pk.2+56K; pk.1+39K; pk.1+57K; pk.0+60D) | vnt. | 4 | 90 | 360
31 | Esamų medžių d44cm pašalinimas su kelmų išrovimu(pk.0+22D) | vnt. | 1 | 90 | 90
32 | Esamų medžių d45cm pašalinimas su kelmų išrovimu (pk.0+28,4D) | vnt. | 1 | 90 | 90
33 | Esamų medžių d46cm pašalinimas su kelmų išrovimu (pk.0+76,7K; pk.2+56K) | vnt. | 2 | 90 | 180
34 | Esamų medžių d49cm pašalinimas su kelmų išrovimu (pk.0+84K) | vnt. | 1 | 90 | 90
35 | Esamų medžių d50cm pašalinimas su kelmų išrovimu (pk.0+90D) | vnt. | 1 | 150 | 150
36 | Esamų medžių d53cm pašalinimas su kelmų išrovimu (pk.0+53,5D) | vnt. | 1 | 150 | 150
37 | Esamų medžių šaknų apsaugojimas metalinėmis grotelėmis | kompl. | 1 | 60 | 60
38 | Medžių (liepų) sodinukų sodinimas d10- 12cm apimties | vnt. | 32 | 170 | 5440
| Sankasos įrengimo darbai |  |  |  | 0
1 | IIgr. grunto kasimas 0,4 m3 kaušo talpos ekskavatoriumi | m3 | 5620 | 2.5 | 14050
2 | Iškasto grunto išvežimas 10km atstumu | m3 | 5620 | 2.7 | 15174
3 | Sankasos lovio viršaus planiravimas, tankinimas | m3 | 2802 | 1.6 | 4483.2
| Dangos rekonstrukcijos ir įrengimo darbai |  |  |  | 0
1 | Asfaltbetonio dangos AC 16 PD h=8cm įrengimas | m2 | 4210 | 17.69 | 74474.9
2 | Skaldos iš nesurištojo mišinio 0/45 sluoksnio įrengimas, kai h=20cm | m2 | 4631 | 8.9 | 41215.9
3 | Apsauginio šalčiui atsparaus sluoksnio įrengimas – smėlis, kai kl≥1·10-5 m/s, h=40cm | m3 | 1853 | 16 | 29648
4 | Esamos dangos su Vasario 16-osios g. sujungimas su rekonstruojama gatvės danga: a)esamos asfalto dangos krašto nupjovimas (6,3 m); b)esamos dangos frezavimas h=6cm (3,2 m2); c)nufrezuoto asfalto išvežimas 10km atstumu (0,2 m3); d)armavimo tinklelio įrengimas 50cm atstumu (6 m); e) sujungimui rišiklis-kelių bitumas PMB 45/80/55 20cm pločiu (6 m); f) asfaltbetonio AC 16 VN dangos h=4 cm įrengimas (3,2 m2); g) asfaltbetonio AC 22 PN dangos h=6 cm įrengimas (3,2 m2); h) asfalto apatinio sluoksnio pagruntavimas bitumine emulsija C 60 BP 1-S (3,2 m2). | m2 | 3.2 | 60.49 | 193.57
5 | Esamos dangos su Ramygalos g. sujungimas su rekonstruojama gatvės danga: a)esamos asfalto dangos krašto nupjovimas (25 m); b)esamos dangos frezavimas h=6cm (12,5); c)nufrezuoto asfalto išvežimas 10km atstumu (0,75); d)armavimo tinklelio įrengimas 50cm atstumu (25 m); e) sujungimui rišiklis-kelių bitumas PMB 45/80/55 20cm pločiu (25 m); f) asfaltbetonio AC 11 VN dangos h=4 cm įrengimas (12,5 m); g) asfaltbetonio AC 22 PN dangos h=6 cm įrengimas (12,5 m); h) asfalto apatinio sluoksnio pagruntavimas bitumine emulsija C 60 BP 1-S (12,5 m). | m2 | 12.5 | 30 | 375
6 | Vejos bortų įrengimas 100.20.8 ant betono C15/20 pagrindo h=10cm | m | 3310 | 13 | 43030
7 | Kelio bortų 100.30.15 įrengimas ant betono C15/20 pagrindo h=20cm | m | 1232 | 27 | 33264
8 | Kelio bortų 100.22.15 (nužemintų) įrengimas ant betono C15/20 pagrindo h=20cm | m | 268 | 26 | 6968
9 | Kelio bortų 100.30 – 22.15 įrengimas ant betono C15/20 pagrindo h=20cm | m | 67 | 28 | 1876
10 | Kelio bortų 100.30 – 15.22 įrengimas ant betono C15/20 pagrindo h=20cm | m | 67 | 28 | 1876
11 | Kelio bortų 100.30.15 R1m įrengimas ant betono C15/20 pagrindo h=20cm | m | 6 | 32 | 192
12 | Kelio bortų 100.30.15 R5m įrengimas ant betono C15/20 pagrindo h=20cm | m | 48 | 32 | 1536
13 | Kelio bortų 100.30.15 R6m įrengimas ant betono C15/20 pagrindo h=20cm | m | 102 | 32 | 3264
14 | Kelio bortų 100.30.15 R8m įrengimas ant betono C15/20 pagrindo h=20cm | m | 24 | 32 | 768
14.1 | Sandarinimo juostų įrengimas prie kelio bortų | m | 1814 | 3.3 | 5986.2
16 | Skaldos iš nesurištojo mišinio 0/45 sluoksnio įrengimas, kai h=20cm, automobilių aikštelėse | m2 | 121 | 8.9 | 1076.9
17 | Apsauginio šalčiui atsparaus sluoksnio įrengimas – smėlis, kai kl≥1·10-5 m/s, h=40cm, automobilių aikštelėse | m3 | 48.5 | 16 | 776
18 | Ratų atmušėjų įrengimas aikštelėse | vnt. | 5 | 65 | 325
19 | Esamos asfaltbetonio dangos Ramygalos g. frezavimas ir statybinių šiukšlių išvežimas 10km atstumu | m2 | 30 | 1.2 | 36
20 | Esamo grunto kasimas | m3 | 19 | 2.9 | 55.1
21 | Lovio dugno planiravimas, tankinimas iškasoje | m3 | 9 | 1.6 | 14.4
22 | Apsauginio šalčiui atsparaus sluoksnio įrengimas – smėlis, kai kl≥1·10-5 m/s, h=40cm | m3 | 12 | 16 | 192
23 | Skaldos iš nesurištojo mišinio 0/45 sluoksnio įrengimas, kai h=20cm | m2 | 30 | 8.9 | 267
24 | Asfaltbetonio dangos AC 11 VN h=4cm įrengimas | m2 | 30 | 22.82 | 684.6
25 | Asfaltbetonio dangos AC 22 PN h=8cm įrengimas | m2 | 30 | 29.74 | 892.2
26 | Asfalto apatinio sluoksnio pagruntavimas bitumine emulsija C 60 BP 1-S | m2 | 30 | 0.45 | 13.5
27 | Esamos asfaltbetonio dangos Vasario 16 osios g. frezavimas ir statybinių šiukšlių išvežimas 10km atstumu | m2 | 24 | 3 | 72
28 | Esamo grunto kasimas | m3 | 14.4 | 5.2 | 74.88
29 | Lovio dugno planiravimas, tankinimas iškasoje | m3 | 7.2 | 1.6 | 11.52
30 | Apsauginio šalčiui atsparaus sluoksnio įrengimas – smėlis, kai kl≥1·10-5 m/s, h=40cm | m3 | 9.6 | 16 | 153.6
31 | Skaldos iš nesurištojo mišinio 0/45 sluoksnio įrengimas, kai h=20cm | m3 | 4.8 | 26 | 124.8
32 | Asfaltbetonio dangos AC 11 VN h=4cm įrengimas | m2 | 24 | 22.82 | 547.68
33 | Asfaltbetonio dangos AC 22 PN h=8cm įrengimas | m2 | 24 | 29.74 | 713.76
34 | Asfalto apatinio sluoksnio pagruntavimas bitumine emulsija C 60 BP 1-S | m2 | 24 | 0.45 | 10.8
| Šaligatvių, nuovažų dangos įrengimo ir kiti darbai |  |  |  | 0
1 | Betono trinkelių įrengimas h=8cm ant skaldos atsijų 0/4 pagrindo h=3cm, takams | m2 | 1465 | 30 | 43950
1.1 | Iš jų: su kauburėliais | m2 | 50 | 33 | 1650
2 | Vedamojo paviršiaus įrengimas (silpnaregiams ir akliesiems) | m2 | 24 | 40 | 960
3 | Žvyro 0/32 pagrindo iš nesurištojo mišinio sluoksnio įrengimas, kai h=20cm, takams | m2 | 1544 | 6.9 | 10653.6
4 | Šalčiui nejautraus sluoksnio įrengimas – smėlis, kai kl≥1·10-5 m/s, h=20cm, takams | m3 | 309 | 16 | 4944
5 | Asfaltbetonio dangos AC 16 PD h=8cm įrengimas (pėsčiųjų ir dviračių takams) | m2 | 1580 | 19.91 | 31457.8
6 | Skaldos iš nesurištojo mišinio 0/45 sluoksnio įrengimas, kai h=20cm (pėsčiųjų ir dviračių takams) | m2 | 1660 | 8.9 | 14774
7 | Šalčiui nejautraus sluoksnio įrengimas – smėlis, kai kl≥1·10-5 m/s, h=20cm (pėsčiųjų ir dviračių takams) | m3 | 332 | 16 | 5312
8 | Asfaltbetonio dangos AC 16 PD h=8cm įrengimas (į gatves) | m2 | 291 | 19.91 | 5793.81
9 | Skaldos iš nesurištojo mišinio 0/45 sluoksnio įrengimas, kai h=20cm (į gatves) | m2 | 320 | 8.9 | 2848
10 | Apsauginio šalčiui atsparaus sluoksnio įrengimas – smėlis, kai kl≥1·10-5 m/s, h=40cm (į gatves) | m3 | 128 | 16 | 2048
11 | Apsauginio šalčiui atsparaus sluoksnio įrengimas – smėlis, kai kl≥1·10-5 m/s, h=40cm (nuovažoms) | m3 | 425 | 16 | 6800
12 | Skaldos iš nesurištojo mišinio 0/45 sluoksnio įrengimas, kai h=20cm (nuovažoms) | m2 | 1062 | 8.9 | 9451.8
13 | Asfaltbetonio dangos AC 16 PD h=8cm įrengimas (nuovažoms) | m2 | 965 | 19.91 | 19213.15
14 | Esamų inžinerinių tinklų šulinių dangčių pakėlimas/nuleidimas iki gatvės/šaligatvio dangos viršaus altitudės (vandentiekio ir kanalizacijos, lietaus nuotekų – lietaus nuotekų projekto dalyje) žiūrėti lietaus nuotekų projekto dalyje) | vnt. | 15 | 80 | 1200
15 | Ryšių kabelio įdėjimas į remontinį PVC d110mm vamzdį | m | 824 | 1.4 | 1153.6
16 | Ryšių šulinių takuose dangčių pakeitimas į MTT-L (3t), sustiprinant perdangas, esamus demontuojant ir išvežant statybines šiukšles 10km atstumu | vnt. | 18 | 200 | 3600
17 | Esamų ryšių šulinių liukų apibetonavimas | vnt. | 18 | 30 | 540
18 | Elektros kabelio įdėjimas į remontinį PVC d110mm vamzdį | m | 835 | 1.4 | 1169
19 | Esamų kelio ženklų demontavimas ir statybinių šiukšlių išvežimas | vnt. | 2 | 20 | 40
20 | Kelio ženklų Nr.533 ir Nr.534 ,,Pėsčiųjų perėja“ ant vieno stovo įrengimas | vnt. | 16 | 210 | 3360
21 | Kelio ženklų Nr.201 ,,Pagrindinis kelias“, Nr.533, Nr.534 ,,Pėsčiųjų perėja“ įrengimas (ant vieno stovo) | vnt. | 1 | 210 | 210
22 | Kelio ženklų Nr.203 ,,Duoti kelią“, Nr.533, Nr.534 ,,Pėsčiųjų perėja“ įrengimas (ant vieno stovo) | vnt. | 5 | 210 | 1050
23 | Kelio ženklų Nr.505 ,,Įvažiavimas į vienpusio eismo kelią“, Nr.533, Nr.534 ,,Pėsčiųjų perėja“ įrengimas (ant vieno stovo) | vnt. | 1 | 210 | 210
24 | Kelio ženklų Nr.503 ,, Įvažiavimas į vienpusio eismo kelią“, Nr.533, Nr.534 ,,Pėsčiųjų perėja“ įrengimas (ant vieno stovo) | vnt. | 1 | 210 | 210
25 | Kelio ženklo Nr.528 ,,Stovėjimo vieta“ ir Nr.846 ,,Neįgalieji“ ant vieno stovo įrengimas“ | vnt. | 2 | 146 | 292
26 | Kelio ženklo Nr.151 ,,Greičio mažinimo priemonė“ įrengimas | vnt. | 1 | 140 | 140
27 | Kelio ženklo Nr.413 ,,Pėsčiųjų ir dviračių takas“ įrengimas | vnt. | 1 | 140 | 140
28 | Kelio ženklų Nr.203 ,,Duoti kelią“ įrengimas | vnt. | 1 | 140 | 140
29 | Kelio ženklų Nr.201 ,,Pagrindinis kelias“ įrengimas | vnt. | 2 | 140 | 280
30 | Linijų 1.24 ,,Neįgaliojo su vežimėliu simbolis“ įrengimas | vnt. | 2 | 60 | 120
31 | Linijų 1.1 įrengimas | m | 74.5 | 4 | 298
32 | Linijų 1.5 įrengimas | m | 668 | 2 | 1336
33 | Linijų 1.13.1 įrengimas (perėjų žymėjimas, kai perėja 3m pločio) | m2 | 212 | 35 | 7420
34 | Linijų 1.12 įrengimas | m | 31.5 | 3 | 94.5
35 | Linijų 1.7 įrengimas | m | 34.5 | 3 | 103.5
26 | Vejos įrengimas | m2 | 4055 | 2 | 8110
| Viešosios erdvės sutvarkymas |  |  |  | 0
1 | Augalinio sluoksnio h=20cm nustūmimas buldozeriu | m3 | 54 | 5.2 | 280.8
2 | Nustumto augalinio sluoksnio grąžinimas ant pažeistų vietų | m3 | 54 | 2.1 | 113.4
3 | IIgr. grunto kasimas 0,4 m3 kaušo talpos ekskavatoriumi | m3 | 377 | 2.5 | 942.5
4 | Iškasto grunto išvežimas 10km atstumu | m3 | 377 | 2.7 | 1017.9
5 | Sankasos lovio viršaus, ploto planiravimas, tankinimas | m3 | 378 | 1.6 | 604.8
6 | Betono trinkelių įrengimas h=8cm (pilkos spalvos) ant skaldos atsijų 0/4 pagrindo h=3cm, takams | m2 | 220 | 30 | 6600
7 | Žvyro 0/32 pagrindo iš nesurištojo mišinio sluoksnio įrengimas, kai h=20cm | m2 | 231 | 7 | 1617
8 | Šalčiui nejautraus sluoksnio įrengimas – smėlis, kai kl≥1·10-5 m/s, h=20cm | m3 | 46.2 | 16 | 739.2
9 | Betono trinkelių 16x16x8cm įrengimas (gelsvos spalvos) ant skaldos atsijų 0/4 pagrindo h=3cm, | m2 | 193 | 32 | 6176
10 | Žvyro 0/32 pagrindo iš nesurištojo mišinio sluoksnio įrengimas, kai h=20cm | m2 | 203 | 5.5 | 1116.5
11 | Šalčiui nejautraus sluoksnio įrengimas – smėlis, kai kl≥1·10-5 m/s, h=20cm | m3 | 40.5 | 16 | 648
12 | Betono trinkelių 20x10x8cm įrengimas (raudonų plytų spalvos) ant skaldos atsijų 0/4 pagrindo h=3cm | m2 | 174 | 32 | 5568
13 | Žvyro 0/32 pagrindo iš nesurištojo mišinio sluoksnio įrengimas, kai h=20cm | m2 | 183 | 5 | 915
14 | Šalčiui nejautraus sluoksnio įrengimas – smėlis, kai kl≥1·10-5 m/s, h=20cm | m3 | 36.5 | 5.5 | 200.75
15 | Betono trinkelių 10x10x8cm juodos spalvos įrengimas ant skaldos atsijų 0/4 pagrindo h=3cm, | m2 | 13 | 32 | 416
16 | Žvyro 0/32 pagrindo iš nesurištojo mišinio sluoksnio įrengimas, kai h=20cm | m2 | 13.6 | 5.5 | 74.8
17 | Šalčiui nejautraus sluoksnio įrengimas – smėlis, kai kl≥1·10-5 m/s, h=20cm | m3 | 2.7 | 16 | 43.2
18 | Vejos bortų įrengimas 100.20.8 ant betono C15/20 pagrindo h=10cm | m | 336 | 13 | 4368
19 | Asfaltbetonio dangos AC 16 PD h=8cm įrengimas (automobilių aikštelėje) | m2 | 82 | 19.91 | 1632.62
20 | Skaldos iš nesurištojo mišinio 0/45 sluoksnio įrengimas, kai h=20cm | m2 | 86 | 8.9 | 765.4
21 | Apsauginio šalčiui atsparaus sluoksnio įrengimas – smėlis, kai kl≥1·10-5 m/s, h=40cm | m3 | 34.4 | 16 | 550.4
22 | Kelio bortų 100.30.15 įrengimas ant betono C15/20 pagrindo h=20cm | m | 37 | 28 | 1036
23 | Kelio bortų 100.22.15 (nužemintų) įrengimas ant betono C15/20 pagrindo h=20cm | m | 19 | 28 | 532
24 | Kelio bortų 100.30 – 15.22 įrengimas ant betono C15/20 pagrindo h=20cm | m | 1 | 28 | 28
25 | Kelio bortų 100.22 – 15.30 įrengimas ant betono C15/20 pagrindo h=20cm | m | 1 | 28 | 28
26 | Kelio bortų 100.30.15 R1m įrengimas ant betono C15/20 pagrindo h=20cm | m | 2 | 28 | 56
27 | Linijų 1.1 įrengimas | m | 30.6 | 4 | 122.4
28 | Linijų 1.24 ,,Neįgaliojo su vežimėliu simbolis“ įrengimas | vnt. | 1 | 60 | 60
29 | Ratų atmušėjų įrengimas aikštelėje | vnt. | 6 | 65 | 390
30 | Medžių (liepų) sodinukų sodinimas d10-12cm apimties | vnt. | 7 | 170 | 1190
31 | Vejos įrengimas | vnt. | 425 | 2 | 850
32 | Šiukšliadėžių įrengimas | vnt. | 5 | 300 | 1500
34 | Stendų įrengimas | vnt. | 2 | 300 | 600
Iš viso Žiniaraštyje Nr. 1 |  |  |  |  | 655991.7

## LIETAUS NUOTEKŲ DALIS
DARBŲ KIEKIŲ ŽINIARAŠTIS NR. 2
LIETAUS NUOTEKŲ DALIS
Eil. Nr. | Pavadinimas ir techninės charakteristikos | Mato vienetas | Kiekis | Vieneto kaina, Eur be PVM | Iš viso, Eur be PVM
1 | 2 | 3 | 4 | 5 | 6
nuo Kauno g. iki Deltuvos g. lietaus nuotekų įrengimo darbai
I ETAPAS
1 | Lietaus nuvedimo trasos įrengimas, kasant 0,4 m3 kaušo talpos ekskavatoriumi IIgr.gruntą | m3 | 62 | 5 | 310
2 | Grunto kasimas ir užvertimas rankiniu būdu sankirtose su kitomis komunikacijomis | m3 | 8 | 8 | 64
3 | PVC d250mm vamzdžių paklojimas ant smėlio h=10cm | m | 78 | 33 | 2574
4 | PVC d200mm vamzdžių paklojimas ant smėlio h=10cm | m | 12 | 29 | 348
5 | Iškasto grunto iš tranšėjų užstūmimas 75kV buldozeriu 10m atstumu | m3 | 62 | 1.2 | 74.4
6 | Šulinėlių įrengimas d425mm su ,,plaukiojančio“ tipo dangčiais, atlaikančiais 40t apkrovą | Vnt. | 2 | 600 | 1200
7 | Šulinėlių įrengimas d425mm su bordiūrinio tipo grotelėmis, atlaikančiomis 40t apkrovą | Vnt. | 4 | 800 | 3200
8 | PVC kritimo stovų su alkūnėmis ir trišakiais įrengimas, kai d250mm stovai iš PVC d250 trišakiai iš PVC d250 alkūnės iš PVC d250 | kompl. | 1 | 280 | 280
9 | Esamų vandentiekio ir buitinių nuotekų šulinių dangčių demontavimas ir pakeitimas naujais, ,,plaukiojančio“ tipo ir su UAB ,,Ukmergės vandenys“ logotipu | Vnt. | 2 | 290 | 580
10 | Esamų šulinių dangčių pakėlimas/nuleidimas iki projektuojamos gatvės dangos | Vnt. | 2 | 80 | 160
11 | Angų išpjovimas esamame g/b lietaus nuotekų šulinyje vamzdžių pajungimui | Vnt. | 1 | 60 | 60
12 | Šulinių žymėjimo stovų su ženklais įrengimas ties DN425 pagrindinėmis lietaus nuvedimo trasomis | Vnt. | 2 | 59 | 118
13 | Vamzdynų praplovimas, bandymas ir video diagnostika | m | 90 | 1.45 | 130.5
| nuo Vasario 16-osios g. iki Ramygalos g. lietaus nuotekų įrengimo darbai |  |  |  | 0
| II ETAPAS |  |  |  | 0
1 | Lietaus nuvedimo trasos įrengimas, kasant 0,4 m3 kaušo talpos ekskavatoriumi IIgr.gruntą | m3 | 665 | 5 | 3325
2 | Grunto kasimas ir užvertimas rankiniu būdu sankirtose su kitomis komunikacijomis | m3 | 17 | 8 | 136
3 | PVC d315mm vamzdžių paklojimas ant smėlio h=10cm | m | 590 | 38 | 22420
4 | PVC d250mm vamzdžių paklojimas ant smėlio h=10cm | m | 188 | 33 | 6204
5 | PVC d200mm vamzdžių paklojimas ant smėlio h=10cm | m | 108 | 29 | 3132
6 | Iškasto grunto iš tranšėjų užstūmimas 75kV buldozeriu 10m atstumu | m3 | 665 | 2.5 | 1662.5
7 | Šulinėlių įrengimas d425mm su ,,plaukiojančio“ tipo dangčiais, atlaikančiais 40t apkrovą | Vnt. | 15 | 600 | 9000
8 | Šulinėlių įrengimas d425mm su bordiūrinio tipo grotelėmis, atlaikančiomis 40t apkrovą | Vnt. | 38 | 800 | 30400
9 | Šulinėlių įrengimas d600/630mm su ,,plaukiojančio“ tipo dangčiais, atlaikančiais 40t apkrovą | Vnt. | 21 | 1200 | 25200
10 | PVC kritimo stovų su alkūnėmis ir trišakiais įrengimas, kai d315mm stovai iš PVC d315 trišakiai iš PVC d315 alkūnės iš PVC d315 | kompl. | 1 | 280 | 280
11 | Esamų lietaus nuotekų šulinių dangčių demontavimas ir pakeitimas naujais, ,,plaukiojančio“ tipo ir su UAB ,,Ukmergės vandenys“ logotipu | Vnt. | 2 | 290 | 580
12 | Esamų vandentiekio, buitinių nuotekų šulinių dangčių demontavimas ir pakeitimas naujais, ,,plaukiojančio“ tipo ir su UAB ,,Ukmergės vandenys“ logotipu | Vnt. | 45 | 290 | 13050
13 | Esamų šulinių dangčių pakėlimas/nuleidimas iki projektuojamos gatvės dangos | Vnt. | 45 | 80 | 3600
14 | Angų išpjovimas esamame g/b lietaus nuotekų šulinyje vamzdžių pajungimui | Vnt. | 3 | 60 | 180
16 | Esamų šulinių žymėjimo stovų su ženklais išmontavimas ir naujų įrengimas | Vnt. | 45 | 69 | 3105
17 | Šulinių žymėjimo stovų su ženklais įrengimas ties DN425 pagrindinėmis lietaus nuvedimo trasomis | Vnt. | 23 | 59 | 1357
18 | Vamzdynų praplovimas, bandymas ir video diagnostika | m | 886 | 1.45 | 1284.7
19 | Angų iškirtimas esamame lietaus nuotekų šulinyje vamzdžių pajungimui | Vnt. | 1 | 60 | 60
20 | Esamų lietaus šulinėlių su grotelėmis demontavimas ir statybių šiukšlių išvežimas 10km atstumu | Vnt. | 2 | 12 | 24
21 | Esamo g/b lietaus šulinėlio d100mm demontavimas ir statybių šiukšlių išvežimas 10km atstumu | Vnt. | 1 | 35 | 35
22 | Esamų lietaus linijų demontavimas, kai d200mm, ir statybių šiukšlių išvežimas 10km atstumu | m | 18 | 18.2 | 327.6
23 | Esamų lietaus linijų demontavimas, kai d300mm, ir statybių šiukšlių išvežimas 10km atstumu | m | 20 | 25.2 | 504
24 | Esamų g/b vamzdžių nuotrupų demontavimas ties esamu grioviu Kapinės g. su metalinėmis grotelėmis ir statybinių šiukšlių išvežimas 10km atstumu | m3 | 1 | 35 | 35
25 | Esamo griovio dugno pavalymas rankiniu būdu | m3 | 1 | 8.2 | 8.2
26 | Griovio šlaite akmenų antgalio įrengimas iš demontuotos akmenų dangos A.Smetonos g. Betonas | m3 | 0.01 | 450 | 4.5
26.1 | Akmenys | m3 | 0.03 | 450 | 13.5
| Erdvė tarp A.Smetonos ir Ramygalos g. |  |  |  | 0
1 | Lietaus nuvedimo trasos įrengimas, kasant 0,4 m3 kaušo talpos ekskavatoriumi IIgr.gruntą | m3 | 45 | 5 | 225
2 | Grunto kasimas ir užvertimas rankiniu būdu sankirtose su kitomis komunikacijomis | m3 | 6 | 8 | 48
3 | PVC d250mm vamzdžių paklojimas ant smėlio h=10cm | m | 65 | 33 | 2145
4 | Iškasto grunto iš tranšėjų užstūmimas 75kV buldozeriu 10m atstumu | m3 | 45 | 1.2 | 54
5 | Šulinėlių įrengimas d425mm su ,,plaukiojančio“ tipo dangčiais, atlaikančiais 40t apkrovą | Vnt. | 4 | 600 | 2400
6 | Šulinėlių įrengimas d425mm su bordiūrinio tipo grotelėmis, atlaikančiomis 40t apkrovą | Vnt. | 1 | 800 | 800
7 | Angų iškirtimas esamame lietaus nuotekų šulinyje vamzdžių pajungimui | Vnt. | 1 | 60 | 60
8 | Esamų lietaus šulinėlių su grotelėmis demontavimas ir statybių šiukšlių išvežimas 10km atstumu | Vnt. | 1 | 35 | 35
9 | Esamų krūmų pašalinimas griovyje | ha | 0.01 | 1500 | 15
10 | Esamų g/b vamzdžių nuotrupų demontavimas ties esamu grioviu su metalinėmis grotelėmis ir statybinių šiukšlių išvežimas 10km atstumu | m3 | 1 | 140 | 140
11 | Vamzdynų praplovimas, bandymas ir video diagnostika | m | 65 | 1.45 | 94.25
12 | Esamo griovio dugno pavalymas rankiniu būdu | m3 | 1 | 8.2 | 8.2
13 | Griovio šlaite akmenų antgalio įrengimas iš demontuotos akmenų dangos A.Smetonos g. Betonas | m3 | 0.01 | 450 | 4.5
13.1 | Akmenys | m3 | 0.03 | 150 | 25200
Iš viso Žiniaraštyje Nr. 2 |  |  |  |  | 166255.85

## Elektrotechnikos dalis
DARBŲ KIEKIŲ ŽINIARAŠTIS NR. 3
SMETONOS GATVĖS UKMERGĖJE REKONSTRUKCIJA. ELEKTROTECHNINĖ DALIS
2025-07-07
Eil. Nr. | Pavadinimas ir techninės charakteristikos | Mato vienetas | Kiekis | Vieneto kaina, Eur be PVM | Iš viso, Eur be PVM
1 | 2 | 3 | 4 | 5 | 6
1. Statybos darbai
1. | Tranšėjų kasimas ir užpylimas mechanizuotai | m | 500 | 7.8 | 3900
2. | Tranšėjų kasimas ir užpylimas rankiniu būdu | m | 202 | 9.9 | 1999.8
3. | PE d50mm vamzdžių paklojimas atviru būdu | m | 115 | 0.95 | 109.25
4. | PE d75mm vamzdžių paklojimas atviru būdu | m | 626 | 0.98 | 613.48
5. | HDPE d75mm vamzdžių paklojimas uždaru būdu | m | 311 | 24.5 | 7619.5
6. | Kabelio tiesimas vamzdžiuose atviru būdu | m | 115 | 1.02 | 117.3
7. | Kabelio tiesimas vamzdžiuose atviru būdu | m | 626 | 0.98 | 613.48
8. | Kabelio tiesimas vamzdžiuose uždaru būdu | m | 122 | 1.1 | 134.2
9. | Kabelio tiesimas vamzdžiuose uždaru būdu | m | 189 | 1.15 | 217.35
10. | Signalinės juostos paklojimas | m | 702 | 0.96 | 673.92
11. | Kabelio tiesimas konstrukcijose | m | 72 | 0.96 | 69.12
12. | Kabelio tiesimas konstrukcijose | m | 118 | 0.98 | 115.64
13. | GAS spintoj | m | 2 | 6.5 | 13
14. | Duobių kasimas pamatams | m3 | 47 | 17 | 799
15. | Gembės montavimas | vnt | 30 | 56 | 1680
16. | Pamatų įrengimas | vnt | 47 | 75 | 3525
17. | Atramų sumontavimas | vnt | 47 | 72 | 3384
18. | Šviestuvų įrengimas ant atramų ir prijungimas | vnt | 52 | 74 | 3848
19. | Automatinio jungiklio įrengimas ir pajungimas (esama AVS) | vnt | 1 | 50 | 50
20. | Automatinio jungiklio įrengimas ir pajungimas | vnt | 52 | 6.5 | 338
21. | Kabelio izoliacijos varžos matavimas | vnt | 48 | 7 | 336
22. | Laidų Cu 3x1,5 įtraukimas atramose | m | 412 | 0.98 | 403.76
23. | 0,4 kV galinių movų montavimas (AL 4x16) | vnt | 34 | 12.8 | 435.2
24. | 0,4 kV galinių movų montavimas (AL 4x35) | vnt | 60 | 14.8 | 888
25. | Įžeminimo kontūro R≤10Ω įrengimas | vnt | 48 | 32 | 1536
26. | Įžeminimo juostos paklojimas tranšėjose | m | 48 | 1.6 | 76.8
27. | Įžeminimo juostos tvirtinimas konstrukcijomis | m | 48 | 1.4 | 67.2
28. | Įžemiklio prijungimas | vnt | 48 | 2.1 | 100.8
29. | Įžeminimo kontūro varžos matavimas | vnt | 48 | 7 | 336
30. | Kontaktų pereinamosios varžos matavimai | kompl. | 48 | 7 | 336
31. | Grandinės (tarp fazinio ir nulinio laidų) varžos matavimas | kompl. | 48 | 7 | 336
32. | Žalios vejos atstatymas | m2 | 702 | 0.7 | 491.4
33. | Esamos apšvietimo atramos perkėlimas | vnt. | 1 | 420 | 420
35. | Statybinių šiukšlių išvežimas | t | 10 | 22 | 220
36. | Esamos 0,4kV OL demontavimas | m | 800 | 0.63 | 504
37. | Gelžbetoninių atramų demontavimas | vnt | 18 | 125 | 2250
2. Statybos produktai
1. | Metalinės atramos h-3,5m (virš žemės paviršiaus) | vnt | 4 | 155 | 620
2. | Metalinės atramos h-6,5m (virš žemės paviršiaus) | vnt | 18 | 185 | 3330
3. | Metalinės atramos h-8,6m (virš žemės paviršiaus) | vnt | 25 | 215 | 5375
4. | G/B pamatai atramoms | vnt | 47 | 89 | 4183
5. | Apsauginė guma pamatui | vnt | 47 | 6.8 | 319.6
6. | Gembė 1m/1m | vnt | 25 | 67 | 1675
7. | Elektros įrenginių žymenys | kompl. | 47 | 2.1 | 98.7
8. | LED šviestuvas 53 W (gatvių) | vnt | 25 | 230 | 5750
9. | LED šviestuvas 49 W (perėjų) | vnt | 23 | 220 | 5060
10. | LED šviestuvas 30 W (tako) | vnt | 4 | 209 | 836
11. | Automatinis jungiklis 1C 16A (esama AVS) | vnt | 1 | 8.2 | 8.2
12. | Automatinis jungiklis 1C 6A | vnt | 52 | 5.6 | 291.2
13. | PE vamzdis d50mm (atviru būdu) | m | 115 | 1.29 | 148.35
14. | PE vamzdis d75mm (atviru būdu) | m | 626 | 1.8 | 1126.8
15. | HDPE vamzdis d75mm (uždaru būdu) | m | 311 | 3.5 | 1088.5
16. | Signalinė juosta | m | 702 | 0.18 | 126.36
17. | Aliuminis kabelis su XLPE izoliacija Al 4x16 | m | 299 | 2.2 | 657.8
18. | Aliuminis kabelis su XLPE izoliacija Al 4x35 | m | 945 | 3.7 | 3496.5
19. | Laidai Cu 3x1,5 | m | 412 | 1.03 | 424.36
20. | 0,4 kV galinė mova AL 4x16 | vnt | 34 | 7.9 | 268.6
21. | 0,4 kV galinė mova AL 4x35 | vnt | 60 | 9.5 | 570
22. | Cinkuotas strypas 14,2x1500 (papild. įž. perkeliamai atramai) | vnt | 48 | 45.2 | 2169.6
23. | Cinkuota įžeminimo juosta 30x4mm | m | 48 | 1.3 | 62.4
24. | Sujungimo movelė 14,2mm | vnt | 48 | 5.4 | 259.2
25. | Įkalimo galvutė 14,2mm | vnt | 48 | 4.8 | 230.4
26. | Antgalis 14,2mm | vnt | 48 | 4.5 | 216
27. | Kryžminė jungtis 1/4 | vnt | 48 | 5.4 | 259.2
28. | Išpildomoji nuotrauka | vnt | 2 | 640 | 1280
Iš viso žiniaraštyje Nr.3 |  |  |  |  | 78487.97

## Kadastriniai matavimai
DARBŲ KIEKIŲ ŽINIARAŠTIS NR. 4
KADASTRINIAI MATAVIMAI
Eilės Nr. | Darbo pavadinimas, aprašymas | Mato vnt. | Kiekis | Vieneto kaina, Eur be PVM | Iš viso, Eur be PVM
1 | 2 | 3 | 4 | 5 | 6
1. | Kontrolinių - geodezinių nuotraukų atlikimas | kompl. | 1 | 2100 | 2100
2. | Kadastrinių bylų parengimas su VĮ Registrų centras patikra | kompl. | 1 | 1700 | 1700
Iš viso Žiniaraštyje Nr. 4 |  |  |  |  | 3800