## žin
VALSTYBINĖS REIKŠMĖS RAJONINIO KELIO NR. 1816 LIUTONYS–ŽIEŽMARIAI–DOVAINONYS
RUOŽO NUO 0,228 IKI 3,671 KM KAPITALINIS REMONTAS
DARBŲ KIEKIŲ ŽINIARAŠTIS NR. 1 – SUSISIEKIMO DALIS
Sąm. | Darbo | Darbų ir išlaidų | Mato | Kiekis | Kaina | EUR be PVM
eil. | kodas | aprašymai | vnt |  | Vieneto kaina, Eur be PVM (pildo Tiekėjas) | Iš viso
| 1 | Paruošiamieji darbai
1 | N57P-0126 | Trasos nužymėjimas | km | 3.435 | 343.77 | 1180.85
2 | N57P-0101 | Minkštų veislių medžių kirtimas , kai kamieno skersmuo iki 16 cm | 100vnt | 0.42 | 1456 | 611.52
3 | N57P-0108 | Minkštų veislių medžių kelmų rovimas kelmarove , kai kelmo skersmuo iki 26 cm k9=1.15 | 100vnt | 0.42 | 1792 | 752.64
4 | N57P-0106 | Medienos paruošimas iš nukirstų minkštų veislių medžių , kai kamieno skersmuo iki 16 cm | 10m3 | 0.39 | 11.2 | 4.37
5 | N57P-0102 | Kietų veislių medžių kirtimas , kai kamieno skersmuo iki 16 cm | 100vnt | 0.01 | 1456 | 14.56
6 | N57P-0109 | Kietų veislių medžių kelmų rovimas kelmarove , kai kelmo skersmuo iki 26 cm k9=1.15 | 100vnt | 0.01 | 1792 | 17.92
7 | N57P-0107 | Medienos paruošimas iš nukirstų kietų veislių medžių , kai kamieno skersmuo iki 16 cm | 10m3 | 0.01 | 11.2 | 0.11
8 | N57P-0101 | Minkštų veislių medžių kirtimas , kai kamieno skersmuo daugiau 16 cm iki 24 cm | 100vnt | 0.1 | 2016 | 201.6
9 | N57P-0108 | Minkštų veislių medžių kelmų rovimas kelmarove , kai kelmo skersmuo iki 26 cm k9=1.15 | 100vnt | 0.1 | 2688 | 268.8
10 | N57P-0106 | Medienos paruošimas iš nukirstų minkštų veislių medžių , kai kamieno skersmuo daugiau 16 cm iki 24 cm | 10m3 | 0.3 | 11.2 | 3.36
11 | N57P-0102 | Kietų veislių medžių kirtimas , kai kamieno skersmuo daugiau 16 cm iki 24 cm | 100vnt | 0.02 | 1904 | 38.08
12 | N57P-0109 | Kietų veislių medžių kelmų rovimas kelmarove , kai kelmo skersmuo iki 26 cm k9=1.15 | 100vnt | 0.02 | 2464 | 49.28
13 | N57P-0107 | Medienos paruošimas iš nukirstų kietų veislių medžių , kai kamieno skersmuo daugiau 16 cm iki 24 cm | 10m3 | 0.06 | 11.2 | 0.67
14 | N57P-0101 | Minkštų veislių medžių kirtimas , kai kamieno skersmuo daugiau 24 cm iki 32 cm | 100vnt | 0.02 | 2576 | 51.52
15 | N57P-0108 | Minkštų veislių medžių kelmų rovimas kelmarove , kai kelmo skersmuo daugiau 26 cm iki 34 cm k9=1.15 | 100vnt | 0.02 | 3248 | 64.96
16 | N57P-0106 | Medienos paruošimas iš nukirstų minkštų veislių medžių , kai kamieno skersmuo daugiau 24 cm iki 32 cm | 10m3 | 0.1 | 11.2 | 1.12
17 |  | Medžių kamienų susandėliavimas ir apskaitymas statybvietėje (nukirtęs visus medžius, rangovas turi apie tai operatyviai informuoti Kelių direkciją) | m3 | 8.6 | 33.6 | 288.96
18 | R61P-0311 | Išrautų medžių kelmų išvežimas utilizavimui, pakraunant ir iškraunant kranu, kai medienos transportavimo atstumas pasirinktas Rangovo | 100vnt | 0.57 | 784 | 446.88
19 | N57P-0125 | Krūmų kirtimas ir smulkinimas kombainais, paskleidžiant susmulkintą masę ant žemės , kai krūmai tankūs k9=1.15 | ha | 0.116 | 896 | 103.94
20 | H18K-80 | Kelio ženklų skydų demontavimas nuo vienstiebių atramų rankiniu budu k1=0.70,k2=0.70,k3=0.000 | vnt. | 13 | 9.52 | 123.76
21 | H18K-25 | Kelio ženklų vienstiebių metalinių atramų (d=76mm) ant monolitinių betoninių pamatų demontavimas k1=0.70,k2=0.70,k3=0.000,k9=1.15 | vnt. | 10 | 21.17 | 211.7
22 | H18K-81 | Kelio ženklų skydų demontavimas nuo dvistiebių atramų rankiniu budu k1=0.70,k2=0.70,k3=0.000 | vnt. | 2 | 16.24 | 32.48
23 | H18K-30 | Kelio ženklų dvistiebių metalinių atramų (d=76mm) ant monolitinių betoninių pamatų demontavimas k1=0.70,k2=0.70,k3=0.000,k9=1.15 | vnt. | 2 | 38.64 | 77.28
24 | H06P-1 | Išardytų metalo gaminių pakrovimas į autosavivarčius ir išvežimas (žiūrėti žiniaraščio priedą dėl išvežimo) | t | 0.396 | 21.18 | 8.39
25 | MN6-70 | Vandens pralaidos plastikinių vamzdžių išardymas k1=0.70,k2=0.70,k3=0.000,k9=1.15 | 10m | 1.7 | 107.37 | 182.53
26 | N57P-5111 | Signalinių stulpelių demontavimas, kai stulpeliai plastikiniai k1=0.70,k2=0.70,k3=0.000,k9=1.15 | vnt. | 18 | 5.6 | 100.8
27 | H06P-1 | Išardytų plastiko gaminių pakrovimas į autosavivarčius ir išvežimas (žiūrėti žiniaraščio priedą dėl išvežimo) | t | 0.183 | 21.18 | 3.88
28 | N46-132-1 | Gelžbetoninių konstrukcijų išardymas (sudaužymas) tvokle k8=1.17 | 100m3 | 0.024 | 1947.16 | 46.73
29 | N57P-5109 | Gelžbetoninių atitvarų išardymas k1=0.70,k2=0.70,k3=0.000,k9=1.15 | 10m | 9.4 | 22.13 | 208.02
30 | H06P-1 | Išardytų betono ir gelžbetonio konstr. pakrovimas į autosavivarčius ir išvežimas (žiūrėti žiniaraščio priedą dėl išvežimo) | t | 38.47 | 8.06 | 310.07
31 | H16K-401 | Asfaltbetonio dangos nufrezavimas freza asfaltbetonio dangoms be pakrovimo | 100 m2 | 0.216 | 394.77 | 85.27
32 | H06P-1 | Nufrezuoto asfalto pakrovimas į autosavivarčius ir išvežimas Rangovo pasirinktu atstumu iki sandėliavimo aikštelės (panaudojamas nuovažų pagrindo įrengimui) | t | 3.11 | 7.91 | 24.6
33 | N27P-58-1 | Siūlių pjaustymas diskine freza asfaltbetonio dangoje k9=1.15 | 100m | 0.355 | 151.4 | 53.75
[5 empty] | Skyriuje 1 | 5570.4
| 2 | Žemės sankasa
1 | H07K-4 | Dirvožemio kasimas ekskavatoriais, pakrovimas į autosavivarčius, vežiojimas iki rangovo pasirinktos sandėliavimo aikštelės ir darbas sąvartoje (bus panaudojama šlaitų tvirtinimui) | t. m3 | 6.062 | 4710.75 | 28556.57
2 | H07K-2 | Griovių kasimas ekskavatoriais, pakrovimas į autosavivarčius, vežiojimas Rangovo pasirinktu atstumu ir darbas sąvartoje k9=1.15 (į išlykius) | t. m3 | 1.048 | 53038.72 | 55584.58
3 | H10K-16 | Pakopų įrengimas ekskavatoriais, kai gruntas ii grupės k9=1.15 | t. m3 | 4.348 | 655.2 | 2848.81
4 | N1-381-1 | I-II grupės grunto tankinimas vibroplokštėmis k8=1.14,k9=1.15 | 100m3 | 43.48 | 22.4 | 973.95
5 | N57P-1124 | Grunto nustūmimas 79 kW (108 AG) galios buldozeriais, perstumiant gruntą (atstumas 20 m , gruntas II grupės) k9=1.15 | t. m3 | 9.803 | 2107.17 | 20656.59
6 | H07K-2 | II gr. grunto kasimas ekskavatoriais, pakrovimas į autosaviv., vežiojimas Rangovo pasirinktu atstumu ir darbas sąvartoje k9=1.15 (žemės sankasos platinimas) | t. m3 | 1.957 | 3365.6 | 6586.48
7 | H11K-1 | 30cm storio grunto sluoksnio sutankinimas nelaistant vandeniu prikabinamais 25t volais,važiuojant viena vieta 6 kartus k9=1.15 | 100m3 | 19.57 | 583.52 | 11419.49
8 | H15K-30 | Grunto kasimas rankiniu būdu, kai gruntas 2 grupės k9=1.15 | 100 m3 | 1.28 | 3418.8 | 4376.06
9 | H07K-2 | Grunto kasimas ekskavatoriais, pakrovimas į autosaviv., vežiojimas Rangovo pasirinktu atstumu ir darbas sąvartoje k9=1.15 (į išlykius) | t. m3 | 7.845 | 3629.64 | 28474.53
10 | N1P-0901 | Žemės sankasos viršaus planiravimas autogreideriu, kai gruntas II grupės k9=1.15 | t.m2 | 35.906 | 212.8 | 7640.8
11 | N1P-0803 | Grunto tankinimas savaeigiu vibrovolu, kai vibrovolo masė iki 10t( I-II grupės gruntas) k9=1.15 | 100m3 | 107.72 | 75.51 | 8133.94
12 | N57P-1601 | Sankasos šlaitų planiravimas autogreideriais (gruntas II grupės) k9=1.15 | t.m2 | 21.21 | 255.36 | 5416.19
13 | N57P-1601 | Iškasų šlaitų planiravimas autogreideriais (gruntas II grupės) k9=1.15 | t.m2 | 3.137 | 474.2 | 1487.57
14 | H10K-1 | Plotų planiravimas mechanizuotu būdu, kai gruntas 2 grupės k9=1.15 | t.m2 | 7.107 | 159.6 | 1134.28
15 | H10K-14 | Plotų planiravimas rankiniu būdu, kai gruntas 1 grupės k9=1.15 | t.m2 | 3.145 | 683.76 | 2150.43
16 | H10K-11 | Iškasų dugno planiravimas 66 kW autogreideriais, kai gruntas ii grupės k9=1.15 | t.m2 | 1.823 | 474.2 | 864.47
17 | H07K-4 | Dirvožemio kasimas ekskavatoriais, pakrovimas į autosavivarčius, atsivežimas iš rangovo pasirinktos sandėliavimo aikštelės ir darbas sąvartoje (šlaitų sutvirtinimui) | t. m3 | 2.076 | 3156.36 | 6552.6
18 | H12K-7 | Šlaitų tvirtinimas 6 cm dirvožemio sluoksniu, paskleidžiant gruntą ir pasėjant žoles mechanizuotu būdu k9=1.15 | 100 m2 | 314.54 | 101.44 | 31906.94
19 | H12K-5 | Šlaitų tvirtinimas 6 cm dirvožemio sluoksniu, paskleidžiant gruntą ir pasėjant žoles rankiniu būdu k9=1.15 | 100 m2 | 31.45 | 167.06 | 5254.04
20 | H09K-7 | Likusio dirvožemio perstumimas iki 30 m 79 kW buldozeriais k9=1.15 | t. m3 | 3.883 | 1581.53 | 6141.08
21 | MN4-59 | Žolių sėklos mišinio sėjimas k9=1.15 | ha | 1.9415 | 4468.8 | 8676.18
22 | N57P-2108 | Griovių šlaitų ir dugnų tvirtinimas skalda k9=1.15 | m3 | 232.6 | 51.58 | 11997.51
23 | H07K-2 | II gr. grunto kasimas ekskavatoriais, pakrovimas į autosavivarčius, vežiojimas Rangovo pasirinktu atstumu iki sandėliavimo aikštelės ir darbas sąvartoje (gruntas virš iškasamo durpyno) | t. m3 | 2.964 | 3247.68 | 9626.12
24 | H07K-2 | Durpių kasimas ekskavatoriais, pakrovimas į autosavivarčius, vežiojimas Rangovo pasirinktu atstumu į išlykį ir darbas sąvartoje (durpių iškasimas) | t. m3 | 2.034 | 5215.06 | 10607.43
25 | H07K-1 | I gr. grunto kasimas ekskavatoriumi, pakrovimas į autosavivarčius, vežiojimas Rangovo pasirinktu atstumu iš sandėliavimo aikštelės ir darbas sąvartoje (gruntas durpyno užpylimui) | t. m3 | 2.964 | 3371.64 | 9993.54
26 | N1-381-1 | I-II grupės grunto tankinimas vibroplokštėmis k8=1.14,k9=1.15 | 100m3 | 29.64 | 130.7 | 3873.95
27 | H07K-2 | II grupes grunto kasimas ekskavatoriais, pakrovimas į autosaviv., vežiojimas Rangovo pasirinktu atstumu ir darbas sąvartoje (papildomas gruntas durpyno užpylimui, įsivertinti gruntą iš karjero) | t. m3 | 2.034 | 4033.18 | 8203.49
28 | N1-381-1 | I-II grupės grunto tankinimas vibroplokštėmis k8=1.14,k9=1.15 | 100m3 | 20.34 | 203.31 | 4135.33
[5 empty] | Skyriuje 2 | 303272.95
| 3 | Vandens nuleidimas
| 3.1 | Pralaidų ardymas
1 | H07K-2 | II gr. grunto kasimas ekskavatoriais, pakrovimas į autosavivarčius, vežiojimas Rangovo pasirinktu atstumu ir darbas sąvartoje (į išlykius) | t. m3 | 0.725 | 5117.21 | 3709.98
2 | R1-57 | Pralaidų išvalymas rankiniu būdu, paskleidžiant sąnašas k9=1.15 | m3 | 18 | 27.35 | 492.3
3 | N46-132-1 | Gelžbetoninių konstrukcijų išardymas (sudaužymas) tvokle k8=1.17 | 100m3 | 0.489 | 1947.16 | 952.16
4 | H06P-1 | Išardytų betono ir g/b konstr. pakrovimas į autosavivarčius ir išvežimas (žiūrėti žiniaraščio priedą dėl išvežimo) | t | 122.3 | 8.06 | 985.74
5 | N57P-7236 | Vamzdynų užpylimas ekskavatoriumi, sutankinant gruntą k9=1.15 | m3 | 919 | 15.78 | 14501.82
| 3.2 | Kelio konstrukcijos drenažas
6 | H07K-26 | II gr. grunto kasimas ekskavatoriais, pakrovimas į autosavivarčius, vežiojimas Rangovo pasirinktu atstumu ir darbas sąvartoje (į išlykius) | t. m3 | 0.044 | 5117.21 | 225.16
7 | H15K-30 | Grunto kasimas rankiniu būdu, kai gruntas 2 grupės k9=1.15 | 100 m3 | 0.05 | 3418.8 | 170.94
8 | N23-198 | Plastmasinio šulinio 315 mm skersmens montavimas k9=1.15 | vnt | 1 | 136.98 | 136.98
9 | N23-174 | 113 mm skersmens plastmasinių protarpinių montavimas k9=1.15 | vnt | 2 | 2.83 | 5.66
10 | N57P-7104 | Kelio skersinio drenažo iš plastikinių gofruotų vamzdžių su filtru įrengimas , kai vamzdžių skersmuo 113/126 mm k9=1.15 | 100m | 1.28 | 627.27 | 802.91
11 | N57P-7236 | Vamzdynų pirminis (apsauginis) užpylimas rankiniu būdu, sutankinant gruntą k9=1.15 | m3 | 17 | 61.6 | 1047.2
12 | N27P-66-1 | Geotekstilės paklojimas k9=1.15 | 100m2 | 1.54 | 115.18 | 177.38
13 | N57P-7236 | Drenažo tranšėjų užpylimas ekskavatoriumi, sutankinant gruntą k9=1.15 | m3 | 30 | 15.78 | 473.4
14 | H13K-25 | Drenažo ištekamojo antgalio B-6 įrengimas k9=1.15 | vnt. | 1 | 140.24 | 140.24
15 | H12K-37 | Griovių tvirtinimas betonino blokais P-1 ant skaldos pagrindo k9=1.15 | 100 m2 | 0.015 | 7225.87 | 108.39
| 3.3 | Vandens pralaidos
16 | H07K-19 | II gr. grunto kasimas ekskavatoriais, pakrovimas į autosavivarčius, atsivežimas Rangovo pasirinktu atstumu iš sandėliavimo aikštelės ir darbas sąvartoje | t. m3 | 0.06 | 10767.2 | 646.03
17 | H11K-1 | 30cm storio grunto sluoksnio sutankinimas nelaistant vandeniu prikabinamais 25t volais,važiuojant viena vieta 6 kartus k9=1.15 | 100m3 | 0.6 | 113.28 | 67.97
18 | N57P-4301 | Laikinų plastikinių pralaidų montavimas , kai vamzdžių skersmuo 400 mm k9=1.15 | m | 35 | 42.64 | 1492.4
19 | N57P-1316 | Vandens pašalinimas siurbliais , kai siurbliai su vidaus degimo varikliu k9=1.15 | val. | 24 | 23.9 | 573.6
20 | H01P-1 | Kelio griovių kasimas eksksvatoriais, supilant gruntą vietoje ir paskleidžiant 79 kW buldozeriais k9=1.15 | t. m3 | 0.044 | 3796.64 | 167.05
21 | N57P-4106 | Pralaidų iš plieninių spirališkai gofruotų vamzdžių montavimas, kai vamzdžių skersmuo 1000 mm k9=1.15 | m | 40.45 | 376.91 | 15246.01
22 | N23-1 | Smėlio pagrindo po pralaida įrengimas k9=1.15 | m3 | 40 | 21.45 | 858
23 | N27P-66-1 | Geotekstilės paklojimas k9=1.15 | 100m2 | 4.03 | 115.18 | 464.18
24 | N57P-4113 | Geomembranos klojimas pralaidos konstrukcijoje k9=1.15 | 100m2 | 0.296 | 1478.58 | 437.66
25 | H31K-35 | 1,0 m skersmens vandens pralaidos sparninių antgalių įrengimas ant natūralių pagrindų (1 antgal.) k9=1.15 | vnt. | 2 | 2424.37 | 4848.74
26 | H07K-19 | II gr. grunto kasimas ekskavatoriais, pakrovimas į autosavivarčius,vežiojimas Rangovo pasirinktu atstumu ir darbas sąvartoje (į išlykius) | t. m3 | 0.06 | 4106.26 | 246.38
27 | N57P-4301 | Laikinų plastikinių pralaidų demontavimas , kai vamzdžių skersmuo 400 mm k1=0.70,k2=0.70,k3=0.000,k9=1.15 | m | 35 | 11.21 | 392.35
28 | H06P-1 | Išardytų plastikinių pralaidų pakrovimas į autosavivarčius ir išvežimas (žiūrėti žiniaraščio priedą dėl išvežimo) | t | 0.3 | 20.96 | 6.29
29 | H30K-77 | Įtekamojo antgalio sutvirtinimas betoniniais blokais P-1 prie pralaidų 1,0m skermsens, kai q iki 1,4 m3 per sek. (2 angaliai) k9=1.15 | vnt. | 0.5 | 6048.87 | 3024.44
30 | H30K-77 | Ištekamojo antgalio sutvirtinimas betoniniais blokais P-1 prie pralaidų 1,0m skermsens, kai q iki 1,4 m3 per sek. (2 angaliai) k9=1.15 | vnt. | 0.5 | 4902.37 | 2451.19
31 | H30K-76 | Įtekamojo antgalio sutvirtinimas prie pralaidų 1,0m skersmens (2 antgaliai) k8=1.04,k9=1.15 | vnt. | 0.5 | 1110.41 | 555.21
32 | H30K-76 | Ištekamojo antgalio sutvirtinimas prie pralaidų 1,0m skersmens (2 antgaliai) k8=1.04,k9=1.15 | vnt. | 0.5 | 1118.02 | 559.01
33 | H12K-37 | Vandens pralaidos antgalių tvirtinimas blokais P-1 (netipinis tvirtinimas) k9=1.15 | 100 m2 | 0.18 | 7253.61 | 1305.65
| 3.4 | Vandens pralaidų remontas
34 | H16K-409 | Betoninių monolitinių konstrukcijų išardymas k8=1.09 | m3 | 0.2 | 159.87 | 31.97
35 | H06P-1 | Išardytų betono konstr. pakrovimas į autosavivarčius ir išvežimas (žiūrėti žiniaraščio priedą dėl išvežimo) | t | 0.4 | 8.06 | 3.22
36 | H76T-6 | Betoninių paviršių plovimas aukštu slėgiu k8=1.17 | m2 | 8.3 | 5.31 | 44.07
37 | H76T-5 | Paviršių valymas smėliasrove k8=1.17 | m2 | 1 | 14.09 | 14.09
38 | H76T-42 | Remontuojamų betoninių paviršių padengimas apsauginėmis, antikorozinėmis dangomis, dažant du kartus rankiniu būdu k9=1.15 | m2 | 1 | 9.35 | 9.35
39 | MN7P-0213 | Tarpų tarp gelžbetoninių pralaidų vamzdžių užtaisymas betono mišiniu (1 tarpui) k9=1.15 | vnt | 7 | 32.67 | 228.69
| 3.5 | Pralaidos Pk 22+58 rekonstrukcija
40 | R1-57 | Pralaidų išvalymas rankiniu būdu, paskleidžiant sąnašas k9=1.15 | m3 | 17 | 27.35 | 464.95
41 | H01P-1 | Vagos išvalymas eksksvatoriais, supilant gruntą vietoje ir paskleidžiant 79 kW buldozeriais k9=1.15 | t. m3 | 0.078 | 3796.64 | 296.14
42 | N46-132-1 | Gelžbetoninių konstrukcijų išardymas (sudaužymas) tvokle k8=1.17 | 100m3 | 0.2532 | 1947.16 | 493.02
43 | H06P-1 | Išardytų betono ir gelžbetonio konstr. pakrovimas į autosavivarčius ir išvežimas (žiūrėti žiniaraščio priedą dėl išvežimo) | t | 63.3 | 8.06 | 510.2
44 | H07K-19 | II gr. grunto kasimas ekskavatoriais, pakrovimas į autosavivarčius, vežiojimas Rangovo pasirinktu atstumu ir darbas sąvartoje (laikinų užtvankų įrengimas) | t. m3 | 0.04 | 10767.2 | 430.69
45 | H11K-1 | 30cm storio grunto sluoksnio sutankinimas nelaistant vandeniu prikabinamais 25t volais,važiuojant viena vieta 6 kartus k9=1.15 | 100m3 | 0.4 | 113.28 | 45.31
46 | N57P-1316 | Vandens pašalinimas siurbliais , kai siurbliai su vidaus degimo varikliu k9=1.15 | val. | 32 | 23.9 | 764.8
47 | H07K-19 | II gr. grunto kasimas ekskavatoriais, pakrovimas į autosavivarčius,vežiojimas Rangovo pasirinktu atstumu ir darbas sąvartoje (į išlykius) | t. m3 | 0.496 | 5189.87 | 2574.18
48 | N27P-66-1 | Geotekstilės paklojimas k9=1.15 | 100m2 | 0.5 | 115.18 | 57.59
49 | N57P-4113 | Geomembranos klojimas k9=1.15 | 100m2 | 0.156 | 1478.58 | 230.66
50 | N25P-0901 | Pagrindo po pralaida įrengimas ( pagrindai smėlio) | m3 | 19 | 21.45 | 407.55
51 | N22-374 | Betono injektavimo vamzdžių 60,3 mm skersmens įrengimas k9=1.15 | m | 45 | 16.37 | 736.65
52 | 975-122 | Nerūd. plieno vamzdžiai išor. d 60.3mmx2.6, 304 | m | 45 | 15.93 | 716.85
53 | N27P-66-1 | Geomembranos paklojimas k9=1.15 | 100m2 | 0.45 | 1478.58 | 665.36
54 | N22-383 | Metalinių vamzdžių D 1200mm įtraukimas k9=1.15 | m | 54 | 440.16 | 23768.64
55 | N46-76 | Vertikalių skylių gręžimas deimantiniais grąžtais g/b konstr.,kai armatūra iki 40 mm,o skylės D iki 20 mm ir gylis 200mm k8=1.17 | 100vnt | 0.3 | 5319.78 | 1595.93
56 | N6-99-4 | Veržlių privirinimas prie išorinės vamzdžio viršutinės pusės k8=1.17,k9=1.15 | t | 0.07 | 1382.68 | 96.79
57 | N46-76 | Vertikalių skylių gręžimas deimantiniais grąžtais g/b konstr.,kai armatūra iki 40 mm,o skylės D iki 20 mm ir gylis 200mm k8=1.17 | 100vnt | 0.76 | 5319.78 | 4043.03
58 | N57P-1501 | Pralaidos galų užpylimas esamu gruntu ekskavatoriumi , kai kaušo talpa 0,40 m3 k9=1.15 | t. m3 | 0.01 | 1896.8 | 18.97
59 | N6-5 | Pralaidos ertmių užpyldimas betonu C8/10 k8=1.03,k9=1.15 | m3 | 30 | 381.01 | 11430.3
60 | N23-237 | Pralaidos galų užpylimas rankiniu būdu, sutankinant k9=1.15 | m3 | 202 | 15.78 | 3187.56
61 | H07K-19 | II gr. grunto kasimas ekskavatoriais, pakrovimas į autosavivarčius, vežiojimas rangovo pasirinktu atstumu į išlykį ir darbas sąvartoje (laikinų užtvankų išardymas) | t. m3 | 0.04 | 4106.26 | 164.25
62 | H30K-81 | Įtekamojo antgalio sutvirtinimas betoniniais blokais P-1 prie pralaidų 1,2m skersmens, kai q iki 2,5 m3 per sek.(2 angaliai) k9=1.15 | vnt. | 0.5 | 9123.18 | 4561.59
63 | H30K-81 | Ištekamojo antgalio sutvirtinimas betoniniais blokais P-1 prie pralaidų 1,2m skersmens, kai q iki 2,5 m3 per sek.(2 angaliai) k9=1.15 | vnt. | 0.5 | 6480.23 | 3240.12
| 3.6 | Sankasos praplatinimas dėl pralaidų įrengimo
64 | H07K-2 | II gr. grunto kasimas ekskavatoriais, pakrovimas į autosaviv., vežiojimas Rangovo pasirinktu atstumu ir darbas sąvartoje (sankasos praplatinimo įrengimas) | t. m3 | 0.566 | 3879.06 | 2195.55
65 | H11K-1 | 30cm storio grunto sluoksnio sutankinimas nelaistant vandeniu prikabinamais 25t volais,važiuojant viena vieta 6 kartus k9=1.15 | 100m3 | 5.66 | 113.28 | 641.16
66 | N1P-0901 | Žemės sankasos viršaus planiravimas autogreideriu , kai gruntas I grupės k9=1.15 | t.m2 | 0.336 | 212.8 | 71.5
67 | H07K-2 | II gr. grunto kasimas ekskavatoriais, pakrovimas į autosavivarčius, vežiojimas Rangovo pasirinktu atstumu į išlykį ir darbas sąvartoje (sankasos praplatinimo nukasimas) | t. m3 | 0.566 | 3632.06 | 2055.75
| 3.7 | Laikinas privažiavimo kelias (ties pralaida Pk 22+58)
68 | N57P-1124 | Grunto kasimas 79 kW (108 AG) galios buldozeriais, perstumiant gruntą (atstumas 20 m , gruntas II grupės) k9=1.15 | t. m3 | 0.085 | 2108.7 | 179.24
68 | H16K-105 | 20 cm storio pagrindo įrengimas iš nesurištojo mineralinių medžiagų mišinio fr. 0/45 k9=1.15 | 100 m2 | 2.6 | 914.17 | 2376.84
68 | H16K-405 | Žvyro (skaldos) pagrindo (dangos) išardymas, nustumiant gruntą iki 20m 79kW buldozeriais | t. m3 | 0.052 | 2738.49 | 142.4
68 | H06P-1 | Išardytų pagrindų pakrovimas į autosavivarčius ir išvežimas numatytu atstumu | t | 78 | 8.06 | 628.68
68 | N57P-1128 | Grunto išlyginimas 79 kW (108 AG) galios buldozeriais, perstumiant gruntą (atstumas 20 m , gruntas I-II grupės) k9=1.15 | t. m3 | 0.085 | 1581.53 | 134.43
[5 empty] | Skyriuje 3 | 126530.49
| 4 | Kelio dangos konstrukcija
1 | H16K-1 | Šalčiui nejautraus pagrindo sluoksnio įrengimas iš gamtinio smėlio h-0,20 m k9=1.15 | m3 | 7022 | 16.73 | 117478.06
2 | H16K-1 | Šalčiui nejautraus pagrindo sluoksnio įrengimas iš gamtinio smėlio h-0,30 m k9=1.15 | m3 | 1257 | 16.73 | 21029.61
3 | H16K-114 | 25 cm storio skaldos pagrindo sluoksnio įrengimas iš nesurištojo mineralinių medžiagų mišinio fr. 0/45 k9=1.15 | 100 m2 | 238.08 | 1266.97 | 301640.22
4 | N57P-3223 | Kelio dangos įrengimas iš pagrindo - dangos sluoksnio asfaltbetonio AC 16 PD (sluoksnis 10.00 cm storio, klotuvas iki 500 t/h) k8=1.17,k9=1.15 | 100m2 | 209.2 | 1533.72 | 320854.22
5 | N57P-3235 | Asfaltbetonio dangos technologinių siūlių apdorojimas bitumu k8=1.17,k9=1.15 | 100m | 34.71 | 46.36 | 1609.16
6 | N57P-8102 | Bitumo (bitumo emulsijos) išpilstymas purkštuvu (6,1 m2 plotą pravažiuojant 3 kartus) k8=1.17,k9=1.15 | t | 0.07947 | 1453.54 | 115.51
7 | H16K-4 | Kelkraščių užpylimas gruntu (gruntas iš karjero, įvertinant grunto kainą su transportavimu) k9=1.15 | m3 | 1610 | 12.41 | 19980.1
8 | H16K-369A | Kelkraščių sutvirtinimas 7 cm storio sluoksniu iš skaldos nesurištojo mineralinių medžiagų mišinio, pridedant 15 % dirvožemio su žolės sėklomis k9=1.15 | 100 m2 | 71.42 | 341.71 | 24404.93
[5 empty] | Skyriuje 4 | 807111.81
| 5 | Nuovažos, sankryžos
1 | H07K-19 | II gr. grunto kasimas ekskavatoriais, pakrovimas į autosavivarčius, vežiojimas Rangovo pasirinktu atstumu į išlykį ir darbas sąvartoje (iškasų įrengimas) | t. m3 | 0.421 | 3835.28 | 1614.65
2 | H07K-19 | II gr. grunto kasimas ekskavatoriais, pakrovimas į autosavivarčius, vežiojimas Rangovo pasirinktu atstumu ir darbas sąvart. (pylimų įrengimas) | t. m3 | 0.251 | 3879.06 | 973.64
3 | H11K-1 | 30 cm storio grunto sluoksnio sutankinimas nelaistant vandeniu prikabinamais 25t volais,važiuojant viena vieta 6 kartus k9=1.15 | 100m3 | 2.51 | 113.28 | 284.33
4 | N1P-0901 | Sankasos paviršių planiravimas autogreideriu , kai gruntas II grupės k9=1.15 | t.m2 | 2.507 | 212.8 | 533.49
5 | H17K-5 | 3 tipo nuovažų su skaldos danga, be vamzdžių įrengimas (pagrindų įrengimui pridedant iki 30 proc. nufrezuoto asfalto) k9=1.15 | vnt. | 2 | 2339.15 | 4678.3
6 | H17K-8 | 4V tipo nuovažų su skaldos danga ir vamzdžiu įrengimas (pagrindų įrengimui pridedant iki 30 proc. nufrezuoto asfalto) k9=1.15 | vnt. | 2 | 1340.18 | 2680.36
7 | H17K-7 | 4p tipo nuovažų su skaldos danga, be vamzdžių įrengimas (pagrindų įrengimui pridedant iki 30 proc. nufrezuoto asfalto) k9=1.15 | vnt. | 4 | 1223.54 | 4894.16
8 | H17K-8 | 4pV tipo nuovažų su skaldos danga ir vamzdžiu įrengimas (pagrindų įrengimui pridedant iki 30 proc. nufrezuoto asfalto) k9=1.15 | vnt. | 13 | 1678.75 | 21823.75
9 | H16K-1 | Šalčiui nejautraus pagrindo sluoksnio įrengimas iš gamtinio smėlio k9=1.15 | m3 | 81 | 16.73 | 1355.13
10 | H16K-105 | 20 cm storio skaldos pagrindo sluoksnio įrengimas iš nesurištojo mineralinių medžiagų mišinio fr. 0/45 (pridedant iki 30 proc. nufrezuoto asfalto) k9=1.15 | 100 m2 | 2.44 | 1131.17 | 2760.05
11 | N57P-4301 | Pralaidų iš plastikinių gofruotų vamzdžių montavimas , kai vamzdžių skersmuo 400 mm k9=1.15 | m | 26.5 | 50.71 | 1343.82
12 | H12K-58 | Betoninių antgalio įrengimas 0,40 skersmens pralaidoms k9=1.15 | vnt. | 4 | 134.97 | 539.88
13 | H16K-319 | Juodų dangų paviršiaus pagruntavimas bitumu k8=1.17,k9=1.15 | 100 m2 | 0.226 | 3779.5 | 854.17
14 | N57P-3223 | Kelio dangos įrengimas iš pagrindo - dangos sluoksnio asfaltbetonio AC 16 PD (sluoksnis 6.00 cm storio , klotuvas iki 500 t/h) k8=1.17,k9=1.15 | 100m2 | 12.59 | 1544.5 | 19445.26
15 | N57P-3223 | Kelio dangos įrengimas iš pagrindo - dangos sluoksnio asfaltbetonio AC 16 PD (sluoksnis 10.00 cm storio , klotuvas iki 500 t/h) k8=1.17,k9=1.15 | 100m2 | 0.8 | 1704.34 | 1363.47
16 | H16K-43 | Nuovažų dangos pastorinimas 10 cm iš sodrinto žvyro k9=1.15 | 100 m2 | 2.37 | 257.43 | 610.11
[5 empty] | Skyriuje 5 | 65754.57
| 6 | Kelio apstatymas ir saugaus eismo organizavimas
1 | H18K-24 | Kelio ženklų vienstiebių metalinių atramų (d=60mm) ant monolitinių betoninių pamatų pastatymas k9=1.15 | vnt. | 10 | 76.16 | 761.6
2 | H18K-25 | Kelio ženklų vienstiebių metalinių atramų (d=76mm) ant monolitinių betoninių pamatų pastatymas k9=1.15 | vnt. | 26 | 85.12 | 2213.12
3 | H18K-30 | Kelio ženklų dvistiebių metalinių atramų (d=76mm) ant monolitinių betoninių pamatų pastatymas (atr.k.) k9=1.15 | vnt. | 5 | 173.6 | 868
4 | H18K-80 | Kelio ženklų skydų montavimas prie vienstiebių atramų rankiniu budu | vnt. | 53 | 33.38 | 1769.14
5 | H18K-81 | Kelio ženklų skydų montavimas prie dvistiebių atramų rankiniu budu (esamo ženklo) | vnt. | 1 | 11.42 | 11.42
6 | H18K-81 | Kelio ženklų skydų montavimas prie dvistiebių atramų rankiniu budu | vnt. | 5 | 237.16 | 1185.8
7 | N57P-5101 | Metalinių vienpusių kelio atitvarų ant metalinių statramsčių įrengimas, gręžiant duobes (atstumas tarp statramsčių 4,0 m) k9=1.15 | 10m | 116.8 | 304.64 | 35581.95
8 | N57P-5105 | Metalinių kelio atitvarų galinių elementų montavimas (vienpusių) k9=1.15 | vnt. | 2 | 263.2 | 526.4
9 | N57P-5105 | Metalinių kelio atitvarų galinių elementų montavimas (vienpusių) k9=1.15 | vnt. | 20 | 476 | 9520
10 | N57P-5111 | Signalinių stulpelių pastatymas , kai stulpeliai plastikiniai k9=1.15 | vnt. | 153 | 19.04 | 2913.12
11 | N57P-6113 | Kelio dangos ženklinimas polimerinėmis medžiagomis | m2 | 254 | 19.6 | 4978.4
[5 empty] | Skyriuje 6 | 60328.95
| 7 | Kiti darbai
1 |  | Išpildomoji nuotrauka (taip pat pateikti laisvos formos deklaraciją, patvirtinančią išpildomosios geodezinės nuotraukos ir parengtos kadastrinės bylos atitikimą parengtam projektui). Kadastrinių matavimų bylos parengimas ir (ar) įregistruoto kelio ruožo į kurį patenka statinys, kadastrinės bylos patikslinimas | kompl. | 1 | 5801.6 | 5801.6
[5 empty] | Skyriuje 7 | 5801.6
[5 empty] | žiniaraštyje 1 | 1374370.77
DARBŲ KIEKIŲ ŽINIARAŠTIS NR. 2 – MELIORACIJOS DALIS
Sąm. | Darbo | Darbų ir išlaidų | Mato | Kiekis | Kaina | EUR be PVM
eil. | kodas | aprašymai | vnt |  | Vieneto kaina, Eur be PVM (pildo Tiekėjas) | Iš viso
1 |  | Uždaro perėjimo iki 50 m ilgio įrengimas kryptinio gręžimo įrenginiu, įtraukiant plastikinį vamzdį (trasos ilgis), kai vamzdžio skersmuo 125 - 200 mm | m | 30 | 140.34 | 4210.2
2 |  | Žemės darbai nuotekoms, kai vamzdynai klojami atskiroje iki 2,0 m gylio tranšėjoje sausuose gruntuose, neišvežant gruntą | km | 0.146 | 18527.94 | 2705.08
3 |  | Smėlio pagrindo po vamzdynais įrengimas | m3 | 12.51 | 44.91 | 561.82
4 |  | 110 mm skersmens plastmasinių įmovinių vamzdžių montavimas, kai 100 m vamzdyne - 17 sandūrų | 100 m | 0.41 | 823.2 | 337.51
5 |  | Plastmasiniai vamzdžiai (komplekte) su guminiais žiedais D110 | 100 m | 0.41 | 293.44 | 120.31
6 |  | Drenažo iš plastikinių gofruotų vamzdžių su filtru įrengimas, užpilant filtracinį sluoksnį ekskavatoriumi, kai vamzdžių skersmuo 80/92 mm | 100 m | 0.92 | 649.6 | 597.63
7 |  | Pogriovinio drenažo iš plastikinių gofruotų vamzdžių su filtru įrengimas, užpilant filtracinį sluoksnį ekskavatoriumi, kai vamzdžių skersmuo 113/128 mm | 100 m | 0.13 | 728 | 94.64
8 |  | Polietileninio paslėto drenažo šulinio PE-ŠP-40 įrengimas | 1 vnt. | 5 | 434.87 | 2174.35
9 |  | 110 mm skersmens polietileninių žiočių įrengimas | 1 vnt. | 2 | 291.2 | 582.4
10 |  | Plastikinių paviršinio vandens nuleistuvų montavimas. Vandens nuleistuvo montavimo vieta pakelėje | vnt. | 4 | 589.44 | 2357.76
11 |  | Sąnašų iš griovių kasimas, kai griovių gylis iki 1,0 m | m3 | 5 | 30.15 | 150.75
12 |  | Drenažo linijų ieškojimas vienkaušiais ekskavatoriais | 100 m3 | 0.9 | 593.6 | 534.24
13 |  | Plotų planiravimas rankiniu būdu, kai grunto grupė II | 100 m2 | 6.5 | 78.4 | 509.6
14 |  | Paprastų, parterinių ir mauritaniškų gazonų užsėjimas rankiniu būdu | 100 m2 | 6.5 | 89.6 | 582.4
15 |  | Vandens pašalinimas iš tranšėjų | 100 m3 | 0.6 | 660.8 | 396.48
[5 empty] | žiniaraštyje 2 | 15915.17
DARBŲ KIEKIŲ ŽINIARAŠTIS NR. 3 – RYŠIŲ DALIS
Sąm. | Darbo | Darbų ir išlaidų | Mato | Kiekis | Kaina | EUR be PVM
eil. | kodas | aprašymai | vnt |  | Vieneto kaina, Eur be PVM (pildo Tiekėjas) | Iš viso
| 1 | Darbai
1 | N1-428 | Tranšėjų kasimas rankiniu būdu 1-2 kabeliams I-II grupės grunte iki 1m gylio k9=1.15 | km | 0.02 | 6272 | 125.44
2 | N1-431 | Tranšėjų užpylimas rankiniu būdu 1-2 kabeliams I-II grupės grunte k9=1.15 | km | 0.02 | 3808 | 76.16
3 | N1-422 | Tranšėjų 1m gylio 1-2 kabeliams kasimas mechanizuotai I-II grupės grunte k9=1.15 | km | 0.038 | 3360 | 127.68
4 | N1-425 | Tranšėjų 1m gylio 1-2 kabeliams užpylimas mechanizuotai I-II grupės grunte k9=1.15 | km | 0.038 | 2800 | 106.4
5 | N34-89 | Polietileninių 110 mm skersmens vamzdžių paklojimas k9=1.15 | 100m | 0.31 | 1702.4 | 527.74
6 | N50-115 | Kabelio įtraukimas į laisvą kanalizacijos kanalą, kai 1m kabelio masė iki 1kg | km | 0.031 | 1344 | 41.66
7 | N50-149 | Jungiamųjų movų 10x2 talpos kabeliui su plastmasiniu apvalkalu montavimas | vnt | 2 | 38.08 | 76.16
8 | N50-150 | Jungiamųjų movų 20x2 talpos kabeliui su plastmasiniu apvalkalu montavimas | vnt | 2 | 64.51 | 129.02
9 | N21-6-1 | Signalinės juostos paklojimas tranšėjoje virš pakloto kabelio k9=1.15 | km | 0.046 | 212.8 | 9.79
10 | N24-263 | Iki 110 mm skersmens vamzdžių galų užsandarinimas termosusitraukiančiais antgaliais (movomis) k9=1.15 | vnt | 4 | 12.66 | 50.64
11 | N50-110 | G/b kabelio trasos žymėjimo stulpelio pastatymas I-II grupės grunte k9=1.15 | vnt | 4 | 15.68 | 62.72
12 | N50-189 | Esamų kabelių perjungimas nepertraukiant abonentų veikimo | 100 porų | 0.3 | 168 | 50.4
13 | N50-181 | Sumontuoto kabelio matavimų kompleksas nuolatine srove prieš ir įjungus į galinius įrenginius | 100 porų | 0.3 | 123.2 | 36.96
14 | N50-83 | Sumontuotame stiprinimo ruože izoliacijos varžos matavimas (10x4) k9=1.15 | vnt | 1.5 | 33.6 | 50.4
15 | N50-84 | Sumontuotame stiprinimo ruože šleifo ominės varžos matavimas (10x4 gyslų) k9=1.15 | vnt | 1.5 | 33.6 | 50.4
16 | N50-86 | Sumontuotame stiprinimo ruože pereinamojo slopinimo artimajame gale matavimas k9=1.15 | 100vnt | 0.3 | 33.6 | 10.08
[5 empty] | Skyriuje 1 | 1531.65
| 2 | Medžiagos
1 | 88001001 | Varinis ryšių kabelis Cu 20x2x0,5 | m | 35 | 1.77 | 61.95
2 | 88001002 | Varinis ryšių kabelis Cu 10x2x0,5 | m | 23 | 0.91 | 20.93
3 | 88001003 | Vamzdis HDPE d 110 mm | m | 31 | 5.7 | 176.7
4 | 88001004 | Jungiamoji mova variniam kabeliui | vnt | 4 | 23.05 | 92.2
5 | 7700101 | Kabelių žymeklis KŽ-d (dažytas) (0,013 m3) | vnt | 4 | 11.76 | 47.04
[5 empty] | Skyriuje 2 | 398.82
[5 empty] | žiniaraštyje 3 | 1930.47

## santrauka
VALSTYBINĖS REIKŠMĖS RAJONINIO KELIO NR. 1816 LIUTONYS–ŽIEŽMARIAI–DOVAINONYS RUOŽO NUO 0,228 IKI 3,671 KM KAPITALINIS REMONTAS
DARBŲ KIEKIŲ ŽINIARAŠČIŲ SANTRAUKA
Darbų kiekių žin. nr. | Žiniaraščio pavadinimas | Vertė, EUR be PVM
1 | Susisiekimo dalis | 1374370.77
2 | Melioracijos dalis | 15915.17
3 | Ryšių dalis | 1930.47
Vertės į pasiūlymo formą | Viso žiniaraščiuose (Eur be PVM): | 1392216.41
Pastaba: Rangovas statybvietės išlaidose turi įsivertinti visus su sutarties vykdymu susijusius dokumentus (įskaitant deklaracijos apie statybos užbaigimą gavimą).
Žiniaraščio priedas
Vykdant valstybinės reikšmės kelių rekonstravimo/remonto darbus susidarančios medžiagos, kurios nenaudojamos projekte ir kurios gali būti panaudotos pakartotinai, turi būti gabenamos į užsakovo – Lietuvos automobilių kelių direkcijos prie Susisiekimo ministerijos (toliau – Kelių direkcija) nurodytą sandėliavimo vietą – Širvintų kelių tarnybą (Zibalų g. 21, Širvintos). Medžiagos, kurios turi būti gabenamos į sandėliavimo vietas: 1. Metalo gaminiai (neužteršti betonu ir kt. medžiagomis (t. y. turi būti nuvalyti)): kelio ženklai, kelio ženklų atramos, apšvietimo ir kiti stulpai, apsauginiai atitvarai ir jų elementai, tiltų ir viadukų turėklai, kiti metalo gaminiai, sijos, spraustasienės, pralaidos ir kt.; 2. Betono ir gelžbetonio gaminiai (tik nepažeisti mechaniškai ir tinkami naudoti): pralaidos, trinkelės, bortai ir kt.; 3. Plastiko gaminiai (tik nepažeisti mechaniškai ir tinkami naudoti): signaliniai stulpeliai, pralaidos ir kt.; Mediena (išskyrus menkavertę medieną, krūmus, šakas ir kelmus) turi būti sandėliuojama statybvietėje iki bus Kelių direkcijos parduota aukciono būdu. Rangovas tvarkingai susandėliavęs medieną (medžių kamienus) nedelsiant apie tai informuoja Kelių direkciją, nurodydamas kiekį erdmetriais arba kietmetriais, o Kelių direkcija įsipareigoja medieną (medžių kamienus) parduoti aukcione per tris mėnesius. Kitos, šiame sąraše nepaminėtos medžiagos, kurios gali būti panaudotos pakartotinai, gali būti gabenamos į sandėliavimo vietas tik suderinus su Kelių direkcija. Siekiant išvengti ginčų dėl medžiagų priėmimo sandėliuoti, prašome rangovų vengti atvejų, kai medžiagos tampa netinkamomis naudoti dėl jų netinkamo išardymo, t. y. medžiagos į sandėliavimo vietas turi būti pristatomos mechaniškai nepažeistos ir neužterštos. Tinkamas medžiagų pristatymas laikomas rangovo rizika ir atsakomybė tenka rangovui.
Grįžtamosios medžiagos Darbų vykdymo metu nepanaudotos frezuoto asfalto granulės, skalda, žvyras, žvyro ir skaldos mišinys, nesurištasis mineralinių medžiagų mišinys, grindinio akmenys (neužteršti gruntu) yra laikomi grįžtamosiomis medžiagomis. Jos sąmatoje turi būti nurodytos atskira (-omis) eilute (-ėmis) su minuso ženklu. Šios medžiagos lieka rangovui.
Statybinės atliekos Visos medžiagos, nepatenkančios į statybinių ir (ar) grįžtamųjų medžiagų sąrašą ir (ar) kurių neįmanoma panaudoti antrą kartą, kaip atliekos turi būti sutvarkomos rangovo pagal galiojančius aplinkos apsaugos reikalavimus (rangovas privalo įsivertinti visas su tvarkymu susijusias utilizavimo išlaidas).